## PTO
Technická a množstevní specifikace pneumatik pro traktory, nakladače a podobné stroje (PTO)
|  | Cestmistrovství v okrese Havlíčkův Brod |  | CPV kód: | 34352100-0 |  |  | Příloha V1_083
Poř. číslo | Vozidlo/stroj | Požadavky na předmětné pneumatiky |  |  |  | Nabídková cena |  | Výrobce a celý název nabízené pneumatiky včetně hloubky dezénu a hmotnosti pneumatiky (účastník vyplní typ nabízené pneumatiky) | Místo dodání* | Počet kusů na místo dodání
|  | Rozměr, zátěžový index, rychlostní index a bližší specifikace pneumatiky (energetický štítek, druh dezénu, max. hmotnost) | Zimní / Letní | Umístění nápravy na vozidle (hnací, vodící, vlečná) | Počet kusů | Cena za 1 kus v Kč bez DPH | Cena celkem v Kč bez DPH
1 | Traktor kolový Zetor 7211 | 7,5x16 TT, 8PR, hmotnost do 17 Kg, výška dezénu od 21 mm, dezén pro silniční provoz | x | Vodící | 2 |  | 0 |  | CN Havl. Brod | 0
[9 empty] | CM Chotěboř | 0
[9 empty] | CM Ledeč n. Sázavou | 2
2 | nakladač kolový Venieri VF 10,33 B | 460/70 - 24 TL 159 A8,hmotnost pneumatiky do 88 kg, výška dezénu od 29,0 mm | x | hnací | 4 |  | 0 |  | CN Havl. Brod | 0
[9 empty] | CM Chotěboř | 0
[9 empty] | CM Ledeč n. Sázavou | 4
3 | Traktor CASE Maxum | 400/80 R28 TL, M+S, 151 A8/ 146 D, hmotnost do 98 Kg, výška dezénu od 27 mm, dezén silniční | x | hnací přední | 2 |  | 0 |  | CN Havl. Brod | 2
[9 empty] | CM Chotěboř | 0
[9 empty] | CM Ledeč n. Sázavou | 0
4 | Traktor CASE Maxum | 480/80 R38 TL M+S, 166 A8/ 161 D, hmotnost do 165 Kg, výška dezénu od 27 mm, dezén silniční | x | hnací zadní | 2 |  | 0 |  | CN Havl. Brod | 2
[9 empty] | CM Chotěboř | 0
[9 empty] | CM Ledeč n. Sázavou | 0
|  |  |  | Počet pneumatik celkem | 10 | Nabídková cena za celkové množství v Kč bez DPH (hodnotící kritérium) | 0
Společné technické podmínky pro všechny pneumatiky |  | 1. Zátěžový a rychlostní index je uváděn jako minimální hodnota. 2. Převážně silniční provoz. 3. Pneumatiky musí splňovat příslušné homologační předpisy ECK(EHK). Na její bočnici bude homologační značka E v kroužku E1,E8,E42,E20,E17,E4,E2,E13, schváleny EU komisí dle ECE 106. 4. Ke každému typu pneumatiky bude přiložen INFORMAČNÍ LIST VÝROBKU nebo TYPOVÝ LIST v Českém jazyce.
Místo dodání* |  | CM Havl. Brod - Žižkova 1018, 580 01 Havlíčkův Brod 1 CM Chotěboř - Partyzánská 31, 583 01 Chotěboř CM Ledeč n. Sázavou - Na Pláckách 1302, 584 01 Ledeč nad Sázavou