## PTO
Technická a množstevní specifikace pneumatik pro traktory, nakladače a podobné stroje (PTO)
|  | Cestmistrovství v okrese Třebíč |  | CPV kód: | 34352100-0 |  |  | Příloha V1_085
Poř. číslo | Vozidlo/stroj | Požadavky na předmětné pneumatiky |  |  |  | Nabídková cena |  | Výrobce a celý název nabízené pneumatiky včetně hloubky dezénu a hmotnosti pneumatiky (účastník vyplní typ nabízené pneumatiky) | Místo dodání* | Počet kusů na místo dodání
|  | Rozměr, zátěžový index, rychlostní index a bližší specifikace pneumatiky (energetický štítek, druh dezénu, max. hmotnost) | Zimní / Letní | Umístění nápravy na vozidle (hnací, vodící, vlečná) | Počet kusů | Cena za 1 kus v Kč bez DPH | Cena celkem v Kč bez DPH
1 | rypadlo nakladač Manetou MLB 6255 | 460/70 - 24 TL 159 A8,hmotnost pneumatiky do 88 kg, výška dezénu od 29,0 mm | x | 2x hnací | 4 |  | 0 |  | CM Třebíč | 4
[9 empty] | CM Moravské Budějovice | 0
[9 empty] | CM Náměšť n. Oslavou | 0
2 | Traktor Case Maxum 110 Typ BE | 460/85 R 38 TL 149 A8 hmotnost pneumatiky do 141 kg, výška dezénu od 51 mm,šípový dezén, radiál.konstrukce. | x | hnací | 2 |  | 0 |  | CM Třebíč | 0
[9 empty] | CM Moravské Budějovice | 0
[9 empty] | CM Náměšť n. Oslavou | 2
|  |  |  | Počet pneumatik celkem | 6 | Nabídková cena za celkové množství v Kč bez DPH (hodnotící kritérium) | 0
Společné technické podmínky pro všechny pneumatiky |  | 1. Zátěžový a rychlostní index je uváděn jako minimální hodnota. 2. Převážně silniční provoz. 3. Pneumatiky musí splňovat příslušné homologační předpisy ECK(EHK). Na její bočnici bude homologační značka E v kroužku E1,E8,E42,E20,E17,E4,E2,E13, schváleny EU komisí dle ECE 106. 4. Ke každému typu pneumatiky bude přiložen INFORMAČNÍ LIST VÝROBKU nebo TYPOVÝ LIST v Českém jazyce.
Místo dodání* |  | CM Třebíč - Hrotovická 1102, 674 01 Třebíč 1, Horka-Domky CM Moravské Budějovice - Partyzánská 368, 676 02 Moravské Budějovice 2 CM Náměšť n. Oslavou - Ocmanice 93, 675 71 Náměšť nad Oslavou