## List1
Výpis válcované oceli – konstrukce zastřešení přístřešku pro posypový materiál
nátěrové plochy
Ozn |  | Profil |  |  | Dl (m) | Kg/m | Kg/ks | Ks | celkem kg | Poznámka | Am | A
- | 1 | x | TRHR | 180x180x8 | 2.1 | 40.3 | 84.63 | 2 | 169.26 | sloupy | 0.686 | 2.8812
- | 1 | x | TRHR | 180x180x8 | 2.15 | 40.3 | 86.645 | 2 | 173.29 | sloupy | 0.686 | 2.9498
- | 1 | x | TRHR | 180x180x8 | 1.8 | 40.3 | 72.54 | 2 | 145.08 | sloupy | 0.686 | 2.4696
- | 1 | x | TRHR | 180x180x8 | 1.5 | 40.3 | 60.45 | 2 | 120.9 | sloupy | 0.686 | 2.058
- | 1 | x | TRHR | 180x180x8 | 1.2 | 40.3 | 48.36 | 7 | 338.52 | sloupy | 0.686 | 5.7624
- | 1 | x | TRHR | 180x180x8 | 1.9 | 40.3 | 76.57 | 2 | 153.14 | sloupy | 0.686 | 2.6068
- | 1 | x | TRHR | 180x180x8 | 1.7 | 40.3 | 68.51 | 2 | 137.02 | sloupy | 0.686 | 2.3324
- | 1 | x | TRHR | 180x180x8 | 1.4 | 40.3 | 56.42 | 2 | 112.84 | sloupy | 0.686 | 1.9208
- | 1 | x | IPE | 360 | 10.1 | 57.1 | 576.71 | 4 | 2306.84 | příčle (vaznice) | 1.353 | 54.6612
- | 1 | x | IPE | 360 | 9.7 | 57.1 | 553.87 | 4 | 2215.48 | příčle (vaznice) | 1.353 | 52.4964
- | 1 | x | IPE | 360 | 8.9 | 57.1 | 508.19 | 5 | 2540.95 | příčle (vaznice) | 1.353 | 60.2085
- | 1 | x | IPE | 360 | 6 | 57.1 | 342.6 | 2 | 685.2 | příčle (vaznice) | 1.353 | 16.236
- | 1 | x | IPE | 360 | 4.2 | 57.1 | 239.82 | 1 | 239.82 | příčle (vaznice) | 1.353 | 5.6826
- | 1 | x | IPE | 360 | 8 | 57.1 | 456.8 | 1 | 456.8 | příčle (vaznice) | 1.353 | 10.824
- | 1 | x | IPE | 360 | 4.5 | 57.1 | 256.95 | 1 | 256.95 | příčle (vaznice) | 1.353 | 6.0885
- | 1 | x | IPE | 360 | 0.9 | 57.1 | 51.39 | 2 | 102.78 | příčle (vaznice) | 1.353 | 2.4354
- | 1 | x | IPE | 360 | 2.1 | 57.1 | 119.91 | 1 | 119.91 | příčle (vaznice) | 1.353 | 2.8413
- | 1 | x | IPE | 360 | 3.3 | 57.1 | 188.43 | 1 | 188.43 | příčle (vaznice) | 1.353 | 4.4649
- | 1 | x | IPE | 360 | 15.6 | 57.1 | 890.76 | 1 | 890.76 | prvek v nároží | 1.353 | 21.1068
- | 1 | x | HEB | 200 | 10.5 | 61.3 | 643.65 | 1 | 643.65 | horní pás příhradového vazníku | 1.151 | 12.0855
- | 1 | x | TRHR | 140x140x6 | 10 | 23.8 | 238 | 1 | 238 | spodní pás příhradového vazníku | 0.539 | 5.39
- | 1 | x | TRHR | 100x100x6 | 8 | 16.5 | 132 | 1 | 132 | diagonály příhradového vazníku | 0.379 | 3.032
- | 1 | x | TRHR | 60x60x6 | 8.5 | 9.2 | 78.2 | 1 | 78.2 | diagonály příhradového vazníku | 0.219 | 1.8615
- | 1 | x | TRHR | 140x80x8 | 1.2 | 23.2 | 27.84 | 30 | 835.2 | vzpěry | 0.406 | 14.616
- | 1 | x | TRHR | 140x80x8 | 1.6 | 23.2 | 37.12 | 2 | 74.24 | vzpěry | 0.406 | 1.2992
- | 1 | x | TRHR | 140x80x8 | 2 | 23.2 | 46.4 | 2 | 92.8 | vzpěry | 0.406 | 1.624
- | 1 | x | TRHR | 140x80x8 | 2.4 | 23.2 | 55.68 | 1 | 55.68 | vzpěry | 0.406 | 0.9744
- | 1 | x | L | 80x80x8 | 110 | 9.66 | 1062.6 | 1 | 1062.6 | zavětrování | 0.31 | 34.1
- | 1 | x | P20 | 300x500 |  |  | 24 | 21 | 504 | patní plechy | 0.332 | 6.972
[6 empty] | Součet |  |  | 15070.34 |  |  | 341.9812
[6 empty] | 7% rezerva |  |  | 1054.9238
[6 empty] | Celkem |  |  | 16125.2638
Konstrukce z oceli S235J2, povrchová úprava – žárové zinkování - veškeré spoje budou provedeny šroubované