## List1
Pomocná konstrukce pro opláštění stěn přístřešku
nátěrové plochy
Ozn |  | Profil |  |  | Dl (m) | Kg/m | Kg/ks | Ks | celkem kg | Poznámka | Am | A
- | 1 | x | TRHR | 80x80x8 | 72 | 15.91 | 1145.52 | 2 | 2291.04 | vodorovná část | 0.286 | 41.184
- | 1 | x | TRHR | 80x80x8 | 0.2 | 15.91 | 3.182 | 50 | 159.1 | krátké konzoly | 0.286 | 2.86
- | 1 | x | TRHR | 80x80x8 | 1.2 | 15.91 | 19.092 | 8 | 152.736 | sloupky | 0.286 | 2.7456
[6 empty] | Součet |  |  | 2602.876 |  |  | 46.7896
[6 empty] | 7% rezerva |  |  | 182.2013
[6 empty] | Celkem |  |  | 2785.0773
Konstrukce z oceli S235J2, povrchová úprava – žárové zinkování - veškeré spoje budou provedeny šroubované