## List1
Výpis válcované oceli – konstrukce pro statické zajištění sousední haly
nátěrové plochy
Ozn |  | Profil |  |  | Dl (m) | Kg/m | Kg/ks | Ks | celkem kg | Poznámka | Am | A
- | 1 | x | UPN | 200 | 9.3 | 25.3 | 235.29 | 3 | 705.87 | vodorovné prvky na stávající hale | 0.661 | 18.4419
- | 1 | x | UPN | 200 | 2.5 | 25.3 | 63.25 | 4 | 253 | svislé prvky na stěně nového přístřešku | 0.661 | 6.61
- | 1 | x | TRHR | 100x100x6 | 0.625 | 16.5 | 10.3125 | 24 | 247.5 | rozpěry | 0.379 | 5.685
- | 1 | x | P15 | 260x260 |  |  | 8 | 48 | 384 | čelní desky na rozpěrách | 0.151 | 7.248
[6 empty] | Součet |  |  | 1590.37 |  |  | 37.9849
[6 empty] | 5% rezerva |  |  | 79.5185
[6 empty] | Celkem |  |  | 1669.8885
Konstrukce z oceli S235J2, povrchová úprava 2x základní nátěr + 1x finální nátěr