## specifikace
DNS IT 137
Příloha č. 1 Výzvy - Technická a množstevní specifikace
Číslo | Název předmětu | CPV kód | Požadavky na provedení (minimální technická specifikace) * | Nabízený produkt** | Kupující | Celkový požadovaný počet kusů | Měrná jednotka | Sazba DPH v % | Jednotková cena za MJ bez DPH | Výše DPH za MJ (v Kč) | Jednotková cena za MJ včetně DPH | Celková cena za položku bez DPH | Výše DPH (v Kč) | Celková cena za položku včetně DPH
1 | Server | 48820000-2 | viz List1 |  | Nemocnice Jihlava | 1 | ks | 21 |  | 0 | 0 | 0 | 0 | 0
2 | Server | 48820000-2 | viz List2 |  | Nemocnice Nové Město na Moravě | 1 | ks | 21 |  | 0 | 0 | 0 | 0 | 0
3 | Server | 48820000-2 | viz List3 |  | Nemocnice Havlíčkův Brod | 1 | ks | 21 |  | 0 | 0 | 0 | 0 | 0
4 | Server | 48820000-2 | viz List4 |  | Nemocnice Třebíč | 1 | ks | 21 |  | 0 | 0 | 0 | 0 | 0
Celková nabízená cena:
bez DPH: | 0
výše DPH: | 0
s DPH: | 0
* zadavatel umožňuje nabídnout rovnocenné řešení. Rovnocenné řešení uvede účastník zadávacího řízení do přílohy kupní smlouvy (do samostatného sloupce, který vytvoří) včetně ceny podle způsobu stanoveného v bodě 5 Výzvy. ** účastník zadávacího řízení uvede obchodní název a popis nabízeného řešení

## List1 NemJi
Příloha č. 1 - Technická specifikace dodávky
List 1 Nemocnice Jihlava
Druh dodávky | 1x Server
Popis | Minimální požadované vlastnosti |  | Popis způsobu splnění - vyplní dodavatel
Server | 1 | Provedení: rackmount 19“, výška max. 2U, plnovýsuvné ližiny včetně ramena pro vedení kabeláže
| 2 | 1 ks CPU - architektura x86 s 16 plnohodnotnými jádry. Taktovací základní frekvence min. 2 GHz, FSB min. 4400 MHz, min. 30 MB L3 cache celkem, nebo v testu na cpubenchmark.net minimálně 36000 bodů. Max. počet CPU je omezen na 1 a počet jader je omezen na 16 core z důvodu licencování OS a aplikací.
| 3 | Server musí být osaditelný min. 24x disky HDD, 2x disky NVMe SSD a 2x disky na instalaci OS. Veškeré potřebné komponenty (řadič, diskové pozice, kabeláž, napájecí zdroje apod.) musí být již nyní osazeny tak, aby server bylo možné funkčně osadit plným počtem HDD pouhým dodatečným vložením disků
| 4 | Diskový řadič s podporou RAID-1, RAID-5, RAID-6 zálohovaný, vytvoření alespoň 3xRAID skupin, velikost cache min. 8GB, rychlost 12Gbit/s
| 5 | RAM 128GB, RDIMM, 4800MT/s, Dual Rank
| 6 | 2 ks disků 480GB SSD HOTSWAP pro instalaci OS - konfigurace RAID-1 na samostatném HW řadiči
| 7 | 2 ks disků 1.92TB, Enterprise, NVMe, Read Intensive, Random read IOPS 200 000 4KB block, HOTSWAP
| 8 | 12ks disků 20TB SAS 7.2K Enterpise, HOTSWAP - možnost rozšíření až na dvojnásobek pouhým vložením dalších disků.
| 9 | 6x Port 10/25GbE SFP28. Karty budou od stejného výrobce se stejnou produktovou řadou, RoCE v2, DCB. Dodávka včetně 6 ks SM zářičů 25/10 Gb (kompatibilita s dodávanými Ethernet adaptéry) a 6 ks 10m SM optických kabelů LC/PC-LC/PC
| 10 | 1 ks Ethernet adapter 2x1Gbps 1000BASE-T
| 11 | 1 ks FibreChannel HBA Dual Port 32Gb
| 12 | 2 ks hot-swap zdroje napájení dimenzované pro plné osazení serveru disky, CPU, RAM a PCIe zařízení, účinnost min. 94 %
| 13 | Server musí být osazen TPM 2.0
| 14 | Redundantní hotswap ventilátory
| 15 | IPMI 2.0 popř. obdoba, možnost vzdáleného převzetí grafické konsole bez závislosti na OS včetně doufaktorového ověření uživatele, webový klient HTML5, vzdálený mount DVD media, USB, dedikovaný port (není součástí požadovaného počtu ethernet portů)
| 16 | Vyčítání přes SNMP celkového zdraví serveru bez nutnosti instalovat OS – jeden parametr v MIB
| 17 | Součástí musí být nástroj pro kontrolu a evidenci změn nastavení BIOS, kontrolu kritických a bezpečnostních aktualizací firmware a jejich update.
| 18 | Licence Windows Server 2022 Standard pro nabízený CPU
Záruka a podpora | 19 | Záruka 60 měsíců NBD onsite s možností rozšíření o dalších 24 měsíců. Přístup k firmware a jeho aktualizacím po dobu trvání záruční lhůty
V případě, že pole "popis způsobu plnění" u konkrétní položky nedostačuje počtem znaků k uvedení požadovaných údajů, připojí dodavatel k nabídce produktový list, technický list nebo jiný dokument (zejména vystavený výrobcem) obsahující požadované informace a v poli "popis způsobu plnění" uvede odkaz na konkrétní odstavec, bod, oddíl apod. přiloženého dokumentu (obecný odkaz na celý dokument není dostačující!).
Zboží nebude použité ani repasované a bude určeno pro použití v ČR.

## List2 NemNMnM
Příloha č. 1 - Technická specifikace dodávky
List 2 Nemocnice Nové Město na Moravě
Druh dodávky | 1x Server
Popis | Minimální požadované vlastnosti |  | Popis způsobu splnění - vyplní dodavatel
Server | 1 | Provedení: rackmount 19“, výška max. 2U, plnovýsuvné ližiny včetně ramena pro vedení kabeláže
| 2 | 1 ks CPU - architektura x86 s 16 plnohodnotnými jádry. Taktovací základní frekvence min. 2 GHz, FSB min. 4400 MHz, min. 30 MB L3 cache celkem, nebo v testu na cpubenchmark.net minimálně 36000 bodů. Max. počet CPU je omezen na 1 a počet jader je omezen na 16 core z důvodu licencování OS a aplikací.
| 3 | Server musí být osaditelný min. 24x disky HDD, 2x disky NVMe SSD a 2x disky na instalaci OS. Veškeré potřebné komponenty (řadič, diskové pozice, kabeláž, napájecí zdroje apod.) musí být již nyní osazeny tak, aby server bylo možné funkčně osadit plným počtem HDD pouhým dodatečným vložením disků
| 4 | Diskový řadič s podporou RAID-1, RAID-5, RAID-6 zálohovaný, vytvoření alespoň 3xRAID skupin, velikost cache min. 8GB, rychlost 12Gbit/s
| 5 | RAM 128GB, RDIMM, 4800MT/s, Dual Rank
| 6 | 2 ks disků 480GB SSD HOTSWAP pro instalaci OS - konfigurace RAID-1 na samostatném HW řadiči
| 7 | 2 ks disků 1.92TB, Enterprise, NVMe, Read Intensive, Random read IOPS 200 000 4KB block, HOTSWAP
| 8 | 12ks disků 20TB SAS 7.2K Enterpise, HOTSWAP - možnost rozšíření až na dvojnásobek pouhým vložením dalších disků.
| 9 | 6x Port 10/25GbE SFP28. Karty budou od stejného výrobce se stejnou produktovou řadou, RoCE v2, DCB. Dodávka včetně 6 ks SM zářičů 25/10 Gb (kompatibilita s dodávanými Ethernet adaptéry) a 6 ks 10m SM optických kabelů LC/PC-LC/PC
| 10 | 1 ks Ethernet adapter 2x1Gbps 1000BASE-T
| 11 | 1 ks FibreChannel HBA Dual Port 32Gb
| 12 | 2 ks hot-swap zdroje napájení dimenzované pro plné osazení serveru disky, CPU, RAM a PCIe zařízení, účinnost min. 94 %
| 13 | Server musí být osazen TPM 2.0
| 14 | Redundantní hotswap ventilátory
| 15 | IPMI 2.0 popř. obdoba, možnost vzdáleného převzetí grafické konsole bez závislosti na OS včetně doufaktorového ověření uživatele, webový klient HTML5, vzdálený mount DVD media, USB, dedikovaný port (není součástí požadovaného počtu ethernet portů)
| 16 | Vyčítání přes SNMP celkového zdraví serveru bez nutnosti instalovat OS – jeden parametr v MIB
| 17 | Součástí musí být nástroj pro kontrolu a evidenci změn nastavení BIOS, kontrolu kritických a bezpečnostních aktualizací firmware a jejich update.
| 18 | Licence Windows Server 2022 Standard pro nabízený CPU
Záruka a podpora | 19 | Záruka 60 měsíců NBD onsite s možností rozšíření o dalších 24 měsíců. Přístup k firmware a jeho aktualizacím po dobu trvání záruční lhůty
V případě, že pole "popis způsobu plnění" u konkrétní položky nedostačuje počtem znaků k uvedení požadovaných údajů, připojí dodavatel k nabídce produktový list, technický list nebo jiný dokument (zejména vystavený výrobcem) obsahující požadované informace a v poli "popis způsobu plnění" uvede odkaz na konkrétní odstavec, bod, oddíl apod. přiloženého dokumentu (obecný odkaz na celý dokument není dostačující!).
Zboží nebude použité ani repasované a bude určeno pro použití v ČR.

## List3 NemHB
Příloha č. 1 - Technická specifikace dodávky
List 3 Nemocnice Havlíčkův Brod
Druh dodávky | 1x Server
Popis | Minimální požadované vlastnosti |  | Popis způsobu splnění - vyplní dodavatel
Server | 1 | Provedení: rackmount 19“, výška max. 2U, plnovýsuvné ližiny včetně ramena pro vedení kabeláže
| 2 | 1 ks CPU - architektura x86 s 16 plnohodnotnými jádry. Taktovací základní frekvence min. 2 GHz, FSB min. 4400 MHz, min. 30 MB L3 cache celkem, nebo v testu na cpubenchmark.net minimálně 36000 bodů. Max. počet CPU je omezen na 1 a počet jader je omezen na 16 core z důvodu licencování OS a aplikací.
| 3 | Server musí být osaditelný min. 24x disky HDD, 2x disky NVMe SSD a 2x disky na instalaci OS. Veškeré potřebné komponenty (řadič, diskové pozice, kabeláž, napájecí zdroje apod.) musí být již nyní osazeny tak, aby server bylo možné funkčně osadit plným počtem HDD pouhým dodatečným vložením disků
| 4 | Diskový řadič s podporou RAID-1, RAID-5, RAID-6 zálohovaný, vytvoření alespoň 3xRAID skupin, velikost cache min. 8GB, rychlost 12Gbit/s
| 5 | RAM 128GB, RDIMM, 4800MT/s, Dual Rank
| 6 | 2 ks disků 480GB SSD HOTSWAP pro instalaci OS - konfigurace RAID-1 na samostatném HW řadiči
| 7 | 2 ks disků 1.92TB, Enterprise, NVMe, Read Intensive, Random read IOPS 200 000 4KB block, HOTSWAP
| 8 | 12ks disků 20TB SAS 7.2K Enterpise, HOTSWAP - možnost rozšíření až na dvojnásobek pouhým vložením dalších disků.
| 9 | 6x Port 10/25GbE SFP28. Karty budou od stejného výrobce se stejnou produktovou řadou, RoCE v2, DCB. Dodávka včetně 6 ks SM zářičů 25/10 Gb (kompatibilita s dodávanými Ethernet adaptéry) a 6 ks 10m SM optických kabelů LC/PC-LC/PC
| 10 | 1 ks Ethernet adapter 2x1Gbps 1000BASE-T
| 11 | 1 ks FibreChannel HBA Dual Port 32Gb
| 12 | 2 ks hot-swap zdroje napájení dimenzované pro plné osazení serveru disky, CPU, RAM a PCIe zařízení, účinnost min. 94 %
| 13 | Server musí být osazen TPM 2.0
| 14 | Redundantní hotswap ventilátory
| 15 | IPMI 2.0 popř. obdoba, možnost vzdáleného převzetí grafické konsole bez závislosti na OS včetně doufaktorového ověření uživatele, webový klient HTML5, vzdálený mount DVD media, USB, dedikovaný port (není součástí požadovaného počtu ethernet portů)
| 16 | Vyčítání přes SNMP celkového zdraví serveru bez nutnosti instalovat OS – jeden parametr v MIB
| 17 | Součástí musí být nástroj pro kontrolu a evidenci změn nastavení BIOS, kontrolu kritických a bezpečnostních aktualizací firmware a jejich update.
| 18 | Licence Windows Server 2022 Standard pro nabízený CPU
Záruka a podpora | 19 | Záruka 60 měsíců NBD onsite s možností rozšíření o dalších 24 měsíců. Přístup k firmware a jeho aktualizacím po dobu trvání záruční lhůty
V případě, že pole "popis způsobu plnění" u konkrétní položky nedostačuje počtem znaků k uvedení požadovaných údajů, připojí dodavatel k nabídce produktový list, technický list nebo jiný dokument (zejména vystavený výrobcem) obsahující požadované informace a v poli "popis způsobu plnění" uvede odkaz na konkrétní odstavec, bod, oddíl apod. přiloženého dokumentu (obecný odkaz na celý dokument není dostačující!).
Zboží nebude použité ani repasované a bude určeno pro použití v ČR.

## List4 NemTr
Příloha č. 1 - Technická specifikace dodávky
List 4 Nemocnice Třebíč
Druh dodávky | 1x Server
Popis | Minimální požadované vlastnosti |  | Popis způsobu splnění - vyplní dodavatel
Server | 1 | Provedení: rackmount 19“, výška max. 2U, plnovýsuvné ližiny včetně ramena pro vedení kabeláže
| 2 | 1 ks CPU - architektura x86 s 16 plnohodnotnými jádry. Taktovací základní frekvence min. 2 GHz, FSB min. 4400 MHz, min. 30 MB L3 cache celkem, nebo v testu na cpubenchmark.net minimálně 36000 bodů. Max. počet CPU je omezen na 1 a počet jader je omezen na 16 core z důvodu licencování OS a aplikací.
| 3 | Server musí být osaditelný min. 24x disky HDD, 2x disky NVMe SSD a 2x disky na instalaci OS. Veškeré potřebné komponenty (řadič, diskové pozice, kabeláž, napájecí zdroje apod.) musí být již nyní osazeny tak, aby server bylo možné funkčně osadit plným počtem HDD pouhým dodatečným vložením disků
| 4 | Diskový řadič s podporou RAID-1, RAID-5, RAID-6 zálohovaný, vytvoření alespoň 3xRAID skupin, velikost cache min. 8GB, rychlost 12Gbit/s
| 5 | RAM 128GB, RDIMM, 4800MT/s, Dual Rank
| 6 | 2 ks disků 480GB SSD HOTSWAP pro instalaci OS - konfigurace RAID-1 na samostatném HW řadiči
| 7 | 2 ks disků 1.92TB, Enterprise, NVMe, Read Intensive, Random read IOPS 200 000 4KB block, HOTSWAP
| 8 | 12ks disků 20TB SAS 7.2K Enterpise, HOTSWAP - možnost rozšíření až na dvojnásobek pouhým vložením dalších disků.
| 9 | 6x Port 10/25GbE SFP28. Karty budou od stejného výrobce se stejnou produktovou řadou, RoCE v2, DCB. Dodávka včetně 6 ks SM zářičů 25/10 Gb (kompatibilita s dodávanými Ethernet adaptéry) a 6 ks 10m SM optických kabelů LC/PC-LC/PC
| 10 | 1 ks Ethernet adapter 2x1Gbps 1000BASE-T
| 11 | 1 ks FibreChannel HBA Dual Port 32Gb
| 12 | 2 ks hot-swap zdroje napájení dimenzované pro plné osazení serveru disky, CPU, RAM a PCIe zařízení, účinnost min. 94 %
| 13 | Server musí být osazen TPM 2.0
| 14 | Redundantní hotswap ventilátory
| 15 | IPMI 2.0 popř. obdoba, možnost vzdáleného převzetí grafické konsole bez závislosti na OS včetně doufaktorového ověření uživatele, webový klient HTML5, vzdálený mount DVD media, USB, dedikovaný port (není součástí požadovaného počtu ethernet portů)
| 16 | Vyčítání přes SNMP celkového zdraví serveru bez nutnosti instalovat OS – jeden parametr v MIB
| 17 | Součástí musí být nástroj pro kontrolu a evidenci změn nastavení BIOS, kontrolu kritických a bezpečnostních aktualizací firmware a jejich update.
| 18 | Licence Windows Server 2022 Standard pro nabízený CPU
Záruka a podpora | 19 | Záruka 60 měsíců NBD onsite s možností rozšíření o dalších 24 měsíců. Přístup k firmware a jeho aktualizacím po dobu trvání záruční lhůty
V případě, že pole "popis způsobu plnění" u konkrétní položky nedostačuje počtem znaků k uvedení požadovaných údajů, připojí dodavatel k nabídce produktový list, technický list nebo jiný dokument (zejména vystavený výrobcem) obsahující požadované informace a v poli "popis způsobu plnění" uvede odkaz na konkrétní odstavec, bod, oddíl apod. přiloženého dokumentu (obecný odkaz na celý dokument není dostačující!).
Zboží nebude použité ani repasované a bude určeno pro použití v ČR.