## List1
Příloha č. 2 Zadávacích podmínek
Technická specifikace vozidla A
Zcela nová vozidla pro zajištění pracovní mobility členů Rady Kraje Vysočina - 8 kusů
Pokyny pro dodavatele: Dodavatel vyplní údaje v každém poli v této sekci.Dodavatel u každého požadavku zadavatele uvede, jakou hodnotou nabízený automobil požadavek splňuje, popř. zda ho splňuje (není-li možné konkrétní hodnotu vyjádřit, uvede ANO/NE) s případným doplněním názvu položky výbavy či balíčku výbavy, ve kterém je položka obsažen. Zadavatel požaduje nové, nejeté vozidlo; veškeré součásti z konfigurace vozidel, výbavy a příslušenství musí být z originální nabídky výrobce.
Tovární značka | [doplní dodavatel]
Typ (model - obchodní označení) | [doplní dodavatel]
PODROBNÁ SPECIFIKACE VOZIDLA
Požadavek zadavatele | Způsob splnění požadavku dodavatelem [doplní dodavatel]
palivo - benzín automobilový bezolovnatý 95 oktanů (BA 95)
typ pohonu klasický bez elektrifikace nebo mild hybrid (MHEV), popř. hybrid (HEV)
zdvihový objem motoru min. 1460 cm3
výkon motoru min. 106 kW
max. točivý moment motoru min. 245 Nm
emisní limit - min. dle normy EURO 6d (WLTP)
kombinovaná spotřeba paliva (WLTP) max. 6,0 l/100 km
pohon kol 4x2
převodovka automatická, min. 7 rychlostních stupňů
typ karoserie hatchback; liftback (nikoliv SUV)
barva stříbrná metalíza, ev. světle šedá metalíza
rozvor náprav min. 2650 mm
objem zavazadlového prostoru min. 580 l
počet airbagů min. 8
klimatizace automatická dvouzónová, výdechy ve středové konzoli nebo ve sloupcích dveří pro zadní sedadla
navigace s obrazovkou o uhlopříčce min. 8"
interiér černý nebo tmavě šedý (strop tmavý nebo světlý)
čalounění (povrch) sedadel látkové
vyhřívané čelní sklo
vyhřívaný volant
vyhřívaná přední sedadla
konektivita - min. 2x USB C nebo USB A v interiéru, funkce Android Auto, Bluetooth
dešťový senzor (automatické spouštění stěračů)
světelný senzor (automatické spínaní potkávacích světel při snížené viditelnosti)
elektricky ovládaná okna vpředu i vzadu
centrální zamykání s dálkovým ovládáním
adaptivní tempomat, příp. temp. s omezovačem rychlosti
zásuvka 12 V v interiéru i v zavazadlovém prostoru
přední mlhové světlomety
parkovací senzory vzadu nebo zadní kamera
elektronická parkovací brzda + systém Auto Hold
asistent prevence kolizí (varování + autom. brzdění)
disky kol z lehké (Al) slitiny, průměr 17" nebo 18"
gumové koberce
Technická specifikace vozidla B
Zcela nová vozidla pro zajištění pracovní mobility zaměstnanců zařazených do Krajského úřadu Kraje Vysočina - 4 kusy
Pokyny pro dodavatele: Dodavatel vyplní údaje v každém poli v této sekci.Dodavatel u každého požadavku zadavatele uvede, jakou hodnotou nabízený automobil požadavek splňuje, popř. zda ho splňuje (není-li možné konkrétní hodnotu vyjádřit, uvede ANO/NE) s případným doplněním názvu položky výbavy či balíčku výbavy, ve kterém je položka obsažen. Zadavatel požaduje nové, nejeté vozidlo; veškeré součásti z konfigurace vozidel, výbavy a příslušenství musí být z originální nabídky výrobce.
Tovární značka | [doplní dodavatel]
Typ (model - obchodní označení) | [doplní dodavatel]
PODROBNÁ SPECIFIKACE VOZIDLA
Požadavek zadavatele | Způsob splnění požadavku dodavatelem [doplní dodavatel]
palivo - benzín automobilový bezolovnatý 95 oktanů (BA 95)
typ pohonu klasický bez elektrifikace nebo mild hybrid (MHEV), popř. hybrid (HEV)
zdvihový objem motoru min. 1400 cm3
výkon motoru min. 106 kW
max. točivý moment motoru min. 240 Nm
emisní limit - min. dle normy EURO 6d (WLTP)
kombinovaná spotřeba paliva (WLTP) max. 6,2 l/100 km
pohon kol 4x2
převodovka automatická, min. 7 rychlostních stupňů
typ karoserie combi (nikoliv hatchback; liftback, SUV)
barva stříbrná metalíza, ev. světle šedá metalíza
rozvor náprav min. 2640 mm
objem zavazadlového prostoru min. 580 l
počet airbagů min. 6
klimatizace automatická dvouzónová
navigace s obrazovkou o uhlopříčce min. 7"
interiér černý nebo tmavě šedý (strop tmavý nebo světlý)
čalounění (povrch) sedadel látkové
vyhřívaný volant
vyhřívaná přední sedadla
konektivita - USB C nebo USB A v interiéru, funkce Android Auto, Bluetooth
dešťový senzor (automatické spouštění stěračů)
světelný senzor (automatické spínaní potkávacích světel při snížené viditelnosti)
elektricky ovládaná okna vpředu i vzadu
centrální zamykání s dálkovým ovládáním
tempomat
zásuvka 12 V v interiéru i v zavazadlovém prostoru
přední mlhové světlomety
parkovací senzory vzadu nebo zadní kamera
disky kol z lehké (Al) slitiny, průměr 16" nebo 17"