## Rekapitulace
EstiCon | Firma:
Rekapitulace ceny
Stavba: 2022-000109 - II/130 GOLČŮV JENÍKOV – KŘIŽ. S D1, ÚSEK Č. 2, ČÁST I.
| Celková cena bez DPH: | 0
| Celková cena s DPH: | 0
Objekt | Popis | Cena bez DPH | DPH | Cena s DPH
000 | Vedlejší a ostatní náklady | 0 | 0 | 0
001 | Meteostanice | 0 | 0 | 0
101.1.1 | Úsek č.1, Sjezdy, napojení křižovatek | 0 | 0 | 0
101.1 | Úsek č.1, km 0,000 – 0,350 | 0 | 0 | 0
101.2.1 | Úsek č.2, Sjezdy, napojení křižovatek | 0 | 0 | 0
101.2 | Úsek č.2, km 0,350 – 1,500 | 0 | 0 | 0
101.3.1 | Úsek č.3, Sjezdy, napojení křižovatek | 0 | 0 | 0
101.3 | Úsek č.3, km 1,500 – 2,300 | 0 | 0 | 0
101.4.1 | Úsek č.4, Sjezdy, napojení křižovatek | 0 | 0 | 0
101.4 | Úsek č.4, km 2,300 – 3,935 | 0 | 0 | 0
101.5.1 | Úsek č.5, Sjezdy, napojení křižovatek | 0 | 0 | 0
101.5 | Úsek č.5, km 3,935 – 5,500 | 0 | 0 | 0
101.6.1 | Úsek č.6, Sjezdy, napojení křižovatek | 0 | 0 | 0
101.6 | Úsek č.6, km 5,500 – 6,500 | 0 | 0 | 0
101.7.1 | Úsek č.7, Sjezdy, napojení křižovatek | 0 | 0 | 0
101.7 | Úsek č.7, km 6,500 – 7,020 | 0 | 0 | 0
101.8.1 | Úsek č.8, Sjezdy, napojení křižovatek | 0 | 0 | 0
101.8 | Úsek č.8, km 7,020 – 7,990 | 0 | 0 | 0
101.9.1 | Úsek č.9, Sjezdy, napojení křižovatek | 0 | 0 | 0
101.9 | Úsek č.9, km 7,990 – 8,514 | 0 | 0 | 0
901 | Chráničky sítě ROWANET | 0 | 0 | 0

## 000
EstiCon |  |  |  | Firma: | [6 empty] | 3
Soupis prací objektu
S | Stavba: | 2022-000109 |  | II/130 GOLČŮV JENÍKOV – KŘIŽ. S D1, ÚSEK Č. 2, ČÁST I. |  |  | 000 | 0 |  | 0 | 2
O | Rozpočet: | 000 |  | Vedlejší a ostatní náklady | [5 empty] | 0.15 | 2
Typ | Poř. číslo | Kód položky | Varianta | Název Položky | MJ | Množství | Cena |  | Cenová soustava | 0.21
[7 empty] | Jednotková | Celkem
0 | 1 | 2 | 3 | 4 | 5 | 6 | 7 | 8 | 9
SD |  | 0 |  | Všeobecné konstrukce a práce |  |  |  | 0
P | 1 | 02610 |  | ZKOUŠENÍ KONSTRUKCÍ A PRACÍ ZKUŠEBNOU ZHOTOVITELE | KPL | 1 | 0 | 0 | OTSKP ~ 2022 | 0 | 3
PP |  |  |  | zkoušení asfaltové směsi na přítomnost PAU, vč. vyhodnocení a zatřídění
TS |  |  |  | zahrnuje veškeré náklady spojené s objednatelem požadovanými zkouškami
P | 2 | 02720 |  | POMOC PRÁCE ZŘÍZ NEBO ZAJIŠŤ REGULACI A OCHRANU DOPRAVY | KPL | 1 | 0 | 0 | OTSKP ~ 2022 | 0 | 3
PP |  |  |  | zpracování DIO, vč. zřízení a odstranění přechodného dopravního značení objízdných tras, vč. projednání. Zajištění vydání všech potřebných rozhodnutí a stanovení pro přechodnou úpravu provozu na pozemních komunikacích dle zpracované projektové dokumentace a dle vyjádření dotčených orgánů; -Soustavnou péči zhotovitele o kvalitní značení objízdných tras; -Zabezpečení změny dopravního značení a provizorních objížděk;
VV |  |  |  | viz příloha E - Zásady organizace výstavby 1 = 1,000 [A]
TS |  |  |  | zahrnuje veškeré náklady spojené s objednatelem požadovanými zařízeními
P | 3 | 02730 |  | POMOC PRÁCE ZŘÍZ NEBO ZAJIŠŤ OCHRANU INŽENÝRSKÝCH SÍTÍ | KPL | 1 | 0 | 0 | OTSKP ~ 2022 | 0 | 3
PP |  |  |  | náklady na vytyčení inženýrských sítí na staveništi
TS |  |  |  | zahrnuje veškeré náklady spojené s objednatelem požadovanými zařízeními
P | 4 | 02911 |  | OSTATNÍ POŽADAVKY - GEODETICKÉ ZAMĚŘENÍ | KPL | 1 | 0 | 0 | OTSKP ~ 2022 | 0 | 3
PP |  |  |  | veškerá zaměření nutná pro realizaci stavby, doložení provedených prací a doložení skutečného provedení stavby na podkladu KM Jedná se i o zaměření skutečného provedení stavby ke kolaudaci vč. digitální podoby, vytyčení hranic pozemků a obvodu stavby, geodetické zaměření v průběhu stavby, zaměření jednotlivých vrstev a konstrukcí (určení objemu)
TS
P | 5 | 02940 |  | OSTATNÍ POŽADAVKY - VYPRACOVÁNÍ DOKUMENTACE | KPL | 1 | 0 | 0 | OTSKP ~ 2022 | 0 | 3
PP |  |  |  | Pasportizace okolních staveb a pozemků, pasportizace objízdných tras před zahájením prací a po dokončení prací Vypracování kontrolně zkušebního plánu stavby Zpracování a předložení technologických postupů provádění prací před zahájením jednotlivých prací s ohledem na BOZP Ostatní náklady nutné k dokončení stavby, uvedení do předčasného užívání, k vydání kolaudačního souhlasu a uvedení stavby do provozu Zajištění podmínek vyplývajících ze stavebního povolení a podkladových dokladů, které jsou uvedeny jako závazek nebo povinnost objednatele (stavebníka) během realizace stavby; Uzavření dohody o předčasném užívání stavby před jejím úplným dokončením Vypracování závěrečné zprávy zhotovitele o jakosti provedeného díla (bližší podmínky a rozsah v SOD) Vyhodnocení plánu odpadů
TS |  |  |  | zahrnuje veškeré náklady spojené s objednatelem požadovanými pracemi
P | 6 | 02940 | 1 | OSTATNÍ POŽADAVKY - VYPRACOVÁNÍ DOKUMENTACE | KPL | 1 | 0 | 0 | OTSKP ~ 2022 | 0 | 3
PP |  |  |  | HAVARIJNÍ PLÁN
VV |  |  |  | HAVARIJNÍ PLÁN 1 = 1,000 [A]
TS |  |  |  | zahrnuje veškeré náklady spojené s objednatelem požadovanými pracemi
P | 7 | 02944 |  | OSTAT POŽADAVKY - DOKUMENTACE SKUTEČ PROVEDENÍ V DIGIT FORMĚ | KPL | 1 | 0 | 0 | OTSKP ~ 2022 | 0 | 3
PP |  |  |  | Výkresy a související písemnosti zhotovené stavby potřebné pro evidenci pozemní komunikace. Výkresy odchylek a změn stavby oproti DSP+PDPS. Ověření podpisem odpovědného zástupce zhotovitele a správce stavby. Vektorová data osy silnice Součástí PDPS a následně i DSPS budou vektorová data osy realizované silnice II. třídy ve formátu ESRI SHP nebo GDB a situační výkres se zakreslenou osou realizované silnice II. třídy minimílně v měřítku katastrální mapy
VV |  |  |  | 1 = 1,000 [A]
TS |  |  |  | zahrnuje veškeré náklady spojené s objednatelem požadovanými pracemi
P | 8 | 02945 |  | OSTAT POŽADAVKY - GEOMETRICKÝ PLÁN | KPL | 1 | 0 | 0 | OTSKP ~ 2022 | 0 | 3
PP |  |  |  | Geometrický oddělovací plán pro majetkové vypořádání vlastnických vztahů a pro věcná břemena dle požadavků správců, potvrzený katastrálním úřadem dle SOD,
VV |  |  |  | 1 = 1,000 [A]
TS |  |  |  | položka zahrnuje: - přípravu podkladů, vyhotovení žádosti pro vklad na katastrální úřad - polní práce spojené s vyhotovením geometrického plánu - výpočetní a grafické kancelářské práce - úřední ověření výsledného elaborátu - schválení návrhu vkladu do katastru nemovitostí příslušným katastrálním úřadem
P | 9 | 02946 |  | OSTAT POŽADAVKY - FOTODOKUMENTACE | KPL | 1 | 0 | 0 | OTSKP ~ 2022 | 0 | 3
PP |  |  |  | 1x závěrečná fotodokumentace na CD
VV |  |  |  | 1 = 1,000 [A]
TS |  |  |  | položka zahrnuje: - fotodokumentaci zadavatelem požadovaného děje a konstrukcí v požadovaných časových intervalech - zadavatelem specifikované výstupy (fotografie v papírovém a digitálním formátu) v požadovaném počtu
P | 10 | 02960 |  | OSTATNÍ POŽADAVKY - BOZP | KPL | 1 | 0 | 0 | OTSKP ~ 2022 | 0 | 3
PP |  |  |  | Kompletní práce související se zajištěním BOZP na stavbě – práce související s plánem BOZP
TS |  |  |  | zahrnuje veškeré náklady spojené s objednatelem požadovaným dozorem
P | 11 | 02990 | A | OSTATNÍ POŽADAVKY - INFORMAČNÍ TABULE | KPL | 2 | 0 | 0 | OTSKP ~ 2022 | 0 | 3
PP |  |  |  | publicita Kraj Vysočina místo, realizace bude po dobu realizace stavby osazeno 2 ks velkoplošného billboardu o rozměrech 5,1x2,4 m dle pravidel objednatele (jedná se o pronájem), zahrnuje projednání umístění, konstrukci a polep vč. dodávky, montáže a demontáže. Formát, rozměr a popis vč. grafického zpracování bude před zhotovením a osazením odsouhlasen objednatelem.
VV |  |  |  | Dočasná publicita – billboard Kraj Vysočina 2 = 2,000 [A]
TS |  |  |  | položka zahrnuje: - dodání a osazení informačních tabulí v předepsaném provedení a množství s obsahem předepsaným zadavatelem - veškeré nosné a upevňovací konstrukce - základové konstrukce včetně nutných zemních prací - demontáž a odvoz po skončení platnosti - případně nutné opravy poškozených čátí během platnosti
P | 12 | 02990 | B | OSTATNÍ POŽADAVKY - INFORMAČNÍ TABULE | KPL | 1 | 0 | 0 | OTSKP ~ 2022 | 0 | 3
PP |  |  |  | publicita EU, místo realizace projektu bude po dobu realizace stavby osazeno 1 ks velkoplošného billboardu o rozměrech 5,1x2,4 m dle pravidel publicity IROP (jedná se o pronájem). Zahrnuje projednání umístění, konstrukci a polep vč. dodávky, montáže a demontáže. Formát, rozměr a popis vč. grafického zpracování bude před zhotovením a osazením odsouhlasen objednatelem.
VV |  |  |  | Dočasná publicita – billboard EU 1 = 1,000 [A]
TS |  |  |  | položka zahrnuje: - dodání a osazení informačních tabulí v předepsaném provedení a množství s obsahem předepsaným zadavatelem - veškeré nosné a upevňovací konstrukce - základové konstrukce včetně nutných zemních prací - demontáž a odvoz po skončení platnosti - případně nutné opravy poškozených čátí během platnosti
P | 13 | 02991 | A | OSTATNÍ POŽADAVKY - PAMĚTNÍ DESKA | KUS | 1 | 0 | 0 | OTSKP ~ 2022 | 0 | 3
PP |  |  |  | publicita EU, místo realizace stavby bude nejpozději k datu převzetí dokončené stavby objednatelem osazeno 1 ks pamětní desky o rozměrech 0,3*0,4 m dle pravidel IROP, z materiálů odolných vůči povětrnostním podmínkám, životnost desky a písma min. 5 let. Jedná se o dodávku, osazení a montáž pamětní desky včetně sloupku a ukotvení. Formát, rozměr a popis vč. grafického zpracování bude před zhotovením a osazením odsouhlasen objednatelem.
VV |  |  |  | Trvalá publicita – stálá pamětní deska 1 = 1,000 [A]
TS |  |  |  | položka zahrnuje: - dodání a osazení informačních tabulí v předepsaném provedení a množství s obsahem předepsaným zadavatelem - veškeré nosné a upevňovací konstrukce - základové konstrukce včetně nutných zemních prací - demontáž a odvoz po skončení platnosti - případně nutné opravy poškozených čátí během platnosti
P | 14 | 03100 |  | ZAŘÍZENÍ STAVENIŠTĚ - ZŘÍZENÍ, PROVOZ, DEMONTÁŽ | KPL | 1 | 0 | 0 | OTSKP ~ 2022 | 0 | 3
PP |  |  |  | Zahrnuje zejména náklady na: - požadavky související s vybudováním, provozem a likvidací zařízení staveniště - přípravu staveniště včetně zajištění přístupu pro provádění prací
VV |  |  |  | 1 = 1,000 [A]
TS |  |  |  | zahrnuje objednatelem povolené náklady na pořízení (event. pronájem), provozování, udržování a likvidaci zhotovitelova zařízení
SD |  | 5 |  | Komunikace |  |  |  | 0
P | 15 | 57790A |  | VÝSPRAVA VÝTLUKU SMESÍ ACO (KUBATURA) | M3 | 280 | 0 | 0 | OTSKP ~ 2022 | 0 | 3
PP |  |  |  | výsprava výtluků nebo souvislá oprava vybraných úseků vozovky s ohledem na vedení objízdných tras, rozsah položky dle technické specifikace, bude zahrnovat frézování, čištění, tl. opravy prům. 50mm, včetně případné vyrovnávky POZN.: položka bude čerpána pouze se souhlasem a v rozsahu dle pokynů objednatele
VV |  |  |  | 280 = 280,000 [A]
TS |  |  |  | - odfrézování nebo jiné odstranení poškozených vozovkových vrstev - zaríznutí hran - vycištení - náter - dodání a výpln predepsanou zhutnenou balenou asfaltovou smesí - asfaltová zálivka

## 001
EstiCon |  |  |  | Firma: | [6 empty] | 3
Soupis prací objektu
S | Stavba: | 2022-000109 |  | II/130 GOLČŮV JENÍKOV – KŘIŽ. S D1, ÚSEK Č. 2, ČÁST I. |  |  | 001 | 0 |  | 0 | 2
O | Rozpočet: | 001 |  | Meteostanice | [5 empty] | 0.15 | 2
Typ | Poř. číslo | Kód položky | Varianta | Název Položky | MJ | Množství | Cena |  | Cenová soustava | 0.21
[7 empty] | Jednotková | Celkem
0 | 1 | 2 | 3 | 4 | 5 | 6 | 7 | 8 | 9
SD |  | 0 |  | Všeobecné konstrukce a práce |  |  |  | 0
P | 1 | 015111 |  | POPLATKY ZA LIKVIDACI ODPADU NEKONTAMINOVANÝCH - 17 05 04 VYTEŽENÉ ZEMINY A HORNINY - I. TRÍDA TEŽITELNOSTI | T | 6.019 | 0 | 0 | OTSKP ~ 2022 | 0 | 3
PP
VV |  |  |  | 3,168*1,9 = 6,019 [A]
TS |  |  |  | 1. Položka obsahuje: – veškeré poplatky provozovateli skládky, recyklacní linky nebo jiného zarízení na zpracování nebo likvidaci odpadu související s prevzetím, uložením, zpracováním nebo likvidací odpadu 2. Položka neobsahuje: – náklady spojené s dopravou odpadu z místa stavby na místo prevzetí provozovatelem skládky, recyklacní linky nebo jiného zarízení na zpracování nebo likvidaci odpadu 3. Zpusob merení: Tunou se rozumí hmotnost odpadu vytrídeného v souladu se zákonem c. 541/2020 Sb., o nakládání s odpady, v platném znení.
SD |  | 1 |  | Zemní práce |  |  |  | 0
P | 2 | 131738 |  | HLOUBENÍ JAM ZAPAŽ I NEPAŽ TR. I, ODVOZ DO 20KM | M3 | 3.168 | 0 | 0 | OTSKP ~ 2022 | 0 | 3
PP
VV |  |  |  | pro základ stožáru meteostanice 1,2*1,2*2,2 = 3,168 [A]
TS |  |  |  | položka zahrnuje: - vodorovná a svislá doprava, premístení, preložení, manipulace s výkopkem - kompletní provedení vykopávky nezapažené i zapažené - ošetrení výkopište po celou dobu práce v nem vc. klimatických opatrení - ztížení vykopávek v blízkosti podzemního vedení, konstrukcí a objektu vc. jejich docasného zajištení - ztížení pod vodou, v okolí výbušnin, ve stísnených prostorech a pod. - príplatek za lepivost - težení po vrstvách, pásech a po jiných nutných cástech (figurách) - cerpání vody vc. cerpacích jímek, potrubí a pohotovostní cerpací soupravy (viz ustanovení k pol. 1151,2) - potrebné snížení hladiny podzemní vody - težení a rozpojování jednotlivých balvanu - vytahování a nošení výkopku - svahování a presvah. svahu do konecného tvaru, výmena hornin v podloží a v pláni znehodnocené klimatickými vlivy - rucní vykopávky, odstranení korenu a napadávek - pažení, vzeprení a rozeprení vc. prepažování (vyjma štetových sten) - úpravu, ochranu a ocištení dna, základové spáry, sten a svahu - odvedení nebo obvedení vody v okolí výkopište a ve výkopišti - trídení výkopku - veškeré pomocné konstrukce umožnující provedení vykopávky (príjezdy, sjezdy, nájezdy, lešení, podper. konstr., premostení, zpevnené plochy, zakrytí a pod.) - nezahrnuje uložení zeminy (na skládku, do násypu) ani poplatky za skládku, vykazují se v položce c.0141**
P | 3 | 17120 |  | ULOŽENÍ SYPANINY DO NÁSYPU A NA SKLÁDKY BEZ ZHUTNENÍ | M3 | 3.168 | 0 | 0 | OTSKP ~ 2022 | 0 | 3
PP
VV |  |  |  | vytlačená zemina patka stožíru 3,168 = 3,168 [A]
TS |  |  |  | položka zahrnuje: - kompletní provedení zemní konstrukce do predepsaného tvaru - ošetrení úložište po celou dobu práce v nem vc. klimatických opatrení - ztížení v okolí vedení, konstrukcí a objektu a jejich docasné zajištení - ztížení provádení ve ztížených podmínkách a stísnených prostorech - ztížené ukládání sypaniny pod vodu - ukládání po vrstvách a po jiných nutných cástech (figurách) vc. dosypávek - spouštení a nošení materiálu - úprava, ocištení a ochrana podloží a svahu - svahování, uzavírání povrchu svahu - udržování úložište a jeho ochrana proti vode - odvedení nebo obvedení vody v okolí úložište a v úložišti - veškeré pomocné konstrukce umožnující provedení zemní konstrukce (príjezdy, sjezdy, nájezdy, lešení, podperné konstrukce, premostení, zpevnené plochy, zakrytí a pod.)
SD |  | 2 |  | Základy |  |  |  | 0
P | 4 | 272315 |  | ZÁKLADY Z PROSTÉHO BETONU DO C30/37 | M3 | 3.168 | 0 | 0 | OTSKP ~ 2022 | 0 | 3
PP
VV |  |  |  | základ stožáru meteostanice 1,2*1,2*2,2 = 3,168 [A]
TS |  |  |  | - dodání cerstvého betonu (betonové smesi) požadované kvality, jeho uložení do požadovaného tvaru pri jakékoliv hustote výztuže, konzistenci cerstvého betonu a zpusobu hutnení, ošetrení a ochranu betonu, - zhotovení nepropustného, mrazuvzdorného betonu a betonu požadované trvanlivosti a vlastností, - užití potrebných prísad a technologií výroby betonu, - zrízení pracovních a dilatacních spar, vcetne potrebných úprav, výplne, vložek, opracování, ocištení a ošetrení, - bednení požadovaných konstr. (i ztracené) s úpravou dle požadované kvality povrchu betonu, vcetne odbednovacích a odskružovacích prostredku, - podperné konstr. (skruže) a lešení všech druhu pro bednení, uložení cerstvého betonu, výztuže a doplnkových konstr., vc. požadovaných otvoru, ochranných a bezpecnostních opatrení a základu techto konstrukcí a lešení, - vytvorení kotevních cel, kapes, nálitku, a sedel, - zrízení všech požadovaných otvoru, kapes, výklenku, prostupu, dutin, drážek a pod., vc. ztížení práce a úprav kolem nich, - úpravy pro osazení výztuže, doplnkových konstrukcí a vybavení, - úpravy povrchu pro položení požadované izolace, povlaku a náteru, prípadne vyspravení, - ztížení práce u kabelových a injektážních trubek a ostatních zarízení osazovaných do betonu, - konstrukce betonových kloubu, upevnení kotevních prvku a doplnkových konstrukcí, - nátery zabranující soudržnost betonu a bednení, - výpln, tesnení a tmelení spar a spoju, - opatrení povrchu betonu izolací proti zemní vlhkosti v cástech, kde prijdou do styku se zeminou nebo kamenivem, - prípadné zrízení spojovací vrstvy u základu, - úpravy pro osazení zarízení ochrany konstrukce proti vlivu bludných proudu,
P | 5 | 272368 |  | VÝZTUŽ ZÁKLADU ZE SVAR SÍTÍ | T | 0.02 | 0 | 0 | OTSKP ~ 2022 | 0 | 3
PP
VV |  |  |  | přidaná výztuž základové konstrukce stožáru 0,02 = 0,020 [A]
TS |  |  |  | Položka zahrnuje veškerý materiál, výrobky a polotovary, vcetne mimostaveništní a vnitrostaveništní dopravy (rovnež presuny), vcetne naložení a složení, prípadne s uložením - dodání betonárské výztuže v požadované kvalite, stríhání, rezání, ohýbání a spojování do všech požadovaných tvaru (vc. armakošu) a uložení s požadovaným zajištením polohy a krytí výztuže betonem, - veškeré svary nebo jiné spoje výztuže, - pomocné konstrukce a práce pro osazení a upevnení výztuže, - zednické výpomoci pro montáž betonárské výztuže, - úpravy výztuže pro osazení doplnkových konstrukcí, - ochranu výztuže do doby jejího zabetonování, - úpravy výztuže pro zrízení železobetonových kloubu, kotevních prvku, závesných ok a doplnkových konstrukcí, - veškerá opatrení pro zajištení soudržnosti výztuže a betonu, - vodivé propojení výztuže, které je soucástí ochrany konstrukce proti vlivum bludných proudu, vyvedení do merících skríní nebo míst pro merení bludných proudu (vlastní merící skríne se uvádejí položkami SD 74), - povrchovou antikorozní úpravu výztuže, - separaci výztuže, - osazení merících zarízení a úpravy pro ne, - osazení merících skríní nebo míst pro merení bludných proudu.
SD |  | 4 |  | Vodorovné konstrukce |  |  |  | 0
P | 6 | 45152 |  | PODKLADNÍ A VÝPLNOVÉ VRSTVY Z KAMENIVA DRCENÉHO | M3 | 0.288 | 0 | 0 | OTSKP ~ 2022 | 0 | 3
PP
VV |  |  |  | podkladní vrstva základu stožáru 1,2*1,2*0,2 = 0,288 [A]
TS |  |  |  | položka zahrnuje dodávku predepsaného kameniva, mimostaveništní a vnitrostaveništní dopravu a jeho uložení není-li v zadávací dokumentaci uvedeno jinak, jedná se o nakupovaný materiál
SD |  | 7 |  | Přidružená stavební výroba |  |  |  | 0
P | 7 | 75544 |  | METEOSONDA | KOMPLET | 1 | 0 | 0 | OTSKP ~ 2022 | 0 | 3
PP
VV |  |  |  | vozovkový senzor pro teplotu a stav vozovky1 = 1,000 [A] -stavy povrchu vozovky (suchá / vlhká / mokrá / zbytková sůl / sníh / námraza) -Rozsah měření:-40 až +60 °C -Přesnost: ±0,2 °C -Stupeň krytí:IP 68 včetně kalibrace senzoru hloubkový senzor teploty vozovky -30m kabel1 = 1,000 [G] dodávka a montáž všech senzorů (2ks) - komplet1 = 1,000 [H]
TS
P | 8 | 755444 |  | METEOSTANICE | KOMPLET | 1 | 0 | 0 | OTSKP ~ 2022 | 0 | 3
PP
VV |  |  |  | Žárově zinkovaný stožár výšky,protikorozní ochrana IIIA nebo IIIB dle TP19B - RAL 7001 - 8,0m1 = 1,000 [A] Rozvaděč bude ve stupni krytí min. IP 54 s konstrukcí uchycení na sloup - nerez provedení1 = 1,000 [B] datalogger meteostanice (3G/4G modem, licence, veškeré komponenty a interface pro připojení uvedených atmosférických nebo vozovkového senzoru)1 = 1,000 [C] senzor teploty a vlhkosti vzduchu (včetně radiačního krytu) -Stupeň krytí:IP 661 = 1,000 [D] -Rozsah měření: 0 – 100 %, -80 až +60 °C -Přesnost: ±1,0 %, ±0,2 °C -Komunikační rozhraní: RS485 -Napájení: 7 – 28 VDC senzor srážek1 = 1,000 [I] -Měření srážek metodou: on/off -Zjišťování druhu srážek: Déšť -Spolu s teplotou a relativní vlhkostí: Déšť, sníh s deštěm/smíšené srážky, sníh Dohledová kamera pevná s IR reflektorem včetně výložníku - dodávka a montáž2 = 2,000 [M] -Citlivost – barva:0.002 Lux @ (F1.2), 0.0027 Lux @ (F1.4), 0 Lux with IR -Rozlišení obrazu:1920 x 1080 Mpx / 1280 x 960 Mpx -Max počet snímků za sek.(M-xPEG):1920 x 1080 @ 50fps H.264 / MJPEG -Komunikační rozhraní:RJ-45 10M/100M Ethernet -Rozsah teplot:od -40 °C do +60 °C -Spotřeba:10 – 20 W -Stupeň krytí:IP 67 Senzor rychlosti a směru větru - dodávka a montáž1 = 1,000 [U] -Rozsah měření rychlosti: 0,4 – 75 m/s (1,4 – 270 km/h) -Přenos měření rychlosti: ± 0,35 m/s -Rozsah měření směru větru:0 – 360° -Přesnost měření směru větru: ± 3° -Rozsah pracovních teplot: od -50°C do + 55°C Práce: Integrace meteostanice do vyšších nadřazených systémů Předintegrace a dílenská příprava součástí meteosystému Montáž, kompletace, SW nastavení meteosystému Práce technik (16hod.) Práce plošinou (4hod.) Práce jeřáb (2hod.) komplet1 = 1,000 [AI]
TS
SD |  | 9 |  | Ostatní konstrukce a práce |  |  |  | 0
P | 9 | 919114 |  | REZÁNÍ ASFALTOVÉHO KRYTU VOZOVEK TL DO 200MM | M | 2 | 0 | 0 | OTSKP ~ 2022 | 0 | 3
PP
TS |  |  |  | položka zahrnuje rezání vozovkové vrstvy v predepsané tlouštce, vcetne spotreby vody
P | 10 | 931312 |  | TESNENÍ DILATAC SPAR ASF ZÁLIVKOU PRUR DO 200MM2 | M | 2 | 0 | 0 | OTSKP ~ 2022 | 0 | 3
PP
TS |  |  |  | položka zahrnuje dodávku a osazení predepsaného materiálu, ocištení ploch spáry pred úpravou, ocištení okolí spáry po úprave nezahrnuje tesnící profil

## 101.1.1
EstiCon |  |  |  | Firma: | [6 empty] | 3
Soupis prací objektu
S | Stavba: | 2022-000109 |  | II/130 GOLČŮV JENÍKOV – KŘIŽ. S D1, ÚSEK Č. 2, ČÁST I. |  |  | 101.1.1 | 0 |  | 0 | 2
O | Rozpočet: | 101.1.1 |  | Úsek č.1, Sjezdy, napojení křižovatek | [5 empty] | 0.15 | 2
Typ | Poř. číslo | Kód položky | Varianta | Název Položky | MJ | Množství | Cena |  | Cenová soustava | 0.21
[7 empty] | Jednotková | Celkem
0 | 1 | 2 | 3 | 4 | 5 | 6 | 7 | 8 | 9
SD |  | 5 |  | Komunikace |  |  |  | 0
P | 1 | 56362 |  | VOZOVKOVÉ VRSTVY Z RECYKLOVANÉHO MATERIÁLU TL DO 100MM | M2 | 8.5 | 0 | 0 | OTSKP ~ 2022 | 0 | 3
PP |  |  |  | dopojení sjezdů z R-mat
VV |  |  |  | 8,5 = 8,500 [A]
TS |  |  |  | - dodání recyklátu v požadované kvalitě - očištění podkladu - uložení recyklátu dle předepsaného technologického předpisu, zhutnění vrstvy v předepsané tloušťce - zřízení vrstvy bez rozlišení šířky, pokládání vrstvy po etapách, včetně pracovních spar a spojů - úpravu napojení, ukončení - nezahrnuje postřiky, nátěry

## 101.1
EstiCon |  |  |  | Firma: | [6 empty] | 3
Soupis prací objektu
S | Stavba: | 2022-000109 |  | II/130 GOLČŮV JENÍKOV – KŘIŽ. S D1, ÚSEK Č. 2, ČÁST I. |  |  | 101.1 | 0 |  | 0 | 2
O | Rozpočet: | 101.1 |  | Úsek č.1, km 0,000 – 0,350 | [5 empty] | 0.15 | 2
Typ | Poř. číslo | Kód položky | Varianta | Název Položky | MJ | Množství | Cena |  | Cenová soustava | 0.21
[7 empty] | Jednotková | Celkem
0 | 1 | 2 | 3 | 4 | 5 | 6 | 7 | 8 | 9
SD |  | 0 |  | Všeobecné konstrukce a práce |  |  |  | 0
P | 1 | 015111 |  | POPLATKY ZA LIKVIDACŮ ODPADŮ NEKONTAMINOVANÝCH - 17 05 04 VYTĚŽENÉ ZEMINY A HORNINY - I. TŘÍDA TĚŽITELNOSTI | T | 378 | 0 | 0 | OTSKP ~ 2022 | 0 | 3
PP
VV |  |  |  | krajnice 350*0,1*1,8 = 63,000 [A] příkopy 700*0,25*1,8 = 315,000 [B] Celkem: A+B = 378,000 [C]
TS |  |  |  | 1. Položka obsahuje: – veškeré poplatky provozovateli skládky, recyklační linky nebo jiného zařízení na zpracování nebo likvidaci odpadů související s převzetím, uložením, zpracováním nebo likvidací odpadu 2. Položka neobsahuje: – náklady spojené s dopravou odpadu z místa stavby na místo převzetí provozovatelem skládky, recyklační linky nebo jiného zařízení na zpracování nebo likvidaci odpadů 3. Způsob měření: Tunou se rozumí hmotnost odpadu vytříděného v souladu se zákonem č. 185/2001 Sb., o nakládání s odpady, v platném znění.
P | 2 | 015111 | 1 | POPLATKY ZA LIKVIDACŮ ODPADŮ NEKONTAMINOVANÝCH - 17 05 04 VYTĚŽENÉ ZEMINY A HORNINY - I. TŘÍDA TĚŽITELNOSTI | T | 192.78 | 0 | 0 | OTSKP ~ 2022 | 0 | 3
PP |  |  |  | SANACE OKRAJŮ VOZOVKY - ČERPÁNO SE SOUHLASEM INVESTORA
VV |  |  |  | 107,1*1,8 = 192,780 [A]
TS |  |  |  | 1. Položka obsahuje: – veškeré poplatky provozovateli skládky, recyklační linky nebo jiného zařízení na zpracování nebo likvidaci odpadů související s převzetím, uložením, zpracováním nebo likvidací odpadu 2. Položka neobsahuje: – náklady spojené s dopravou odpadu z místa stavby na místo převzetí provozovatelem skládky, recyklační linky nebo jiného zařízení na zpracování nebo likvidaci odpadů 3. Způsob měření: Tunou se rozumí hmotnost odpadu vytříděného v souladu se zákonem č. 185/2001 Sb., o nakládání s odpady, v platném znění.
SD |  | 1 |  | Zemní práce |  |  |  | 0
P | 3 | 11120 |  | ODSTRANENÍ KROVIN | M2 | 350 | 0 | 0 | OTSKP ~ 2022 | 0 | 3
PP |  |  |  | vč. odstranění pařezů
VV |  |  |  | odstranění náletových dřevin 350 = 350,000 [A]
TS |  |  |  | odstranení krovin a stromu do prumeru 100 mm doprava drevin bez ohledu na vzdálenost spálení na hromadách nebo štepkování
P | 4 | 11372 |  | FRÉZOVÁNÍ ZPEVNĚNÝCH PLOCH ASFALTOVÝCH | M3 | 91.24 | 0 | 0 | OTSKP ~ 2022 | 0 | 3
PP |  |  |  | odvoz a uložení na skládku KSUSV odečet na použití R-mat na krajnice a sjezdy 35,0m3
VV |  |  |  | (1270+601+345+65)*0,04 = 91,240 [A]
TS |  |  |  | Položka zahrnuje veškerou manipulaci s vybouranou sutí a s vybouranými hmotami vč. uložení na skládku. Nezahrnuje poplatek za skládku, který se vykazuje v položce 0141** (s výjimkou malého množství bouraného materiálu, kde je možné poplatek zahrnout do jednotkové ceny bourání – tento fakt musí být uveden v doplňujícím textu k položce).
P | 5 | 113727 | 1 | FRÉZOVÁNÍ ZPEVNĚNÝCH PLOCH ASFALTOVÝCH, ODVOZ | M3 | 22.81 | 0 | 0 | OTSKP ~ 2022 | 0 | 3
PP |  |  |  | LOKÁLNÍ SANACE - ČERPÁNO SE SOUHLASEM INVESTORA odvoz na skládku dle dispozic zhotovitele
VV |  |  |  | předpoklad 20% 2281*0,2*0,05 = 22,810 [A]
TS |  |  |  | Položka zahrnuje veškerou manipulaci s vybouranou sutí a s vybouranými hmotami vč. uložení na skládku. Nezahrnuje poplatek za skládku, který se vykazuje v položce 0141** (s výjimkou malého množství bouraného materiálu, kde je možné poplatek zahrnout do jednotkové ceny bourání – tento fakt musí být uveden v doplňujícím textu k položce).
P | 6 | 12273 |  | ODKOPÁVKY A PROKOPÁVKY OBECNÉ TŘ. I | M3 | 107.1 | 0 | 0 | OTSKP ~ 2022 | 0 | 3
PP |  |  |  | SANACE OKRAJŮ VOZOVKY - ČERPÁNO SE SOUHLASEM INVESTORA odvoz na skládku dle dispozic zhotovitele
VV |  |  |  | předpoklad 25% délky okrajů (350*2*0,25)*1,2*0,51 = 107,100 [A]
TS |  |  |  | položka zahrnuje: - vodorovná a svislá doprava, přemístění, přeložení, manipulace s výkopkem - kompletní provedení vykopávky nezapažené i zapažené - ošetření výkopiště po celou dobu práce v něm vč. klimatických opatření - ztížení vykopávek v blízkosti podzemního vedení, konstrukcí a objektů vč. jejich dočasného zajištění - ztížení pod vodou, v okolí výbušnin, ve stísněných prostorech a pod. - příplatek za lepivost - těžení po vrstvách, pásech a po jiných nutných částech (figurách) - čerpání vody vč. čerpacích jímek, potrubí a pohotovostní čerpací soupravy (viz ustanovení k pol. 1151,2) - potřebné snížení hladiny podzemní vody - těžení a rozpojování jednotlivých balvanů - vytahování a nošení výkopku - svahování a přesvah. svahů do konečného tvaru, výměna hornin v podloží a v pláni znehodnocené klimatickými vlivy - ruční vykopávky, odstranění kořenů a napadávek - pažení, vzepření a rozepření vč. přepažování (vyjma štětových stěn) - úpravu, ochranu a očištění dna, základové spáry, stěn a svahů - zhutnění podloží, případně i svahů vč. svahování - zřízení stupňů v podloží a lavic na svazích, není-li pro tyto práce zřízena samostatná položka - udržování výkopiště a jeho ochrana proti vodě - odvedení nebo obvedení vody v okolí výkopiště a ve výkopišti - třídění výkopku - veškeré pomocné konstrukce umožňující provedení vykopávky (příjezdy, sjezdy, nájezdy, lešení, podpěr. konstr., přemostění, zpevněné plochy, zakrytí a pod.) - nezahrnuje uložení zeminy (na skládku, do násypu) ani poplatky za skládku, vykazují se v položce č.0141**
P | 7 | 12922 |  | ČIŠTĚNÍ KRAJNIC OD NÁNOSU TL. DO 100MM | M2 | 350 | 0 | 0 | OTSKP ~ 2022 | 0 | 3
PP |  |  |  | odvoz a uložení na skládku dle dispozic zhotovitele
VV |  |  |  | 2*0,5*350 = 350,000 [A]
TS |  |  |  | Součástí položky je vodorovná a svislá doprava, přemístění, přeložení, manipulace s materiálem a uložení na skládku. Nezahrnuje poplatek za skládku, který se vykazuje v položce 0141** (s výjimkou malého množství materiálu, kde je možné poplatek zahrnout do jednotkové ceny položky – tento fakt musí být uveden v doplňujícím textu k položce)
P | 8 | 12931 |  | ČIŠTĚNÍ PŘÍKOPŮ OD NÁNOSU DO 0,25M3/M | M | 700 | 0 | 0 | OTSKP ~ 2022 | 0 | 3
PP
VV |  |  |  | 2*350 = 700,000 [A]
TS |  |  |  | Součástí položky je vodorovná a svislá doprava, přemístění, přeložení, manipulace s materiálem a uložení na skládku. Nezahrnuje poplatek za skládku, který se vykazuje v položce 0141** (s výjimkou malého množství materiálu, kde je možné poplatek zahrnout do jednotkové ceny položky – tento fakt musí být uveden v doplňujícím textu k položce)
P | 9 | 129946 |  | ČIŠTĚNÍ POTRUBÍ DN DO 400MM | M | 13 | 0 | 0 | OTSKP ~ 2022 | 0 | 3
PP
VV |  |  |  | propustek km 0,001 13 = 13,000 [A]
TS |  |  |  | Součástí položky je vodorovná a svislá doprava, přemístění, přeložení, manipulace s materiálem a uložení na skládku. Nezahrnuje poplatek za skládku, který se vykazuje v položce 0141** (s výjimkou malého množství materiálu, kde je možné poplatek zahrnout do jednotkové ceny položky – tento fakt musí být uveden v doplňujícím textu k položce)
P | 10 | 17120 |  | ULOŽENÍ SYPANINY DO NÁSYPŮ A NA SKLÁDKY BEZ ZHUTNĚNÍ | M3 | 107.1 | 0 | 0 | OTSKP ~ 2022 | 0 | 3
PP |  |  |  | SANACE OKRAJŮ VOZOVKY - ČERPÁNO SE SOUHLASEM INVESTORA
VV |  |  |  | 107,1 = 107,100 [A]
TS |  |  |  | položka zahrnuje: - kompletní provedení zemní konstrukce do předepsaného tvaru - ošetření úložiště po celou dobu práce v něm vč. klimatických opatření - ztížení v okolí vedení, konstrukcí a objektů a jejich dočasné zajištění - ztížení provádění ve ztížených podmínkách a stísněných prostorech - ztížené ukládání sypaniny pod vodu - ukládání po vrstvách a po jiných nutných částech (figurách) vč. dosypávek - spouštění a nošení materiálu - úprava, očištění a ochrana podloží a svahů - svahování, uzavírání povrchů svahů - udržování úložiště a jeho ochrana proti vodě - odvedení nebo obvedení vody v okolí úložiště a v úložišti - veškeré pomocné konstrukce umožňující provedení zemní konstrukce (příjezdy, sjezdy, nájezdy, lešení, podpěrné konstrukce, přemostění, zpevněné plochy, zakrytí a pod.)
P | 11 | 17310 |  | ZEMNÍ KRAJNICE A DOSYPÁVKY SE ZHUTNĚNÍM | M3 | 26.25 | 0 | 0 | OTSKP ~ 2022 | 0 | 3
PP |  |  |  | SANACE OKRAJŮ VOZOVKY - ČERPÁNO SE SOUHLASEM INVESTORA
VV |  |  |  | (350*2*0,25)*0,15 = 26,250 [A]
TS |  |  |  | položka zahrnuje: - kompletní provedení zemní konstrukce vč. výběru vhodného materiálu - úprava ukládaného materiálu vlhčením, tříděním, promícháním nebo vysoušením, příp. jiné úpravy za účelem zlepšení jeho mech. vlastností - hutnění i různé míry hutnění - ošetření úložiště po celou dobu práce v něm vč. klimatických opatření - ztížení v okolí vedení, konstrukcí a objektů a jejich dočasné zajištění - ztížení provádění vč. hutnění ve ztížených podmínkách a stísněných prostorech - ztížené ukládání sypaniny pod vodu - ukládání po vrstvách a po jiných nutných částech (figurách) vč. dosypávek - spouštění a nošení materiálu - výměna částí zemní konstrukce znehodnocené klimatickými vlivy - ruční hutnění - svahování, hutnění a uzavírání povrchů svahů - udržování úložiště a jeho ochrana proti vodě - odvedení nebo obvedení vody v okolí úložiště a v úložišti - veškeré pomocné konstrukce umožňující provedení zemní konstrukce (příjezdy, sjezdy, nájezdy, lešení, podpěrné konstrukce, přemostění, zpevněné plochy, zakrytí a pod.)
P | 12 | 18110 |  | ÚPRAVA PLÁNĚ SE ZHUTNĚNÍM V HORNINĚ TŘ. I | M2 | 210 | 0 | 0 | OTSKP ~ 2022 | 0 | 3
PP |  |  |  | SANACE OKRAJŮ VOZOVKY - ČERPÁNO SE SOUHLASEM INVESTORA
VV |  |  |  | předpoklad 25% délky okrajů (350*2*0,25)*1,2 = 210,000 [A]
TS |  |  |  | položka zahrnuje úpravu pláně včetně vyrovnání výškových rozdílů. Míru zhutnění určuje projekt.
SD |  | 4 |  | Vodorovné konstrukce |  |  |  | 0
P | 13 | 451314 |  | PODKLADNÍ A VÝPLŇOVÉ VRSTVY Z PROSTÉHO BETONU C25/30 | M3 | 1.35 | 0 | 0 | OTSKP ~ 2022 | 0 | 3
PP |  |  |  | podkladní beton pod dlažbu z lomového kamene bet. směsi tl. 0.15 m C20/25n XF3
VV |  |  |  | zpevnění výtoku a vtoku 0,001 2*4,5*0,15 = 1,350 [A]
TS |  |  |  | - dodání čerstvého betonu (betonové směsi) požadované kvality, jeho uložení do požadovaného tvaru při jakékoliv hustotě výztuže, konzistenci čerstvého betonu a způsobu hutnění, ošetření a ochranu betonu, - zhotovení nepropustného, mrazuvzdorného betonu a betonu požadované trvanlivosti a vlastností, - užití potřebných přísad a technologií výroby betonu, - zřízení pracovních a dilatačních spar, včetně potřebných úprav, výplně, vložek, opracování, očištění a ošetření, - bednění požadovaných konstr. (i ztracené) s úpravou dle požadované kvality povrchu betonu, včetně odbedňovacích a odskružovacích prostředků, - podpěrné konstr. (skruže) a lešení všech druhů pro bednění, uložení čerstvého betonu, výztuže a doplňkových konstr., vč. požadovaných otvorů, ochranných a bezpečnostních opatření a základů těchto konstrukcí a lešení, - vytvoření kotevních čel, kapes, nálitků, a sedel, - zřízení všech požadovaných otvorů, kapes, výklenků, prostupů, dutin, drážek a pod., vč. ztížení práce a úprav kolem nich, - úpravy pro osazení výztuže, doplňkových konstrukcí a vybavení, - úpravy povrchu pro položení požadované izolace, povlaků a nátěrů, případně vyspravení, - ztížení práce u kabelových a injektážních trubek a ostatních zařízení osazovaných do betonu, - konstrukce betonových kloubů, upevnění kotevních prvků a doplňkových konstrukcí, - nátěry zabraňující soudržnost betonu a bednění, - výplň, těsnění a tmelení spar a spojů, - opatření povrchů betonu izolací proti zemní vlhkosti v částech, kde přijdou do styku se zeminou nebo kamenivem, - případné zřízení spojovací vrstvy u základů, - úpravy pro osazení zařízení ochrany konstrukce proti vlivu bludných proudů
P | 14 | 465512 |  | DLAŽBY Z LOMOVÉHO KAMENE NA MC | M3 | 2.25 | 0 | 0 | OTSKP ~ 2022 | 0 | 3
PP
VV |  |  |  | zpevnění výtoku a vtoku 0,001 2*4,5*0,25 = 2,250 [A]
TS |  |  |  | položka zahrnuje: - nutné zemní práce (svahování, úpravu pláně a pod.) - zřízení spojovací vrstvy - zřízení lože dlažby z cementové malty předepsané kvality a předepsané tloušťky - dodávku a položení dlažby z lomového kamene do předepsaného tvaru - spárování, těsnění, tmelení a vyplnění spar MC případně s vyklínováním - úprava povrchu pro odvedení srážkové vody - nezahrnuje podklad pod dlažbu, vykazuje se samostatně položkami SD 45
SD |  | 5 |  | Komunikace |  |  |  | 0
P | 15 | 56330 |  | VOZOVKOVÉ VRSTVY ZE ŠTĚRKODRTI | M3 | 73.5 | 0 | 0 | OTSKP ~ 2022 | 0 | 3
PP |  |  |  | SANACE OKRAJŮ VOZOVKY - ČERPÁNO SE SOUHLASEM INVESTORA
VV |  |  |  | tl. 0,35 m (350*2*0,25)*1,2*0,35 = 73,500 [A]
TS |  |  |  | - dodání kameniva předepsané kvality a zrnitosti - rozprostření a zhutnění vrstvy v předepsané tloušťce - zřízení vrstvy bez rozlišení šířky, pokládání vrstvy po etapách - nezahrnuje postřiky, nátěry
P | 16 | 56334 |  | VOZOVKOVÉ VRSTVY ZE ŠTĚRKODRTI TL. DO 200MM | M2 | 210 | 0 | 0 | OTSKP ~ 2022 | 0 | 3
PP |  |  |  | SANACE OKRAJŮ VOZOVKY - ČERPÁNO SE SOUHLASEM INVESTORA ochranná vrstav ŠD tl. 160mm
VV |  |  |  | 350*2*0,25*1,2 = 210,000 [A]
TS |  |  |  | - dodání kameniva předepsané kvality a zrnitosti - rozprostření a zhutnění vrstvy v předepsané tloušťce - zřízení vrstvy bez rozlišení šířky, pokládání vrstvy po etapách - nezahrnuje postřiky, nátěry
P | 17 | 56962 |  | ZPEVNĚNÍ KRAJNIC Z RECYKLOVANÉHO MATERIÁLU TL DO 100MM | M2 | 350 | 0 | 0 | OTSKP ~ 2022 | 0 | 3
PP
VV |  |  |  | 2*0,5*350 = 350,000 [A]
TS |  |  |  | - dodání recyklátu v požadované kvalitě - očištění podkladu - uložení recyklátu dle předepsaného technologického předpisu, zhutnění vrstvy v předepsané tloušťce - zřízení vrstvy bez rozlišení šířky, pokládání vrstvy po etapách, včetně pracovních spar a spojů - úpravu napojení, ukončení - nezahrnuje postřiky, nátěry
P | 18 | 572213 |  | SPOJOVACÍ POSTŘIK Z EMULZE DO 0,5KG/M2 | M2 | 2281 | 0 | 0 | OTSKP ~ 2022 | 0 | 3
PP |  |  |  | PS-C 0,4 kg/m2
VV |  |  |  | 2281 = 2281,000 [A]
TS |  |  |  | - dodání všech předepsaných materiálů pro postřiky v předepsaném množství - provedení dle předepsaného technologického předpisu - zřízení vrstvy bez rozlišení šířky, pokládání vrstvy po etapách - úpravu napojení, ukončení
P | 19 | 572223 |  | SPOJOVACÍ POSTŘIK Z EMULZE DO 1,0KG/M2 | M2 | 210 | 0 | 0 | OTSKP ~ 2022 | 0 | 3
PP |  |  |  | SANACE OKRAJŮ VOZOVKY - ČERPÁNO SE SOUHLASEM INVESTORA PS-C 0,6 kg/m2
VV |  |  |  | 2*350*0,25*1,2 = 210,000 [A]
TS |  |  |  | - dodání všech předepsaných materiálů pro postřiky v předepsaném množství - provedení dle předepsaného technologického předpisu - zřízení vrstvy bez rozlišení šířky, pokládání vrstvy po etapách - úpravu napojení, ukončení
P | 20 | 57475 |  | VOZOVKOVÉ VÝZTUŽNÉ VRSTVY Z GEOMŘÍŽOVINY | M2 | 350 | 0 | 0 | OTSKP ~ 2022 | 0 | 3
PP |  |  |  | SANACE OKRAJŮ VOZOVKY - ČERPÁNO SE SOUHLASEM INVESTORA splétaná skelná mříž s min. tahovou pevností 100kN s polymer. povlakem š. 2,0m
VV |  |  |  | 2*(350*2*0,25) = 350,000 [A]
TS |  |  |  | - dodání geomříže v požadované kvalitě a v množství včetně přesahů (přesahy započteny v jednotkové ceně) - očištění podkladu - pokládka geomříže dle předepsaného technologického předpisu
P | 21 | 57475 | 1 | VOZOVKOVÉ VÝZTUŽNÉ VRSTVY Z GEOMŘÍŽOVINY | M2 | 456.2 | 0 | 0 | OTSKP ~ 2022 | 0 | 3
PP |  |  |  | LOKÁLNÍ SANACE - ČERPÁNO SE SOUHLASEM INVESTORA splétaná skelná mříž s min. tahovou pevností 100kN s polymer. povlakem š. 2,0m
VV |  |  |  | 2281*0,2 = 456,200 [A]
TS |  |  |  | - dodání geomříže v požadované kvalitě a v množství včetně přesahů (přesahy započteny v jednotkové ceně) - očištění podkladu - pokládka geomříže dle předepsaného technologického předpisu
P | 22 | 574A44 |  | ASFALTOVÝ BETON PRO OBRUSNÉ VRSTVY ACO 11+, 11S TL. 50MM | M2 | 2281 | 0 | 0 | OTSKP ~ 2022 | 0 | 3
PP |  |  |  | ACO 11+, 50/70
VV |  |  |  | 1270+601+345+65 = 2281,000 [A]
TS |  |  |  | - dodání směsi v požadované kvalitě - očištění podkladu - uložení směsi dle předepsaného technologického předpisu, zhutnění vrstvy v předepsané tloušťce - zřízení vrstvy bez rozlišení šířky, pokládání vrstvy po etapách, včetně pracovních spar a spojů - úpravu napojení, ukončení podél obrubníků, dilatačních zařízení, odvodňovacích proužků, odvodňovačů, vpustí, šachet a pod. - nezahrnuje postřiky, nátěry - nezahrnuje těsnění podél obrubníků, dilatačních zařízení, odvodňovacích proužků, odvodňovačů, vpustí, šachet a pod.
P | 23 | 574C46 |  | ASFALTOVÝ BETON PRO LOŽNÍ VRSTVY ACL 16+, 16S TL. 50MM | M2 | 456.2 | 0 | 0 | OTSKP ~ 2022 | 0 | 3
PP |  |  |  | LOKÁLNÍ SANACE - ČERPÁNO SE SOUHLASEM INVESTORA
VV |  |  |  | předpoklad 20% 2281*0,2 = 456,200 [A]
TS |  |  |  | - dodání směsi v požadované kvalitě - očištění podkladu - uložení směsi dle předepsaného technologického předpisu, zhutnění vrstvy v předepsané tloušťce - zřízení vrstvy bez rozlišení šířky, pokládání vrstvy po etapách, včetně pracovních spar a spojů - úpravu napojení, ukončení podél obrubníků, dilatačních zařízení, odvodňovacích proužků, odvodňovačů, vpustí, šachet a pod. - nezahrnuje postřiky, nátěry - nezahrnuje těsnění podél obrubníků, dilatačních zařízení, odvodňovacích proužků, odvodňovačů, vpustí, šachet a pod.
P | 24 | 574C66 |  | ASFALTOVÝ BETON PRO LOŽNÍ VRSTVY ACL 16+, 16S TL. 70MM | M2 | 210 | 0 | 0 | OTSKP ~ 2022 | 0 | 3
PP |  |  |  | SANACE OKRAJŮ VOZOVKY - ČERPÁNO SE SOUHLASEM INVESTORA
VV |  |  |  | 1,2*350*2*0,25 = 210,000 [A]
TS |  |  |  | - dodání směsi v požadované kvalitě - očištění podkladu - uložení směsi dle předepsaného technologického předpisu, zhutnění vrstvy v předepsané tloušťce - zřízení vrstvy bez rozlišení šířky, pokládání vrstvy po etapách, včetně pracovních spar a spojů - úpravu napojení, ukončení podél obrubníků, dilatačních zařízení, odvodňovacích proužků, odvodňovačů, vpustí, šachet a pod. - nezahrnuje postřiky, nátěry - nezahrnuje těsnění podél obrubníků, dilatačních zařízení, odvodňovacích proužků, odvodňovačů, vpustí, šachet a pod.
P | 25 | 574E66 |  | ASFALTOVÝ BETON PRO PODKLADNÍ VRSTVY ACP 16+, 16S TL. 70MM | M2 | 210 | 0 | 0 | OTSKP ~ 2022 | 0 | 3
PP |  |  |  | SANACE OKRAJŮ VOZOVKY - ČERPÁNO SE SOUHLASEM INVESTORA
VV |  |  |  | 1,2*350*2*0,25 = 210,000 [A]
TS |  |  |  | - dodání směsi v požadované kvalitě - očištění podkladu - uložení směsi dle předepsaného technologického předpisu, zhutnění vrstvy v předepsané tloušťce - zřízení vrstvy bez rozlišení šířky, pokládání vrstvy po etapách, včetně pracovních spar a spojů - úpravu napojení, ukončení podél obrubníků, dilatačních zařízení, odvodňovacích proužků, odvodňovačů, vpustí, šachet a pod. - nezahrnuje postřiky, nátěry - nezahrnuje těsnění podél obrubníků, dilatačních zařízení, odvodňovacích proužků, odvodňovačů, vpustí, šachet a pod.
SD |  | 6 |  | Úpravy povrchů, podlahy, výplně otvorů |  |  |  | 0
P | 26 | 626112 |  | REPROFILACE PODHLEDŮ, SVISLÝCH PLOCH SANAČNÍ MALTOU JEDNOVRST TL 20MM | M2 | 3 | 0 | 0 | OTSKP ~ 2022 | 0 | 3
PP
VV |  |  |  | sanace čel propustku km 0,001 2*1,5 = 3,000 [A]
TS |  |  |  | položka zahrnuje: dodávku veškerého materiálu potřebného pro předepsanou úpravu v předepsané kvalitě nutné vyspravení podkladu, případně zatření spar zdiva položení vrstvy v předepsané tloušťce potřebná lešení a podpěrné konstrukce
SD |  | 8 |  | Potrubí |  |  |  | 0
P | 27 | 899121 |  | MŘÍŽE OCELOVÉ SAMOSTATNÉ | KUS | 1 | 0 | 0 | OTSKP ~ 2022 | 0 | 3
PP
VV |  |  |  | 1,7*1,7 m 1 = 1,000 [A]
TS |  |  |  | Položka zahrnuje dodávku a osazení předepsané mříže včetně rámu
SD |  | 9 |  | Ostatní konstrukce a práce |  |  |  | 0
P | 28 | 91228 |  | SMĚROVÉ SLOUPKY Z PLAST HMOT VČETNĚ ODRAZNÉHO PÁSKU | KUS | 16 | 0 | 0 | OTSKP ~ 2022 | 0 | 3
PP |  |  |  | Sloupky budou plastové, flexibilní s ocelovým trnem
VV |  |  |  | bílý sloupek 16 = 16,000 [A]
TS |  |  |  | položka zahrnuje: - dodání a osazení sloupku včetně nutných zemních prací - vnitrostaveništní a mimostaveništní doprava - odrazky plastové nebo z retroreflexní fólie
P | 29 | 912283 |  | SMĚROVÉ SLOUPKY Z PLAST HMOT - DEMONTÁŽ A ODVOZ | KUS | 5 | 0 | 0 | OTSKP ~ 2022 | 0 | 3
PP |  |  |  | odvoz na skládku KSUSV
VV |  |  |  | 5 = 5,000 [A]
TS |  |  |  | položka zahrnuje demontáž stávajícího sloupku, jeho odvoz do skladu nebo na skládku
P | 30 | 91257 |  | ODRAŽECE PROTI ZVERI | KUS | 16 | 0 | 0 | OTSKP ~ 2022 | 0 | 3
PP
VV |  |  |  | 16 = 16,000 [A]
TS |  |  |  | položka zahrnuje dodání a montáž odražece vcetne pripevnovacích dílu
P | 31 | 914121 |  | DOPRAVNÍ ZNAČKY ZÁKLADNÍ VELIKOSTI OCELOVÉ FÓLIE TŘ 1 - DODÁVKA A MONTÁŽ | KUS | 8 | 0 | 0 | OTSKP ~ 2022 | 0 | 3
PP |  |  |  | obnova SDZ
VV |  |  |  | Z3 2 = 2,000 [A] P2 1 = 1,000 [B] IS16b 1 = 1,000 [C] B2a 1 = 1,000 [D] IS1a 1 = 1,000 [E] IS3a 1 = 1,000 [F] P1 1 = 1,000 [G] Celkem: A+B+C+D+E+F+G = 7,000 [H]
TS |  |  |  | položka zahrnuje: - dodávku a montáž značek v požadovaném provedení
P | 32 | 914123 |  | DOPRAVNÍ ZNAČKY ZÁKLADNÍ VELIKOSTI OCELOVÉ FÓLIE TŘ 1 - DEMONTÁŽ | KUS | 8 | 0 | 0 | OTSKP ~ 2022 | 0 | 3
PP |  |  |  | odvoz a uložení na skládku KSUSV
VV |  |  |  | Z3 2 = 2,000 [A] P2 1 = 1,000 [B] IS16b 1 = 1,000 [C] B2a 1 = 1,000 [D] IS1a 1 = 1,000 [E] IS3a 1 = 1,000 [F] P1 1 = 1,000 [G] Celkem: A+B+C+D+E+F+G = 7,000 [H]
TS |  |  |  | Položka zahrnuje odstranění, demontáž a odklizení materiálu s odvozem na předepsané místo
P | 33 | 914921 |  | SLOUPKY A STOJKY DOPRAVNÍCH ZNAČEK Z OCEL TRUBEK DO PATKY - DODÁVKA A MONTÁŽ | KUS | 6 | 0 | 0 | OTSKP ~ 2022 | 0 | 3
PP |  |  |  | obnova DZ
VV |  |  |  | 6 = 6,000 [A]
TS |  |  |  | položka zahrnuje: - sloupky a upevňovací zařízení včetně jejich osazení (betonová patka, zemní práce)
P | 34 | 914923 |  | SLOUPKY A STOJKY DZ Z OCEL TRUBEK DO PATKY DEMONTÁŽ | KUS | 6 | 0 | 0 | OTSKP ~ 2022 | 0 | 3
PP |  |  |  | odvoz a uložení na skládku KSUSV
VV |  |  |  | 6 = 6,000 [A]
TS |  |  |  | Položka zahrnuje odstranění, demontáž a odklizení materiálu s odvozem na předepsané místo
P | 35 | 915111 |  | VODOROVNÉ DOPRAVNÍ ZNAČENÍ BARVOU HLADKÉ - DODÁVKA A POKLÁDKA | M2 | 116.667 | 0 | 0 | OTSKP ~ 2022 | 0 | 3
PP |  |  |  | (VDZ) bílé barvy v reflexní úpravě v souladu s ČSN 01 8020 a dále ČSN EN 1436 ČERPÁNO - SE SOUHLASEM INVESTORA
VV |  |  |  | V4 2*0,125*350 = 87,500 [A] V2b 0,125*350*2/3 = 29,167 [B] Celkem: A+B = 116,667 [C]
TS |  |  |  | položka zahrnuje: - dodání a pokládku nátěrového materiálu (měří se pouze natíraná plocha) - předznačení a reflexní úpravu
P | 36 | 915221 | 1 | VODOR DOPRAV ZNAC PLASTEM STRUKTURÁLNÍ NEHLUCNÉ - DOD A POKLÁDKA | M2 | 116.667 | 0 | 0 | OTSKP ~ 2022 | 0 | 3
PP
VV |  |  |  | V4 2*0,125*350 = 87,500 [A] V2b 0,125*350*2/3 = 29,167 [B] Celkem: A+B = 116,667 [C]
TS |  |  |  | položka zahrnuje: - dodání a pokládku náterového materiálu (merí se pouze natíraná plocha) - predznacení a reflexní úpravu
P | 37 | 9182B |  | VTOK JÍMKY BETONOVÉ VČET DLAŽBY PROPUSTU Z TRUB DN DO 400MM | KUS | 1 | 0 | 0 | OTSKP ~ 2022 | 0 | 3
PP
VV |  |  |  | vtok propustku km 0,001 1 = 1,000 [A]
TS |  |  |  | Položka zahrnuje: - dodání čerstvého betonu (betonové směsi) požadované kvality, jeho uložení do požadovaného tvaru při jakékoliv hustotě výztuže, konzistenci čerstvého betonu a způsobu hutnění, ošetření a ochranu betonu, - dodání a osazení výztuže, - dlažbu dna z lomového kamene, případně dokumentací předepsaný kamenný obklad stěn, - zhotovení nepropustného, mrazuvzdorného betonu a betonu požadované trvanlivosti a vlastností, - užití potřebných přísad a technologií výroby betonu, - zřízení pracovních a dilatačních spar, včetně potřebných úprav, výplně, vložek, opracování, očištění a ošetření, - bednění požadovaných konstr. (i ztracené) s úpravou dle požadované kvality povrchu betonu, včetně odbedňovacích a odskružovacích prostředků, - podpěrné konstr. (skruže) a lešení všech druhů pro bednění, uložení čerstvého betonu, výztuže a doplňkových konstr., vč. požadovaných otvorů, ochranných a bezpečnostních opatření a základů těchto konstrukcí a lešení, - vytvoření kotevních čel, kapes, nálitků, a sedel, - zřízení všech požadovaných otvorů, kapes, výklenků, prostupů, dutin, drážek a pod., vč. ztížení práce a úprav kolem nich, - úpravy pro osazení výztuže, doplňkových konstrukcí a vybavení, - úpravy povrchu pro položení požadované izolace, povlaků a nátěrů, případně vyspravení, - ztížení práce u kabelových a injektážních trubek a ostatních zařízení osazovaných do betonu, - konstrukce betonových kloubů, upevnění kotevních prvků a doplňkových konstrukcí, - nátěry zabraňující soudržnost betonu a bednění, - výplň, těsnění a tmelení spar a spojů, - opatření povrchů betonu izolací proti zemní vlhkosti v částech, kde přijdou do styku se zeminou nebo kamenivem, - případné zřízení spojovací vrstvy u základů, - úpravy pro osazení zařízení ochrany konstrukce proti vlivu bludných proudů. Nezahrnuje mříž a zábradlí.
P | 38 | 938542 |  | OČIŠTĚNÍ BETON KONSTR OTRYSKÁNÍM TLAK VODOU DO 500 BARŮ | M2 | 3 | 0 | 0 | OTSKP ~ 2022 | 0 | 3
PP
VV |  |  |  | sanace čel propustku km 0,001 2*1,5 = 3,000 [A]
TS |  |  |  | položka zahrnuje očištění předepsaným způsobem včetně odklizení vzniklého odpadu
P | 39 | 96715 |  | VYBOURÁNÍ ČÁSTÍ KONSTRUKCÍ BETON | M3 | 1.665 | 0 | 0 | OTSKP ~ 2022 | 0 | 3
PP |  |  |  | odvoz a uložení na skládku dle dispozic zhotovitele vč. poplatku za skládku
VV |  |  |  | na vtoku propustku km 0,001 1,8*1,8*1-(1,5*1,5*0,7) = 1,665 [A]
TS |  |  |  | položka zahrnuje: - veškerou manipulaci s vybouranou sutí a hmotami včetně uložení na skládku, - veškeré další práce plynoucí z technologického předpisu a z platných předpisů, nezahrnuje poplatek za skládku, který se vykazuje v položce 0141** (s výjimkou malého množství bouraného materiálu, kde je možné poplatek zahrnout do jednotkové ceny bourání – tento fakt musí být uveden v doplňujícím textu k položce)

## 101.2.1
EstiCon |  |  |  | Firma: | [6 empty] | 3
Soupis prací objektu
S | Stavba: | 2022-000109 |  | II/130 GOLČŮV JENÍKOV – KŘIŽ. S D1, ÚSEK Č. 2, ČÁST I. |  |  | 101.2.1 | 0 |  | 0 | 2
O | Rozpočet: | 101.2.1 |  | Úsek č.2, Sjezdy, napojení křižovatek | [5 empty] | 0.15 | 2
Typ | Poř. číslo | Kód položky | Varianta | Název Položky | MJ | Množství | Cena |  | Cenová soustava | 0.21
[7 empty] | Jednotková | Celkem
0 | 1 | 2 | 3 | 4 | 5 | 6 | 7 | 8 | 9
SD |  | 1 |  | Zemní práce |  |  |  | 0
P | 1 | 11372 |  | FRÉZOVÁNÍ ZPEVNĚNÝCH PLOCH ASFALTOVÝCH | M3 | 6.85 | 0 | 0 | OTSKP ~ 2022 | 0 | 3
PP |  |  |  | odvoz na skládku KSUSV
VV |  |  |  | 137*0,05 = 6,850 [A]
TS |  |  |  | Položka zahrnuje veškerou manipulaci s vybouranou sutí a s vybouranými hmotami vč. uložení na skládku. Nezahrnuje poplatek za skládku, který se vykazuje v položce 0141** (s výjimkou malého množství bouraného materiálu, kde je možné poplatek zahrnout do jednotkové ceny bourání – tento fakt musí být uveden v doplňujícím textu k položce).
SD |  | 5 |  | Komunikace |  |  |  | 0
P | 2 | 56362 |  | VOZOVKOVÉ VRSTVY Z RECYKLOVANÉHO MATERIÁLU TL DO 100MM | M2 | 65 | 0 | 0 | OTSKP ~ 2022 | 0 | 3
PP |  |  |  | dopojení sjezdů z R-mat
VV |  |  |  | 9+10+12+17+17 = 65,000 [A]
TS |  |  |  | - dodání recyklátu v požadované kvalitě - očištění podkladu - uložení recyklátu dle předepsaného technologického předpisu, zhutnění vrstvy v předepsané tloušťce - zřízení vrstvy bez rozlišení šířky, pokládání vrstvy po etapách, včetně pracovních spar a spojů - úpravu napojení, ukončení - nezahrnuje postřiky, nátěry
P | 3 | 572213 |  | SPOJOVACÍ POSTRIK Z EMULZE DO 0,5KG/M2 | M2 | 137 | 0 | 0 | OTSKP ~ 2022 | 0 | 3
PP
VV |  |  |  | PS-C 0,4 kg/m2 137 = 137,000 [A]
TS |  |  |  | - dodání všech predepsaných materiálu pro postriky v predepsaném množství - provedení dle predepsaného technologického predpisu - zrízení vrstvy bez rozlišení šírky, pokládání vrstvy po etapách - úpravu napojení, ukoncení
P | 4 | 574A44 | 1 | ASFALTOVÝ BETON PRO OBRUSNÉ VRSTVY ACO 11+, 11S TL. 50MM | M2 | 137 | 0 | 0 | OTSKP ~ 2022 | 0 | 3
PP |  |  |  | dopojení sjezdů - Živice
VV |  |  |  | 137 = 137,000 [A]
TS |  |  |  | - dodání směsi v požadované kvalitě - očištění podkladu - uložení směsi dle předepsaného technologického předpisu, zhutnění vrstvy v předepsané tloušťce - zřízení vrstvy bez rozlišení šířky, pokládání vrstvy po etapách, včetně pracovních spar a spojů - úpravu napojení, ukončení podél obrubníků, dilatačních zařízení, odvodňovacích proužků, odvodňovačů, vpustí, šachet a pod. - nezahrnuje postřiky, nátěry - nezahrnuje těsnění podél obrubníků, dilatačních zařízení, odvodňovacích proužků, odvodňovačů, vpustí, šachet a pod.
P | 5 | 58910 |  | VÝPLN SPAR ASFALTEM | M | 44 | 0 | 0 | OTSKP ~ 2022 | 0 | 3
PP
VV |  |  |  | 24+20 = 44,000 [A]
TS |  |  |  | položka zahrnuje: - dodávku predepsaného materiálu - vycištení a výpln spar tímto materiálem

## 101.2
EstiCon |  |  |  | Firma: | [6 empty] | 3
Soupis prací objektu
S | Stavba: | 2022-000109 |  | II/130 GOLČŮV JENÍKOV – KŘIŽ. S D1, ÚSEK Č. 2, ČÁST I. |  |  | 101.2 | 0 |  | 0 | 2
O | Rozpočet: | 101.2 |  | Úsek č.2, km 0,350 – 1,500 | [5 empty] | 0.15 | 2
Typ | Poř. číslo | Kód položky | Varianta | Název Položky | MJ | Množství | Cena |  | Cenová soustava | 0.21
[7 empty] | Jednotková | Celkem
0 | 1 | 2 | 3 | 4 | 5 | 6 | 7 | 8 | 9
SD |  | 0 |  | Všeobecné konstrukce a práce |  |  |  | 0
P | 1 | 015111 |  | POPLATKY ZA LIKVIDACŮ ODPADŮ NEKONTAMINOVANÝCH - 17 05 04 VYTĚŽENÉ ZEMINY A HORNINY - I. TŘÍDA TĚŽITELNOSTI | T | 761.85 | 0 | 0 | OTSKP ~ 2022 | 0 | 3
PP
VV |  |  |  | krajnice 1150*0,1*1,8 = 207,000 [A] příkopy 1233*0,25*1,8 = 554,850 [B] Celkem: A+B = 761,850 [C]
TS |  |  |  | 1. Položka obsahuje: – veškeré poplatky provozovateli skládky, recyklační linky nebo jiného zařízení na zpracování nebo likvidaci odpadů související s převzetím, uložením, zpracováním nebo likvidací odpadu 2. Položka neobsahuje: – náklady spojené s dopravou odpadu z místa stavby na místo převzetí provozovatelem skládky, recyklační linky nebo jiného zařízení na zpracování nebo likvidaci odpadů 3. Způsob měření: Tunou se rozumí hmotnost odpadu vytříděného v souladu se zákonem č. 185/2001 Sb., o nakládání s odpady, v platném znění.
P | 2 | 015111 | 1 | POPLATKY ZA LIKVIDACŮ ODPADŮ NEKONTAMINOVANÝCH - 17 05 04 VYTĚŽENÉ ZEMINY A HORNINY - I. TŘÍDA TĚŽITELNOSTI | T | 447.12 | 0 | 0 | OTSKP ~ 2022 | 0 | 3
PP |  |  |  | SANACE OKRAJŮ VOZOVKY - ČERPÁNO SE SOUHLASEM INVESTORA
VV |  |  |  | 248,4*1,8 = 447,120 [A]
TS |  |  |  | 1. Položka obsahuje: – veškeré poplatky provozovateli skládky, recyklační linky nebo jiného zařízení na zpracování nebo likvidaci odpadů související s převzetím, uložením, zpracováním nebo likvidací odpadu 2. Položka neobsahuje: – náklady spojené s dopravou odpadu z místa stavby na místo převzetí provozovatelem skládky, recyklační linky nebo jiného zařízení na zpracování nebo likvidaci odpadů 3. Způsob měření: Tunou se rozumí hmotnost odpadu vytříděného v souladu se zákonem č. 185/2001 Sb., o nakládání s odpady, v platném znění.
SD |  | 1 |  | Zemní práce |  |  |  | 0
P | 3 | 11120 |  | ODSTRANENÍ KROVIN | M2 | 200 | 0 | 0 | OTSKP ~ 2022 | 0 | 3
PP |  |  |  | vč. odstranění pařezů
VV |  |  |  | odstranění náletových dřevin 200 = 200,000 [A]
TS |  |  |  | odstranení krovin a stromu do prumeru 100 mm doprava drevin bez ohledu na vzdálenost spálení na hromadách nebo štepkování
P | 4 | 11333 |  | ODSTRANĚNÍ PODKLADU ZPEVNĚNÝCH PLOCH S ASFALT POJIVEM | M3 | 200.1 | 0 | 0 | OTSKP ~ 2022 | 0 | 3
PP |  |  |  | SANACE OKRAJŮ VOZOVKY - ČERPÁNO SE SOUHLASEM INVESTORA
VV |  |  |  | předpoklad 25% délky okrajů (1150*2*0,25)*1,2*0,29 = 200,100 [A]
TS |  |  |  | Položka zahrnuje veškerou manipulaci s vybouranou sutí a s vybouranými hmotami vč. uložení na skládku. Nezahrnuje poplatek za skládku, který se vykazuje v položce 0141** (s výjimkou malého množství bouraného materiálu, kde je možné poplatek zahrnout do jednotkové ceny bourání – tento fakt musí být uveden v doplňujícím textu k položce).
P | 5 | 11372 |  | FRÉZOVÁNÍ ZPEVNĚNÝCH PLOCH ASFALTOVÝCH | M3 | 375.35 | 0 | 0 | OTSKP ~ 2022 | 0 | 3
PP |  |  |  | odvoz a uložení na skládku KSUSV odečet na použití R-mat na krajnice a sjezdy 121,5m3
VV |  |  |  | (1780+700+735+651+1000+1035+891+715)*0,05 = 375,350 [A]
TS |  |  |  | Položka zahrnuje veškerou manipulaci s vybouranou sutí a s vybouranými hmotami vč. uložení na skládku. Nezahrnuje poplatek za skládku, který se vykazuje v položce 0141** (s výjimkou malého množství bouraného materiálu, kde je možné poplatek zahrnout do jednotkové ceny bourání – tento fakt musí být uveden v doplňujícím textu k položce).
P | 6 | 12273 |  | ODKOPÁVKY A PROKOPÁVKY OBECNÉ TŘ. I | M3 | 248.4 | 0 | 0 | OTSKP ~ 2022 | 0 | 3
PP |  |  |  | SANACE OKRAJŮ VOZOVKY - ČERPÁNO SE SOUHLASEM INVESTORA odvoz na skládku dle dispozic zhotovitele
VV |  |  |  | předpoklad 25% délky okrajů (1150*2*0,25)*1,2*0,36 = 248,400 [A]
TS |  |  |  | položka zahrnuje: - vodorovná a svislá doprava, přemístění, přeložení, manipulace s výkopkem - kompletní provedení vykopávky nezapažené i zapažené - ošetření výkopiště po celou dobu práce v něm vč. klimatických opatření - ztížení vykopávek v blízkosti podzemního vedení, konstrukcí a objektů vč. jejich dočasného zajištění - ztížení pod vodou, v okolí výbušnin, ve stísněných prostorech a pod. - příplatek za lepivost - těžení po vrstvách, pásech a po jiných nutných částech (figurách) - čerpání vody vč. čerpacích jímek, potrubí a pohotovostní čerpací soupravy (viz ustanovení k pol. 1151,2) - potřebné snížení hladiny podzemní vody - těžení a rozpojování jednotlivých balvanů - vytahování a nošení výkopku - svahování a přesvah. svahů do konečného tvaru, výměna hornin v podloží a v pláni znehodnocené klimatickými vlivy - ruční vykopávky, odstranění kořenů a napadávek - pažení, vzepření a rozepření vč. přepažování (vyjma štětových stěn) - úpravu, ochranu a očištění dna, základové spáry, stěn a svahů - zhutnění podloží, případně i svahů vč. svahování - zřízení stupňů v podloží a lavic na svazích, není-li pro tyto práce zřízena samostatná položka - udržování výkopiště a jeho ochrana proti vodě - odvedení nebo obvedení vody v okolí výkopiště a ve výkopišti - třídění výkopku - veškeré pomocné konstrukce umožňující provedení vykopávky (příjezdy, sjezdy, nájezdy, lešení, podpěr. konstr., přemostění, zpevněné plochy, zakrytí a pod.) - nezahrnuje uložení zeminy (na skládku, do násypu) ani poplatky za skládku, vykazují se v položce č.0141**
P | 7 | 12922 |  | ČIŠTĚNÍ KRAJNIC OD NÁNOSU TL. DO 100MM | M2 | 1150 | 0 | 0 | OTSKP ~ 2022 | 0 | 3
PP |  |  |  | odvoz a uložení na skládku dle dispozic zhotovitele
VV |  |  |  | 2*0,5*1150 = 1150,000 [A]
TS |  |  |  | Součástí položky je vodorovná a svislá doprava, přemístění, přeložení, manipulace s materiálem a uložení na skládku. Nezahrnuje poplatek za skládku, který se vykazuje v položce 0141** (s výjimkou malého množství materiálu, kde je možné poplatek zahrnout do jednotkové ceny položky – tento fakt musí být uveden v doplňujícím textu k položce)
P | 8 | 12931 |  | ČIŠTĚNÍ PŘÍKOPŮ OD NÁNOSU DO 0,25M3/M | M | 1233 | 0 | 0 | OTSKP ~ 2022 | 0 | 3
PP
VV |  |  |  | 206+465+453+53+56 = 1233,000 [A]
TS |  |  |  | Součástí položky je vodorovná a svislá doprava, přemístění, přeložení, manipulace s materiálem a uložení na skládku. Nezahrnuje poplatek za skládku, který se vykazuje v položce 0141** (s výjimkou malého množství materiálu, kde je možné poplatek zahrnout do jednotkové ceny položky – tento fakt musí být uveden v doplňujícím textu k položce)
P | 9 | 129958 |  | ČIŠTĚNÍ POTRUBÍ DN DO 600MM | M | 10 | 0 | 0 | OTSKP ~ 2022 | 0 | 3
PP
VV |  |  |  | propustek km 1,422 10 = 10,000 [A]
TS |  |  |  | Součástí položky je vodorovná a svislá doprava, přemístění, přeložení, manipulace s materiálem a uložení na skládku. Nezahrnuje poplatek za skládku, který se vykazuje v položce 0141** (s výjimkou malého množství materiálu, kde je možné poplatek zahrnout do jednotkové ceny položky – tento fakt musí být uveden v doplňujícím textu k položce)
P | 10 | 17120 |  | ULOŽENÍ SYPANINY DO NÁSYPŮ A NA SKLÁDKY BEZ ZHUTNĚNÍ | M3 | 248.4 | 0 | 0 | OTSKP ~ 2022 | 0 | 3
PP |  |  |  | SANACE OKRAJŮ VOZOVKY - ČERPÁNO SE SOUHLASEM INVESTORA
VV |  |  |  | 248,4 = 248,400 [A]
TS |  |  |  | položka zahrnuje: - kompletní provedení zemní konstrukce do předepsaného tvaru - ošetření úložiště po celou dobu práce v něm vč. klimatických opatření - ztížení v okolí vedení, konstrukcí a objektů a jejich dočasné zajištění - ztížení provádění ve ztížených podmínkách a stísněných prostorech - ztížené ukládání sypaniny pod vodu - ukládání po vrstvách a po jiných nutných částech (figurách) vč. dosypávek - spouštění a nošení materiálu - úprava, očištění a ochrana podloží a svahů - svahování, uzavírání povrchů svahů - udržování úložiště a jeho ochrana proti vodě - odvedení nebo obvedení vody v okolí úložiště a v úložišti - veškeré pomocné konstrukce umožňující provedení zemní konstrukce (příjezdy, sjezdy, nájezdy, lešení, podpěrné konstrukce, přemostění, zpevněné plochy, zakrytí a pod.)
P | 11 | 17310 |  | ZEMNÍ KRAJNICE A DOSYPÁVKY SE ZHUTNĚNÍM | M3 | 86.25 | 0 | 0 | OTSKP ~ 2022 | 0 | 3
PP |  |  |  | SANACE OKRAJŮ VOZOVKY - ČERPÁNO SE SOUHLASEM INVESTORA
VV |  |  |  | (1150*2*0,25)*0,15 = 86,250 [A]
TS |  |  |  | položka zahrnuje: - kompletní provedení zemní konstrukce vč. výběru vhodného materiálu - úprava ukládaného materiálu vlhčením, tříděním, promícháním nebo vysoušením, příp. jiné úpravy za účelem zlepšení jeho mech. vlastností - hutnění i různé míry hutnění - ošetření úložiště po celou dobu práce v něm vč. klimatických opatření - ztížení v okolí vedení, konstrukcí a objektů a jejich dočasné zajištění - ztížení provádění vč. hutnění ve ztížených podmínkách a stísněných prostorech - ztížené ukládání sypaniny pod vodu - ukládání po vrstvách a po jiných nutných částech (figurách) vč. dosypávek - spouštění a nošení materiálu - výměna částí zemní konstrukce znehodnocené klimatickými vlivy - ruční hutnění - svahování, hutnění a uzavírání povrchů svahů - udržování úložiště a jeho ochrana proti vodě - odvedení nebo obvedení vody v okolí úložiště a v úložišti - veškeré pomocné konstrukce umožňující provedení zemní konstrukce (příjezdy, sjezdy, nájezdy, lešení, podpěrné konstrukce, přemostění, zpevněné plochy, zakrytí a pod.)
P | 12 | 18110 |  | ÚPRAVA PLÁNĚ SE ZHUTNĚNÍM V HORNINĚ TŘ. I | M2 | 690 | 0 | 0 | OTSKP ~ 2022 | 0 | 3
PP |  |  |  | SANACE OKRAJŮ VOZOVKY - ČERPÁNO SE SOUHLASEM INVESTORA
VV |  |  |  | předpoklad 25% délky okrajů (1150*2*0,25)*1,2 = 690,000 [A]
TS |  |  |  | položka zahrnuje úpravu pláně včetně vyrovnání výškových rozdílů. Míru zhutnění určuje projekt.
SD |  | 4 |  | Vodorovné konstrukce |  |  |  | 0
P | 13 | 451314 |  | PODKLADNÍ A VÝPLŇOVÉ VRSTVY Z PROSTÉHO BETONU C25/30 | M3 | 1.35 | 0 | 0 | OTSKP ~ 2022 | 0 | 3
PP |  |  |  | podkladní beton pod dlažbu z lomového kamene bet. směsi tl. 0.15 m C20/25n XF3
VV |  |  |  | zpevnění výtoku a vtoku propustku km 1,422 2*4,5*0,15 = 1,350 [A]
TS |  |  |  | - dodání čerstvého betonu (betonové směsi) požadované kvality, jeho uložení do požadovaného tvaru při jakékoliv hustotě výztuže, konzistenci čerstvého betonu a způsobu hutnění, ošetření a ochranu betonu, - zhotovení nepropustného, mrazuvzdorného betonu a betonu požadované trvanlivosti a vlastností, - užití potřebných přísad a technologií výroby betonu, - zřízení pracovních a dilatačních spar, včetně potřebných úprav, výplně, vložek, opracování, očištění a ošetření, - bednění požadovaných konstr. (i ztracené) s úpravou dle požadované kvality povrchu betonu, včetně odbedňovacích a odskružovacích prostředků, - podpěrné konstr. (skruže) a lešení všech druhů pro bednění, uložení čerstvého betonu, výztuže a doplňkových konstr., vč. požadovaných otvorů, ochranných a bezpečnostních opatření a základů těchto konstrukcí a lešení, - vytvoření kotevních čel, kapes, nálitků, a sedel, - zřízení všech požadovaných otvorů, kapes, výklenků, prostupů, dutin, drážek a pod., vč. ztížení práce a úprav kolem nich, - úpravy pro osazení výztuže, doplňkových konstrukcí a vybavení, - úpravy povrchu pro položení požadované izolace, povlaků a nátěrů, případně vyspravení, - ztížení práce u kabelových a injektážních trubek a ostatních zařízení osazovaných do betonu, - konstrukce betonových kloubů, upevnění kotevních prvků a doplňkových konstrukcí, - nátěry zabraňující soudržnost betonu a bednění, - výplň, těsnění a tmelení spar a spojů, - opatření povrchů betonu izolací proti zemní vlhkosti v částech, kde přijdou do styku se zeminou nebo kamenivem, - případné zřízení spojovací vrstvy u základů, - úpravy pro osazení zařízení ochrany konstrukce proti vlivu bludných proudů
P | 14 | 465512 |  | DLAŽBY Z LOMOVÉHO KAMENE NA MC | M3 | 2.25 | 0 | 0 | OTSKP ~ 2022 | 0 | 3
PP
VV |  |  |  | zpevnění výtoku a vtoku propustku km 1,422 2*4,5*0,25 = 2,250 [A]
TS |  |  |  | položka zahrnuje: - nutné zemní práce (svahování, úpravu pláně a pod.) - zřízení spojovací vrstvy - zřízení lože dlažby z cementové malty předepsané kvality a předepsané tloušťky - dodávku a položení dlažby z lomového kamene do předepsaného tvaru - spárování, těsnění, tmelení a vyplnění spar MC případně s vyklínováním - úprava povrchu pro odvedení srážkové vody - nezahrnuje podklad pod dlažbu, vykazuje se samostatně položkami SD 45
SD |  | 5 |  | Komunikace |  |  |  | 0
P | 15 | 56330 |  | VOZOVKOVÉ VRSTVY ZE ŠTĚRKODRTI | M3 | 138 | 0 | 0 | OTSKP ~ 2022 | 0 | 3
PP |  |  |  | SANACE OKRAJŮ VOZOVKY - ČERPÁNO SE SOUHLASEM INVESTORA
VV |  |  |  | tl. 0,2 m (1150*2*0,25)*1,2*0,2 = 138,000 [A]
TS |  |  |  | - dodání kameniva předepsané kvality a zrnitosti - rozprostření a zhutnění vrstvy v předepsané tloušťce - zřízení vrstvy bez rozlišení šířky, pokládání vrstvy po etapách - nezahrnuje postřiky, nátěry
P | 16 | 56334 |  | VOZOVKOVÉ VRSTVY ZE ŠTĚRKODRTI TL. DO 200MM | M2 | 138 | 0 | 0 | OTSKP ~ 2022 | 0 | 3
PP |  |  |  | SANACE OKRAJŮ VOZOVKY - ČERPÁNO SE SOUHLASEM INVESTORA ochranná vrstva ze ŠD 0/32
VV |  |  |  | předpoklad 20% 0,2*(1150*2*0,25*1,2) = 138,000 [A]
TS |  |  |  | - dodání kameniva předepsané kvality a zrnitosti - rozprostření a zhutnění vrstvy v předepsané tloušťce - zřízení vrstvy bez rozlišení šířky, pokládání vrstvy po etapách - nezahrnuje postřiky, nátěry
P | 17 | 56364 |  | VOZOVKOVÉ VRSTVY Z RECYKLOVANÉHO MATERIÁLU TL DO 200MM | M2 | 690 | 0 | 0 | OTSKP ~ 2022 | 0 | 3
PP |  |  |  | SANACE OKRAJŮ VOZOVKY - ČERPÁNO SE SOUHLASEM INVESTORA primárně s využitím vybouraného materiálu z položky č. 11333 (při nedostatku materiálu doplněno ŠD z položky č. 56334)
VV |  |  |  | 1150*2*0,25*1,2 = 690,000 [A]
TS |  |  |  | - dodání recyklátu v požadované kvalite - ocištení podkladu - uložení recyklátu dle predepsaného technologického predpisu, zhutnení vrstvy v predepsané tlouštce - zrízení vrstvy bez rozlišení šírky, pokládání vrstvy po etapách, vcetne pracovních spar a spoju - úpravu napojení, ukoncení - nezahrnuje postriky, nátery
P | 18 | 56366 |  | VOZOVKOVÉ VRSTVY Z RECYKLOVANÉHO MATERIÁLU TL DO 300MM | M2 | 690 | 0 | 0 | OTSKP ~ 2022 | 0 | 3
PP |  |  |  | SANACE OKRAJŮ VOZOVKY - ČERPÁNO SE SOUHLASEM INVESTORA
VV |  |  |  | "doplnění po sanaci okrajů""zpět R-mat" předpoklad 25% délky okrajů (1150*2*0,25)*1,2 = 690,000 [A]
TS |  |  |  | - dodání recyklátu v požadované kvalitě - očištění podkladu - uložení recyklátu dle předepsaného technologického předpisu, zhutnění vrstvy v předepsané tloušťce - zřízení vrstvy bez rozlišení šířky, pokládání vrstvy po etapách, včetně pracovních spar a spojů - úpravu napojení, ukončení - nezahrnuje postřiky, nátěry
P | 19 | 567554 |  | VRST PRO OBNOVU A OPR RECYK ZA STUD CEM A ASF EM TL DO 250MM | M2 | 7507 | 0 | 0 | OTSKP ~ 2022 | 0 | 3
PP |  |  |  | RS CA dle TP208 tl. 220mm
VV |  |  |  | 1780+700+735+651+1000+1035+891+715 = 7507,000 [A]
TS |  |  |  | - dodání materiálů předepsaných pro recyklaci za studena - provedení recyklace dle předepsaného technologického předpisu, zhutnění vrstvy v předepsané tloušťce - zřízení vrstvy bez rozlišení šířky, pokládání vrstvy po etapách - úpravu napojení, ukončení - nezahrnuje postřiky, nátěry
P | 20 | 56962 |  | ZPEVNĚNÍ KRAJNIC Z RECYKLOVANÉHO MATERIÁLU TL DO 100MM | M2 | 1150 | 0 | 0 | OTSKP ~ 2022 | 0 | 3
PP
VV |  |  |  | 2*0,5*1150 = 1150,000 [A]
TS |  |  |  | - dodání recyklátu v požadované kvalitě - očištění podkladu - uložení recyklátu dle předepsaného technologického předpisu, zhutnění vrstvy v předepsané tloušťce - zřízení vrstvy bez rozlišení šířky, pokládání vrstvy po etapách, včetně pracovních spar a spojů - úpravu napojení, ukončení - nezahrnuje postřiky, nátěry
P | 21 | 572213 |  | SPOJOVACÍ POSTŘIK Z EMULZE DO 0,5KG/M2 | M2 | 7507 | 0 | 0 | OTSKP ~ 2022 | 0 | 3
PP |  |  |  | PS-C 0,4 kg/m2
VV |  |  |  | 7507 = 7507,000 [A]
TS |  |  |  | - dodání všech předepsaných materiálů pro postřiky v předepsaném množství - provedení dle předepsaného technologického předpisu - zřízení vrstvy bez rozlišení šířky, pokládání vrstvy po etapách - úpravu napojení, ukončení
P | 22 | 572223 |  | SPOJOVACÍ POSTŘIK Z EMULZE DO 1,0KG/M2 | M2 | 7507 | 0 | 0 | OTSKP ~ 2022 | 0 | 3
PP |  |  |  | SANACE OKRAJŮ VOZOVKY - ČERPÁNO SE SOUHLASEM INVESTORA PS-C 0,8 kg/m2
VV |  |  |  | 7507 = 7507,000 [A]
TS |  |  |  | - dodání všech předepsaných materiálů pro postřiky v předepsaném množství - provedení dle předepsaného technologického předpisu - zřízení vrstvy bez rozlišení šířky, pokládání vrstvy po etapách - úpravu napojení, ukončení
P | 23 | 57475 |  | VOZOVKOVÉ VÝZTUŽNÉ VRSTVY Z GEOMŘÍŽOVINY | M2 | 1150 | 0 | 0 | OTSKP ~ 2022 | 0 | 3
PP |  |  |  | SANACE OKRAJŮ VOZOVKY - ČERPÁNO SE SOUHLASEM INVESTORA splétaná skelná mříž s min. tahovou pevností 100kN s polymer. povlakem š. 2,0m
VV |  |  |  | 2*(1150*2*0,25) = 1150,000 [A]
TS |  |  |  | - dodání geomříže v požadované kvalitě a v množství včetně přesahů (přesahy započteny v jednotkové ceně) - očištění podkladu - pokládka geomříže dle předepsaného technologického předpisu
P | 24 | 574A44 |  | ASFALTOVÝ BETON PRO OBRUSNÉ VRSTVY ACO 11+, 11S TL. 50MM | M2 | 7507 | 0 | 0 | OTSKP ~ 2022 | 0 | 3
PP |  |  |  | ACO 11+, 50/70
VV |  |  |  | 7507 = 7507,000 [A]
TS |  |  |  | - dodání směsi v požadované kvalitě - očištění podkladu - uložení směsi dle předepsaného technologického předpisu, zhutnění vrstvy v předepsané tloušťce - zřízení vrstvy bez rozlišení šířky, pokládání vrstvy po etapách, včetně pracovních spar a spojů - úpravu napojení, ukončení podél obrubníků, dilatačních zařízení, odvodňovacích proužků, odvodňovačů, vpustí, šachet a pod. - nezahrnuje postřiky, nátěry - nezahrnuje těsnění podél obrubníků, dilatačních zařízení, odvodňovacích proužků, odvodňovačů, vpustí, šachet a pod.
P | 25 | 574E66 |  | ASFALTOVÝ BETON PRO PODKLADNÍ VRSTVY ACP 16+, 16S TL. 70MM | M2 | 7507 | 0 | 0 | OTSKP ~ 2022 | 0 | 3
PP
VV |  |  |  | 7507 = 7507,000 [A]
TS |  |  |  | - dodání směsi v požadované kvalitě - očištění podkladu - uložení směsi dle předepsaného technologického předpisu, zhutnění vrstvy v předepsané tloušťce - zřízení vrstvy bez rozlišení šířky, pokládání vrstvy po etapách, včetně pracovních spar a spojů - úpravu napojení, ukončení podél obrubníků, dilatačních zařízení, odvodňovacích proužků, odvodňovačů, vpustí, šachet a pod. - nezahrnuje postřiky, nátěry - nezahrnuje těsnění podél obrubníků, dilatačních zařízení, odvodňovacích proužků, odvodňovačů, vpustí, šachet a pod.
SD |  | 6 |  | Úpravy povrchů, podlahy, výplně otvorů |  |  |  | 0
P | 26 | 626112 |  | REPROFILACE PODHLEDŮ, SVISLÝCH PLOCH SANAČNÍ MALTOU JEDNOVRST TL 20MM | M2 | 3.5 | 0 | 0 | OTSKP ~ 2022 | 0 | 3
PP
VV |  |  |  | sanace čela a římsy propustku km 1,422 1*3,5 = 3,500 [A]
TS |  |  |  | položka zahrnuje: dodávku veškerého materiálu potřebného pro předepsanou úpravu v předepsané kvalitě nutné vyspravení podkladu, případně zatření spar zdiva položení vrstvy v předepsané tloušťce potřebná lešení a podpěrné konstrukce
SD |  | 9 |  | Ostatní konstrukce a práce |  |  |  | 0
P | 27 | 9111A1 |  | ZÁBRADLÍ SILNIČNÍ S VODOR MADLY - DODÁVKA A MONTÁŽ | M | 6 | 0 | 0 | OTSKP ~ 2022 | 0 | 3
PP |  |  |  | vč. nátěru RAL6017
VV |  |  |  | propustek km 1,422 4*1,5 = 6,000 [A]
TS |  |  |  | položka zahrnuje: - dodání zábradlí včetně předepsané povrchové úpravy - osazení sloupků zaberaněním nebo osazením do betonových bloků (včetně betonových bloků a nutných zemních prací) - případné bednění ( trubku) betonové patky v gabionové zdi
P | 28 | 91228 |  | SMĚROVÉ SLOUPKY Z PLAST HMOT VČETNĚ ODRAZNÉHO PÁSKU | KUS | 56 | 0 | 0 | OTSKP ~ 2022 | 0 | 3
PP |  |  |  | Sloupky budou plastové, flexibilní s ocelovým trnem
VV |  |  |  | bílý sloupek 46 = 46,000 [A] červený sloupek 10 = 10,000 [B] Celkem: A+B = 56,000 [C]
TS |  |  |  | položka zahrnuje: - dodání a osazení sloupku včetně nutných zemních prací - vnitrostaveništní a mimostaveništní doprava - odrazky plastové nebo z retroreflexní fólie
P | 29 | 91257 |  | ODRAŽECE PROTI ZVERI | KUS | 56 | 0 | 0 | OTSKP ~ 2022 | 0 | 3
PP
TS |  |  |  | položka zahrnuje dodání a montáž odražece vcetne pripevnovacích dílu
P | 30 | 914121 |  | DOPRAVNÍ ZNAČKY ZÁKLADNÍ VELIKOSTI OCELOVÉ FÓLIE TŘ 1 - DODÁVKA A MONTÁŽ | KUS | 2 | 0 | 0 | OTSKP ~ 2022 | 0 | 3
PP |  |  |  | obnova SDZ
VV |  |  |  | P1 1 = 1,000 [A] IS3b 1 = 1,000 [B] Celkem: A+B = 2,000 [C]
TS |  |  |  | položka zahrnuje: - dodávku a montáž značek v požadovaném provedení
P | 31 | 914123 |  | DOPRAVNÍ ZNAČKY ZÁKLADNÍ VELIKOSTI OCELOVÉ FÓLIE TŘ 1 - DEMONTÁŽ | KUS | 2 | 0 | 0 | OTSKP ~ 2022 | 0 | 3
PP |  |  |  | odvoz a uložení na skládku KSUSV
VV |  |  |  | P1 1 = 1,000 [A] IS3b 1 = 1,000 [B] Celkem: A+B = 2,000 [C]
TS |  |  |  | Položka zahrnuje odstranění, demontáž a odklizení materiálu s odvozem na předepsané místo
P | 32 | 914921 |  | SLOUPKY A STOJKY DOPRAVNÍCH ZNAČEK Z OCEL TRUBEK DO PATKY - DODÁVKA A MONTÁŽ | KUS | 2 | 0 | 0 | OTSKP ~ 2022 | 0 | 3
PP |  |  |  | obnova DZ
VV |  |  |  | 2 = 2,000 [A]
TS |  |  |  | položka zahrnuje: - sloupky a upevňovací zařízení včetně jejich osazení (betonová patka, zemní práce)
P | 33 | 914923 |  | SLOUPKY A STOJKY DZ Z OCEL TRUBEK DO PATKY DEMONTÁŽ | KUS | 2 | 0 | 0 | OTSKP ~ 2022 | 0 | 3
PP |  |  |  | odvoz a uložení na skládku KSUSV
VV |  |  |  | 2 = 2,000 [A]
TS |  |  |  | Položka zahrnuje odstranění, demontáž a odklizení materiálu s odvozem na předepsané místo
P | 34 | 915111 |  | VODOROVNÉ DOPRAVNÍ ZNAČENÍ BARVOU HLADKÉ - DODÁVKA A POKLÁDKA | M2 | 383.333 | 0 | 0 | OTSKP ~ 2022 | 0 | 3
PP |  |  |  | (VDZ) bílé barvy v reflexní úpravě v souladu s ČSN 01 8020 a dále ČSN EN 1436 ČERPÁNO - SE SOUHLASEM INVESTORA
VV |  |  |  | V4 2*0,125*1150 = 287,500 [A] V2b 0,125*1150*2/3 = 95,833 [B] Celkem: A+B = 383,333 [C]
TS |  |  |  | položka zahrnuje: - dodání a pokládku nátěrového materiálu (měří se pouze natíraná plocha) - předznačení a reflexní úpravu
P | 35 | 915221 | 1 | VODOR DOPRAV ZNAC PLASTEM STRUKTURÁLNÍ NEHLUCNÉ - DOD A POKLÁDKA | M2 | 383.333 | 0 | 0 | OTSKP ~ 2022 | 0 | 3
PP
VV |  |  |  | V4 2*0,125*1150 = 287,500 [A] V2b 0,125*1150*2/3 = 95,833 [B] Celkem: A+B = 383,333 [C]
TS |  |  |  | položka zahrnuje: - dodání a pokládku náterového materiálu (merí se pouze natíraná plocha) - predznacení a reflexní úpravu
P | 36 | 9182D |  | VTOKOVÉ JÍMKY BETONOVÉ VČETNĚ DLAŽBY PROPUSTU Z TRUB DN DO 600MM | KUS | 1 | 0 | 0 | OTSKP ~ 2022 | 0 | 3
PP
VV |  |  |  | vtok propustku km 1,422 1 = 1,000 [A]
TS |  |  |  | Položka zahrnuje: - dodání čerstvého betonu (betonové směsi) požadované kvality, jeho uložení do požadovaného tvaru při jakékoliv hustotě výztuže, konzistenci čerstvého betonu a způsobu hutnění, ošetření a ochranu betonu, - dodání a osazení výztuže, - dlažbu dna z lomového kamene, případně dokumentací předepsaný kamenný obklad stěn, - zhotovení nepropustného, mrazuvzdorného betonu a betonu požadované trvanlivosti a vlastností, - užití potřebných přísad a technologií výroby betonu, - zřízení pracovních a dilatačních spar, včetně potřebných úprav, výplně, vložek, opracování, očištění a ošetření, - bednění požadovaných konstr. (i ztracené) s úpravou dle požadované kvality povrchu betonu, včetně odbedňovacích a odskružovacích prostředků, - podpěrné konstr. (skruže) a lešení všech druhů pro bednění, uložení čerstvého betonu, výztuže a doplňkových konstr., vč. požadovaných otvorů, ochranných a bezpečnostních opatření a základů těchto konstrukcí a lešení, - vytvoření kotevních čel, kapes, nálitků, a sedel, - zřízení všech požadovaných otvorů, kapes, výklenků, prostupů, dutin, drážek a pod., vč. ztížení práce a úprav kolem nich, - úpravy pro osazení výztuže, doplňkových konstrukcí a vybavení, - úpravy povrchu pro položení požadované izolace, povlaků a nátěrů, případně vyspravení, - ztížení práce u kabelových a injektážních trubek a ostatních zařízení osazovaných do betonu, - konstrukce betonových kloubů, upevnění kotevních prvků a doplňkových konstrukcí, - nátěry zabraňující soudržnost betonu a bednění, - výplň, těsnění a tmelení spar a spojů, - opatření povrchů betonu izolací proti zemní vlhkosti v částech, kde přijdou do styku se zeminou nebo kamenivem, - případné zřízení spojovací vrstvy u základů, - úpravy pro osazení zařízení ochrany konstrukce proti vlivu bludných proudů. Nezahrnuje mříž a zábradlí.
P | 37 | 938542 |  | OČIŠTĚNÍ BETON KONSTR OTRYSKÁNÍM TLAK VODOU DO 500 BARŮ | M2 | 3.5 | 0 | 0 | OTSKP ~ 2022 | 0 | 3
PP
VV |  |  |  | sanace čela a římsy propustku km 1,422 1*3,5 = 3,500 [A]
TS |  |  |  | položka zahrnuje očištění předepsaným způsobem včetně odklizení vzniklého odpadu
P | 38 | 96715 |  | VYBOURÁNÍ ČÁSTÍ KONSTRUKCÍ BETON | M3 | 1.704 | 0 | 0 | OTSKP ~ 2022 | 0 | 3
PP |  |  |  | odvoz a uložení na skládku dle dispozic zhotovitele vč. poplatku za skládku
VV |  |  |  | na vtoku propustku km 1,422 1,7*1,7*1,2-(1,4*1,4*0,9) = 1,704 [A]
TS |  |  |  | položka zahrnuje: - veškerou manipulaci s vybouranou sutí a hmotami včetně uložení na skládku, - veškeré další práce plynoucí z technologického předpisu a z platných předpisů, nezahrnuje poplatek za skládku, který se vykazuje v položce 0141** (s výjimkou malého množství bouraného materiálu, kde je možné poplatek zahrnout do jednotkové ceny bourání – tento fakt musí být uveden v doplňujícím textu k položce)

## 101.3.1
EstiCon |  |  |  | Firma: | [6 empty] | 3
Soupis prací objektu
S | Stavba: | 2022-000109 |  | II/130 GOLČŮV JENÍKOV – KŘIŽ. S D1, ÚSEK Č. 2, ČÁST I. |  |  | 101.3.1 | 0 |  | 0 | 2
O | Rozpočet: | 101.3.1 |  | Úsek č.3, Sjezdy, napojení křižovatek | [5 empty] | 0.15 | 2
Typ | Poř. číslo | Kód položky | Varianta | Název Položky | MJ | Množství | Cena |  | Cenová soustava | 0.21
[7 empty] | Jednotková | Celkem
0 | 1 | 2 | 3 | 4 | 5 | 6 | 7 | 8 | 9
SD |  | 1 |  | Zemní práce |  |  |  | 0
P | 1 | 11372 |  | FRÉZOVÁNÍ ZPEVNĚNÝCH PLOCH ASFALTOVÝCH | M3 | 5.9 | 0 | 0 | OTSKP ~ 2022 | 0 | 3
PP |  |  |  | odvoz na skládku KSUSV
VV |  |  |  | (86+32)*0,05 = 5,900 [A]
TS |  |  |  | Položka zahrnuje veškerou manipulaci s vybouranou sutí a s vybouranými hmotami vč. uložení na skládku. Nezahrnuje poplatek za skládku, který se vykazuje v položce 0141** (s výjimkou malého množství bouraného materiálu, kde je možné poplatek zahrnout do jednotkové ceny bourání – tento fakt musí být uveden v doplňujícím textu k položce).
SD |  | 5 |  | Komunikace |  |  |  | 0
P | 2 | 56362 |  | VOZOVKOVÉ VRSTVY Z RECYKLOVANÉHO MATERIÁLU TL DO 100MM | M2 | 69 | 0 | 0 | OTSKP ~ 2022 | 0 | 3
PP |  |  |  | dopojení sjezdů z R-mat
VV |  |  |  | 19+25+25 = 69,000 [A]
TS |  |  |  | - dodání recyklátu v požadované kvalitě - očištění podkladu - uložení recyklátu dle předepsaného technologického předpisu, zhutnění vrstvy v předepsané tloušťce - zřízení vrstvy bez rozlišení šířky, pokládání vrstvy po etapách, včetně pracovních spar a spojů - úpravu napojení, ukončení - nezahrnuje postřiky, nátěry
P | 3 | 572213 |  | SPOJOVACÍ POSTRIK Z EMULZE DO 0,5KG/M2 | M2 | 120 | 0 | 0 | OTSKP ~ 2022 | 0 | 3
PP
VV |  |  |  | PS-C 0,4 kg/m2 120 = 120,000 [A]
TS |  |  |  | - dodání všech predepsaných materiálu pro postriky v predepsaném množství - provedení dle predepsaného technologického predpisu - zrízení vrstvy bez rozlišení šírky, pokládání vrstvy po etapách - úpravu napojení, ukoncení
P | 4 | 574A44 | 1 | ASFALTOVÝ BETON PRO OBRUSNÉ VRSTVY ACO 11+, 11S TL. 50MM | M2 | 120 | 0 | 0 | OTSKP ~ 2022 | 0 | 3
PP |  |  |  | dopojení sjezdů - Živice
VV |  |  |  | 87+33 = 120,000 [A]
TS |  |  |  | - dodání směsi v požadované kvalitě - očištění podkladu - uložení směsi dle předepsaného technologického předpisu, zhutnění vrstvy v předepsané tloušťce - zřízení vrstvy bez rozlišení šířky, pokládání vrstvy po etapách, včetně pracovních spar a spojů - úpravu napojení, ukončení podél obrubníků, dilatačních zařízení, odvodňovacích proužků, odvodňovačů, vpustí, šachet a pod. - nezahrnuje postřiky, nátěry - nezahrnuje těsnění podél obrubníků, dilatačních zařízení, odvodňovacích proužků, odvodňovačů, vpustí, šachet a pod.
P | 5 | 58910 |  | VÝPLN SPAR ASFALTEM | M | 29 | 0 | 0 | OTSKP ~ 2022 | 0 | 3
PP
VV |  |  |  | 7+7+15 = 29,000 [A]
TS |  |  |  | položka zahrnuje: - dodávku predepsaného materiálu - vycištení a výpln spar tímto materiálem

## 101.3
EstiCon |  |  |  | Firma: | [6 empty] | 3
Soupis prací objektu
S | Stavba: | 2022-000109 |  | II/130 GOLČŮV JENÍKOV – KŘIŽ. S D1, ÚSEK Č. 2, ČÁST I. |  |  | 101.3 | 0 |  | 0 | 2
O | Rozpočet: | 101.3 |  | Úsek č.3, km 1,500 – 2,300 | [5 empty] | 0.15 | 2
Typ | Poř. číslo | Kód položky | Varianta | Název Položky | MJ | Množství | Cena |  | Cenová soustava | 0.21
[7 empty] | Jednotková | Celkem
0 | 1 | 2 | 3 | 4 | 5 | 6 | 7 | 8 | 9
SD |  | 0 |  | Všeobecné konstrukce a práce |  |  |  | 0
P | 1 | 015111 |  | POPLATKY ZA LIKVIDACŮ ODPADŮ NEKONTAMINOVANÝCH - 17 05 04 VYTĚŽENÉ ZEMINY A HORNINY - I. TŘÍDA TĚŽITELNOSTI | T | 613.35 | 0 | 0 | OTSKP ~ 2022 | 0 | 3
PP
VV |  |  |  | krajnice 800*0,1*1,8 = 144,000 [A] příkopy 1043*0,25*1,8 = 469,350 [B] Celkem: A+B = 613,350 [C]
TS |  |  |  | 1. Položka obsahuje: – veškeré poplatky provozovateli skládky, recyklační linky nebo jiného zařízení na zpracování nebo likvidaci odpadů související s převzetím, uložením, zpracováním nebo likvidací odpadu 2. Položka neobsahuje: – náklady spojené s dopravou odpadu z místa stavby na místo převzetí provozovatelem skládky, recyklační linky nebo jiného zařízení na zpracování nebo likvidaci odpadů 3. Způsob měření: Tunou se rozumí hmotnost odpadu vytříděného v souladu se zákonem č. 185/2001 Sb., o nakládání s odpady, v platném znění.
P | 2 | 015111 | 1 | POPLATKY ZA LIKVIDACŮ ODPADŮ NEKONTAMINOVANÝCH - 17 05 04 VYTĚŽENÉ ZEMINY A HORNINY - I. TŘÍDA TĚŽITELNOSTI | T | 311.04 | 0 | 0 | OTSKP ~ 2022 | 0 | 3
PP |  |  |  | SANACE OKRAJŮ VOZOVKY - ČERPÁNO SE SOUHLASEM INVESTORA
VV |  |  |  | 172,8*1,8 = 311,040 [A]
TS |  |  |  | 1. Položka obsahuje: – veškeré poplatky provozovateli skládky, recyklační linky nebo jiného zařízení na zpracování nebo likvidaci odpadů související s převzetím, uložením, zpracováním nebo likvidací odpadu 2. Položka neobsahuje: – náklady spojené s dopravou odpadu z místa stavby na místo převzetí provozovatelem skládky, recyklační linky nebo jiného zařízení na zpracování nebo likvidaci odpadů 3. Způsob měření: Tunou se rozumí hmotnost odpadu vytříděného v souladu se zákonem č. 185/2001 Sb., o nakládání s odpady, v platném znění.
P | 3 | 015140 |  | POPLATKY ZA LIKVIDACI ODPADU NEKONTAMINOVANÝCH - 17 01 01 BETON Z DEMOLIC OBJEKTU, ZÁKLADU TV | T | 39.6 | 0 | 0 | OTSKP ~ 2022 | 0 | 3
PP
VV |  |  |  | vybourání příkopových tvárnic 39,6 = 39,600 [A]
TS |  |  |  | 1. Položka obsahuje: – veškeré poplatky provozovateli skládky, recyklacní linky nebo jiného zarízení na zpracování nebo likvidaci odpadu související s prevzetím, uložením, zpracováním nebo likvidací odpadu 2. Položka neobsahuje: – náklady spojené s dopravou odpadu z místa stavby na místo prevzetí provozovatelem skládky, recyklacní linky nebo jiného zarízení na zpracování nebo likvidaci odpadu 3. Zpusob merení: Tunou se rozumí hmotnost odpadu vytrídeného v souladu se zákonem c. 541/2020 Sb., o nakládání s odpady, v platném znení.
SD |  | 1 |  | Zemní práce |  |  |  | 0
P | 4 | 11120 |  | ODSTRANENÍ KROVIN | M2 | 200 | 0 | 0 | OTSKP ~ 2022 | 0 | 3
PP |  |  |  | vč. odstranění pařezů
VV |  |  |  | odstranění náletových dřevin 200 = 200,000 [A]
TS |  |  |  | odstranení krovin a stromu do prumeru 100 mm doprava drevin bez ohledu na vzdálenost spálení na hromadách nebo štepkování
P | 5 | 11201 |  | KÁCENÍ STROMU D KMENE DO 0,5M S ODSTRANENÍM PAREZU | KUS | 2 | 0 | 0 | OTSKP ~ 2022 | 0 | 3
PP
VV |  |  |  | 2 = 2,000 [A]
TS |  |  |  | Kácení stromu se merí v [ks] poražených stromu (prumer stromu se merí ve výšce 1,3m nad terénem) a zahrnuje zejména: - poražení stromu a osekání vetví - spálení vetví na hromadách nebo štepkování - dopravu a uložení kmenu, prípadné další práce s nimi dle pokynu zadávací dokumentace Odstranení parezu se merí v [ks] vytrhaných nebo vykopaných parezu a zahrnuje zejména: - vytrhání nebo vykopání parezu - veškeré zemní práce spojené s odstranením parezu - dopravu a uložení parezu, prípadne další práce s nimi dle pokynu zadávací dokumentace - zásyp jam po parezech
P | 7 | 11333 |  | ODSTRANĚNÍ PODKLADU ZPEVNĚNÝCH PLOCH S ASFALT POJIVEM | M3 | 139.2 | 0 | 0 | OTSKP ~ 2022 | 0 | 3
PP |  |  |  | SANACE OKRAJŮ VOZOVKY - ČERPÁNO SE SOUHLASEM INVESTORA
VV |  |  |  | předpoklad 25% délky okrajů (800*2*0,25)*1,2*0,29 = 139,200 [A]
TS |  |  |  | Položka zahrnuje veškerou manipulaci s vybouranou sutí a s vybouranými hmotami vč. uložení na skládku. Nezahrnuje poplatek za skládku, který se vykazuje v položce 0141** (s výjimkou malého množství bouraného materiálu, kde je možné poplatek zahrnout do jednotkové ceny bourání – tento fakt musí být uveden v doplňujícím textu k položce).
P | 8 | 11372 |  | FRÉZOVÁNÍ ZPEVNĚNÝCH PLOCH ASFALTOVÝCH | M3 | 364.49 | 0 | 0 | OTSKP ~ 2022 | 0 | 3
PP |  |  |  | odvoz na skládku KSUSV odečet na použití R-mat na krajnice a sjezdy 125,9m3
VV |  |  |  | (325+512+1075+880+555+885+975)*0,07 = 364,490 [A]
TS |  |  |  | Položka zahrnuje veškerou manipulaci s vybouranou sutí a s vybouranými hmotami vč. uložení na skládku. Nezahrnuje poplatek za skládku, který se vykazuje v položce 0141** (s výjimkou malého množství bouraného materiálu, kde je možné poplatek zahrnout do jednotkové ceny bourání – tento fakt musí být uveden v doplňujícím textu k položce).
P | 9 | 12273 |  | ODKOPÁVKY A PROKOPÁVKY OBECNÉ TŘ. I | M3 | 172.8 | 0 | 0 | OTSKP ~ 2022 | 0 | 3
PP |  |  |  | SANACE OKRAJŮ VOZOVKY - ČERPÁNO SE SOUHLASEM INVESTORA odvoz na skládku dle dispozic zhotovitele
VV |  |  |  | předpoklad 25% délky okrajů (800*2*0,25)*1,2*0,36 = 172,800 [A]
TS |  |  |  | položka zahrnuje: - vodorovná a svislá doprava, přemístění, přeložení, manipulace s výkopkem - kompletní provedení vykopávky nezapažené i zapažené - ošetření výkopiště po celou dobu práce v něm vč. klimatických opatření - ztížení vykopávek v blízkosti podzemního vedení, konstrukcí a objektů vč. jejich dočasného zajištění - ztížení pod vodou, v okolí výbušnin, ve stísněných prostorech a pod. - příplatek za lepivost - těžení po vrstvách, pásech a po jiných nutných částech (figurách) - čerpání vody vč. čerpacích jímek, potrubí a pohotovostní čerpací soupravy (viz ustanovení k pol. 1151,2) - potřebné snížení hladiny podzemní vody - těžení a rozpojování jednotlivých balvanů - vytahování a nošení výkopku - svahování a přesvah. svahů do konečného tvaru, výměna hornin v podloží a v pláni znehodnocené klimatickými vlivy - ruční vykopávky, odstranění kořenů a napadávek - pažení, vzepření a rozepření vč. přepažování (vyjma štětových stěn) - úpravu, ochranu a očištění dna, základové spáry, stěn a svahů - zhutnění podloží, případně i svahů vč. svahování - zřízení stupňů v podloží a lavic na svazích, není-li pro tyto práce zřízena samostatná položka - udržování výkopiště a jeho ochrana proti vodě - odvedení nebo obvedení vody v okolí výkopiště a ve výkopišti - třídění výkopku - veškeré pomocné konstrukce umožňující provedení vykopávky (příjezdy, sjezdy, nájezdy, lešení, podpěr. konstr., přemostění, zpevněné plochy, zakrytí a pod.) - nezahrnuje uložení zeminy (na skládku, do násypu) ani poplatky za skládku, vykazují se v položce č.0141**
P | 10 | 12922 |  | ČIŠTĚNÍ KRAJNIC OD NÁNOSU TL. DO 100MM | M2 | 800 | 0 | 0 | OTSKP ~ 2022 | 0 | 3
PP |  |  |  | odvoz a uložení na skládku dle dispozic zhotovitele
VV |  |  |  | 2*0,5*800 = 800,000 [A]
TS |  |  |  | Součástí položky je vodorovná a svislá doprava, přemístění, přeložení, manipulace s materiálem a uložení na skládku. Nezahrnuje poplatek za skládku, který se vykazuje v položce 0141** (s výjimkou malého množství materiálu, kde je možné poplatek zahrnout do jednotkové ceny položky – tento fakt musí být uveden v doplňujícím textu k položce)
P | 11 | 12931 |  | ČIŠTĚNÍ PŘÍKOPŮ OD NÁNOSU DO 0,25M3/M | M | 1043 | 0 | 0 | OTSKP ~ 2022 | 0 | 3
PP
VV |  |  |  | 383+267+38+26+209+120 = 1043,000 [A]
TS |  |  |  | Součástí položky je vodorovná a svislá doprava, přemístění, přeložení, manipulace s materiálem a uložení na skládku. Nezahrnuje poplatek za skládku, který se vykazuje v položce 0141** (s výjimkou malého množství materiálu, kde je možné poplatek zahrnout do jednotkové ceny položky – tento fakt musí být uveden v doplňujícím textu k položce)
P | 12 | 12996 |  | ČIŠTĚNÍ POTRUBÍ DN DO 800MM | M | 13 | 0 | 0 | OTSKP ~ 2022 | 0 | 3
PP
VV |  |  |  | propustek km 2,089 13 = 13,000 [A]
TS |  |  |  | Součástí položky je vodorovná a svislá doprava, přemístění, přeložení, manipulace s materiálem a uložení na skládku. Nezahrnuje poplatek za skládku, který se vykazuje v položce 0141** (s výjimkou malého množství materiálu, kde je možné poplatek zahrnout do jednotkové ceny položky – tento fakt musí být uveden v doplňujícím textu k položce)
P | 13 | 129971 |  | ČIŠTĚNÍ POTRUBÍ DN DO 1000MM | M | 36 | 0 | 0 | OTSKP ~ 2022 | 0 | 3
PP
VV |  |  |  | propustek km 1,885 17 = 17,000 [A] propustek km 1,969 19 = 19,000 [B] Celkem: A+B = 36,000 [C]
TS |  |  |  | Součástí položky je vodorovná a svislá doprava, přemístění, přeložení, manipulace s materiálem a uložení na skládku. Nezahrnuje poplatek za skládku, který se vykazuje v položce 0141** (s výjimkou malého množství materiálu, kde je možné poplatek zahrnout do jednotkové ceny položky – tento fakt musí být uveden v doplňujícím textu k položce)
P | 14 | 17120 |  | ULOŽENÍ SYPANINY DO NÁSYPŮ A NA SKLÁDKY BEZ ZHUTNĚNÍ | M3 | 172.8 | 0 | 0 | OTSKP ~ 2022 | 0 | 3
PP |  |  |  | SANACE OKRAJŮ VOZOVKY - ČERPÁNO SE SOUHLASEM INVESTORA
VV |  |  |  | 172,8 = 172,800 [A]
TS |  |  |  | položka zahrnuje: - kompletní provedení zemní konstrukce do předepsaného tvaru - ošetření úložiště po celou dobu práce v něm vč. klimatických opatření - ztížení v okolí vedení, konstrukcí a objektů a jejich dočasné zajištění - ztížení provádění ve ztížených podmínkách a stísněných prostorech - ztížené ukládání sypaniny pod vodu - ukládání po vrstvách a po jiných nutných částech (figurách) vč. dosypávek - spouštění a nošení materiálu - úprava, očištění a ochrana podloží a svahů - svahování, uzavírání povrchů svahů - udržování úložiště a jeho ochrana proti vodě - odvedení nebo obvedení vody v okolí úložiště a v úložišti - veškeré pomocné konstrukce umožňující provedení zemní konstrukce (příjezdy, sjezdy, nájezdy, lešení, podpěrné konstrukce, přemostění, zpevněné plochy, zakrytí a pod.)
P | 15 | 17310 |  | ZEMNÍ KRAJNICE A DOSYPÁVKY SE ZHUTNĚNÍM | M3 | 60 | 0 | 0 | OTSKP ~ 2022 | 0 | 3
PP |  |  |  | SANACE OKRAJŮ VOZOVKY - ČERPÁNO SE SOUHLASEM INVESTORA
VV |  |  |  | (800*2*0,25)*0,15 = 60,000 [A]
TS |  |  |  | položka zahrnuje: - kompletní provedení zemní konstrukce vč. výběru vhodného materiálu - úprava ukládaného materiálu vlhčením, tříděním, promícháním nebo vysoušením, příp. jiné úpravy za účelem zlepšení jeho mech. vlastností - hutnění i různé míry hutnění - ošetření úložiště po celou dobu práce v něm vč. klimatických opatření - ztížení v okolí vedení, konstrukcí a objektů a jejich dočasné zajištění - ztížení provádění vč. hutnění ve ztížených podmínkách a stísněných prostorech - ztížené ukládání sypaniny pod vodu - ukládání po vrstvách a po jiných nutných částech (figurách) vč. dosypávek - spouštění a nošení materiálu - výměna částí zemní konstrukce znehodnocené klimatickými vlivy - ruční hutnění - svahování, hutnění a uzavírání povrchů svahů - udržování úložiště a jeho ochrana proti vodě - odvedení nebo obvedení vody v okolí úložiště a v úložišti - veškeré pomocné konstrukce umožňující provedení zemní konstrukce (příjezdy, sjezdy, nájezdy, lešení, podpěrné konstrukce, přemostění, zpevněné plochy, zakrytí a pod.)
P | 16 | 18110 |  | ÚPRAVA PLÁNĚ SE ZHUTNĚNÍM V HORNINĚ TŘ. I | M2 | 480 | 0 | 0 | OTSKP ~ 2022 | 0 | 3
PP |  |  |  | SANACE OKRAJŮ VOZOVKY - ČERPÁNO SE SOUHLASEM INVESTORA
VV |  |  |  | předpoklad 25% délky okrajů (800*2*0,25)*1,2 = 480,000 [A]
TS |  |  |  | položka zahrnuje úpravu pláně včetně vyrovnání výškových rozdílů. Míru zhutnění určuje projekt.
SD |  | 4 |  | Vodorovné konstrukce |  |  |  | 0
P | 17 | 451314 |  | PODKLADNÍ A VÝPLŇOVÉ VRSTVY Z PROSTÉHO BETONU C25/30 | M3 | 4.05 | 0 | 0 | OTSKP ~ 2022 | 0 | 3
PP |  |  |  | podkladní beton pod dlažbu z lomového kamene bet. směsi tl. 0.15 m C20/25n XF3
VV |  |  |  | zpevnění výtoku a vtoku propustku km 1,885; 1,969; 2,089 3*2*4,5*0,15 = 4,050 [A]
TS |  |  |  | - dodání čerstvého betonu (betonové směsi) požadované kvality, jeho uložení do požadovaného tvaru při jakékoliv hustotě výztuže, konzistenci čerstvého betonu a způsobu hutnění, ošetření a ochranu betonu, - zhotovení nepropustného, mrazuvzdorného betonu a betonu požadované trvanlivosti a vlastností, - užití potřebných přísad a technologií výroby betonu, - zřízení pracovních a dilatačních spar, včetně potřebných úprav, výplně, vložek, opracování, očištění a ošetření, - bednění požadovaných konstr. (i ztracené) s úpravou dle požadované kvality povrchu betonu, včetně odbedňovacích a odskružovacích prostředků, - podpěrné konstr. (skruže) a lešení všech druhů pro bednění, uložení čerstvého betonu, výztuže a doplňkových konstr., vč. požadovaných otvorů, ochranných a bezpečnostních opatření a základů těchto konstrukcí a lešení, - vytvoření kotevních čel, kapes, nálitků, a sedel, - zřízení všech požadovaných otvorů, kapes, výklenků, prostupů, dutin, drážek a pod., vč. ztížení práce a úprav kolem nich, - úpravy pro osazení výztuže, doplňkových konstrukcí a vybavení, - úpravy povrchu pro položení požadované izolace, povlaků a nátěrů, případně vyspravení, - ztížení práce u kabelových a injektážních trubek a ostatních zařízení osazovaných do betonu, - konstrukce betonových kloubů, upevnění kotevních prvků a doplňkových konstrukcí, - nátěry zabraňující soudržnost betonu a bednění, - výplň, těsnění a tmelení spar a spojů, - opatření povrchů betonu izolací proti zemní vlhkosti v částech, kde přijdou do styku se zeminou nebo kamenivem, - případné zřízení spojovací vrstvy u základů, - úpravy pro osazení zařízení ochrany konstrukce proti vlivu bludných proudů
P | 18 | 465512 |  | DLAŽBY Z LOMOVÉHO KAMENE NA MC | M3 | 6.75 | 0 | 0 | OTSKP ~ 2022 | 0 | 3
PP
VV |  |  |  | zpevnění výtoku a vtoku propustku km 1,885; 1,969; 2,089 3*2*4,5*0,25 = 6,750 [A]
TS |  |  |  | položka zahrnuje: - nutné zemní práce (svahování, úpravu pláně a pod.) - zřízení spojovací vrstvy - zřízení lože dlažby z cementové malty předepsané kvality a předepsané tloušťky - dodávku a položení dlažby z lomového kamene do předepsaného tvaru - spárování, těsnění, tmelení a vyplnění spar MC případně s vyklínováním - úprava povrchu pro odvedení srážkové vody - nezahrnuje podklad pod dlažbu, vykazuje se samostatně položkami SD 45
SD |  | 5 |  | Komunikace |  |  |  | 0
P | 19 | 56330 |  | VOZOVKOVÉ VRSTVY ZE ŠTĚRKODRTI | M3 | 96 | 0 | 0 | OTSKP ~ 2022 | 0 | 3
PP |  |  |  | SANACE OKRAJŮ VOZOVKY - ČERPÁNO SE SOUHLASEM INVESTORA
VV |  |  |  | tl. 0,2 m (800*2*0,25)*1,2*0,2 = 96,000 [A]
TS |  |  |  | - dodání kameniva předepsané kvality a zrnitosti - rozprostření a zhutnění vrstvy v předepsané tloušťce - zřízení vrstvy bez rozlišení šířky, pokládání vrstvy po etapách - nezahrnuje postřiky, nátěry
P | 20 | 56334 |  | VOZOVKOVÉ VRSTVY ZE ŠTĚRKODRTI TL. DO 200MM | M2 | 96 | 0 | 0 | OTSKP ~ 2022 | 0 | 3
PP |  |  |  | SANACE OKRAJŮ VOZOVKY - ČERPÁNO SE SOUHLASEM INVESTORA ochranná vrstva ze ŠD 0/32
VV |  |  |  | předpoklad 20% 0,2*(800*2*0,25*1,2) = 96,000 [A]
TS |  |  |  | - dodání kameniva předepsané kvality a zrnitosti - rozprostření a zhutnění vrstvy v předepsané tloušťce - zřízení vrstvy bez rozlišení šířky, pokládání vrstvy po etapách - nezahrnuje postřiky, nátěry
P | 21 | 56364 |  | VOZOVKOVÉ VRSTVY Z RECYKLOVANÉHO MATERIÁLU TL DO 200MM | M2 | 480 | 0 | 0 | OTSKP ~ 2022 | 0 | 3
PP |  |  |  | SANACE OKRAJŮ VOZOVKY - ČERPÁNO SE SOUHLASEM INVESTORA primárně s využitím vybouraného materiálu z položky č. 11333 (při nedostatku materiálu doplněno ŠD z položky č. 56334)
VV |  |  |  | 800*2*0,25*1,2 = 480,000 [A]
TS |  |  |  | - dodání recyklátu v požadované kvalite - ocištení podkladu - uložení recyklátu dle predepsaného technologického predpisu, zhutnení vrstvy v predepsané tlouštce - zrízení vrstvy bez rozlišení šírky, pokládání vrstvy po etapách, vcetne pracovních spar a spoju - úpravu napojení, ukoncení - nezahrnuje postriky, nátery
P | 22 | 56366 |  | VOZOVKOVÉ VRSTVY Z RECYKLOVANÉHO MATERIÁLU TL DO 300MM | M2 | 480 | 0 | 0 | OTSKP ~ 2022 | 0 | 3
PP |  |  |  | SANACE OKRAJŮ VOZOVKY - ČERPÁNO SE SOUHLASEM INVESTORA
VV |  |  |  | "doplnění po sanaci okrajů""zpět R-mat" předpoklad 25% délky okrajů (800*2*0,25)*1,2 = 480,000 [A]
TS |  |  |  | - dodání recyklátu v požadované kvalitě - očištění podkladu - uložení recyklátu dle předepsaného technologického předpisu, zhutnění vrstvy v předepsané tloušťce - zřízení vrstvy bez rozlišení šířky, pokládání vrstvy po etapách, včetně pracovních spar a spojů - úpravu napojení, ukončení - nezahrnuje postřiky, nátěry
P | 23 | 567554 |  | VRST PRO OBNOVU A OPR RECYK ZA STUD CEM A ASF EM TL DO 250MM | M2 | 5207 | 0 | 0 | OTSKP ~ 2022 | 0 | 3
PP |  |  |  | RS CA dle TP208 tl. 220mm
VV |  |  |  | 325+512+1075+880+555+885+975 = 5207,000 [A]
TS |  |  |  | - dodání materiálů předepsaných pro recyklaci za studena - provedení recyklace dle předepsaného technologického předpisu, zhutnění vrstvy v předepsané tloušťce - zřízení vrstvy bez rozlišení šířky, pokládání vrstvy po etapách - úpravu napojení, ukončení - nezahrnuje postřiky, nátěry
P | 24 | 56962 |  | ZPEVNĚNÍ KRAJNIC Z RECYKLOVANÉHO MATERIÁLU TL DO 100MM | M2 | 1189.6 | 0 | 0 | OTSKP ~ 2022 | 0 | 3
PP
VV |  |  |  | 2*0,5*800 = 800,000 [A] + rozšíření u svodidla (102+56+120+77+132)*0,8 = 389,600 [B] Celkem: A+B = 1189,600 [C]
TS |  |  |  | - dodání recyklátu v požadované kvalitě - očištění podkladu - uložení recyklátu dle předepsaného technologického předpisu, zhutnění vrstvy v předepsané tloušťce - zřízení vrstvy bez rozlišení šířky, pokládání vrstvy po etapách, včetně pracovních spar a spojů - úpravu napojení, ukončení - nezahrnuje postřiky, nátěry
P | 25 | 572213 |  | SPOJOVACÍ POSTŘIK Z EMULZE DO 0,5KG/M2 | M2 | 5207 | 0 | 0 | OTSKP ~ 2022 | 0 | 3
PP |  |  |  | PS-C 0,4 kg/m2
VV |  |  |  | 5207 = 5207,000 [A]
TS |  |  |  | - dodání všech předepsaných materiálů pro postřiky v předepsaném množství - provedení dle předepsaného technologického předpisu - zřízení vrstvy bez rozlišení šířky, pokládání vrstvy po etapách - úpravu napojení, ukončení
P | 26 | 572223 |  | SPOJOVACÍ POSTŘIK Z EMULZE DO 1,0KG/M2 | M2 | 5207 | 0 | 0 | OTSKP ~ 2022 | 0 | 3
PP |  |  |  | SANACE OKRAJŮ VOZOVKY - ČERPÁNO SE SOUHLASEM INVESTORA PS-C 0,8 kg/m2
VV |  |  |  | 5207 = 5207,000 [A]
TS |  |  |  | - dodání všech předepsaných materiálů pro postřiky v předepsaném množství - provedení dle předepsaného technologického předpisu - zřízení vrstvy bez rozlišení šířky, pokládání vrstvy po etapách - úpravu napojení, ukončení
P | 27 | 57475 |  | VOZOVKOVÉ VÝZTUŽNÉ VRSTVY Z GEOMŘÍŽOVINY | M2 | 800 | 0 | 0 | OTSKP ~ 2022 | 0 | 3
PP |  |  |  | SANACE OKRAJŮ VOZOVKY - ČERPÁNO SE SOUHLASEM INVESTORA splétaná skelná mříž s min. tahovou pevností 100kN s polymer. povlakem š. 2,0m
VV |  |  |  | 2*(800*2*0,25) = 800,000 [A]
TS |  |  |  | - dodání geomříže v požadované kvalitě a v množství včetně přesahů (přesahy započteny v jednotkové ceně) - očištění podkladu - pokládka geomříže dle předepsaného technologického předpisu
P | 28 | 574A44 |  | ASFALTOVÝ BETON PRO OBRUSNÉ VRSTVY ACO 11+, 11S TL. 50MM | M2 | 5207 | 0 | 0 | OTSKP ~ 2022 | 0 | 3
PP |  |  |  | ACO 11+, 50/70
VV |  |  |  | 5207 = 5207,000 [A]
TS |  |  |  | - dodání směsi v požadované kvalitě - očištění podkladu - uložení směsi dle předepsaného technologického předpisu, zhutnění vrstvy v předepsané tloušťce - zřízení vrstvy bez rozlišení šířky, pokládání vrstvy po etapách, včetně pracovních spar a spojů - úpravu napojení, ukončení podél obrubníků, dilatačních zařízení, odvodňovacích proužků, odvodňovačů, vpustí, šachet a pod. - nezahrnuje postřiky, nátěry - nezahrnuje těsnění podél obrubníků, dilatačních zařízení, odvodňovacích proužků, odvodňovačů, vpustí, šachet a pod.
P | 29 | 574E66 |  | ASFALTOVÝ BETON PRO PODKLADNÍ VRSTVY ACP 16+, 16S TL. 70MM | M2 | 5207 | 0 | 0 | OTSKP ~ 2022 | 0 | 3
PP
VV |  |  |  | 5207 = 5207,000 [A]
TS |  |  |  | - dodání směsi v požadované kvalitě - očištění podkladu - uložení směsi dle předepsaného technologického předpisu, zhutnění vrstvy v předepsané tloušťce - zřízení vrstvy bez rozlišení šířky, pokládání vrstvy po etapách, včetně pracovních spar a spojů - úpravu napojení, ukončení podél obrubníků, dilatačních zařízení, odvodňovacích proužků, odvodňovačů, vpustí, šachet a pod. - nezahrnuje postřiky, nátěry - nezahrnuje těsnění podél obrubníků, dilatačních zařízení, odvodňovacích proužků, odvodňovačů, vpustí, šachet a pod.
SD |  | 6 |  | Úpravy povrchů, podlahy, výplně otvorů |  |  |  | 0
P | 30 | 626112 |  | REPROFILACE PODHLEDŮ, SVISLÝCH PLOCH SANAČNÍ MALTOU JEDNOVRST TL 20MM | M2 | 48.56 | 0 | 0 | OTSKP ~ 2022 | 0 | 3
PP
VV |  |  |  | čela a římsy propustku km 1,885; 1,969; 2,089 3*2*3,5 = 21,000 [A] sanace šachty propustku km 1,885 (2,5+2,8)*2*2,6 = 27,560 [B] Celkem: A+B = 48,560 [C]
TS |  |  |  | položka zahrnuje: dodávku veškerého materiálu potřebného pro předepsanou úpravu v předepsané kvalitě nutné vyspravení podkladu, případně zatření spar zdiva položení vrstvy v předepsané tloušťce potřebná lešení a podpěrné konstrukce
SD |  | 9 |  | Ostatní konstrukce a práce |  |  |  | 0
P | 6 | 11328 |  | ODSTRANENÍ PRÍKOPU, ŽLABU A RIGOLU Z PRÍKOPOVÝCH TVÁRNIC | M2 | 330 | 0 | 0 | OTSKP ~ 2022 | 0 | 3
PP |  |  |  | Odvoz na skládku dle dispozic zhotovitele
VV |  |  |  | L 1,550-1,770 220*0,6 = 132,000 [A] P 1,550-1,880 330*0,6 = 198,000 [B] Celkové množství = 330,000
TS |  |  |  | Položka zahrnuje odstranení tvárnic vcetne podkladu, veškerou manipulaci s vybouranou sutí a s vybouranými hmotami, vc. uložení na skládku. Nezahrnuje poplatek za skládku, který se vykazuje v položce 0141** (s výjimkou malého množství bouraného materiálu, kde je možné poplatek zahrnout do jednotkové ceny bourání – tento fakt musí být uveden v doplnujícím textu k položce).
P | 31 | 9111A1 |  | ZÁBRADLÍ SILNIČNÍ S VODOR MADLY - DODÁVKA A MONTÁŽ | M | 36.4 | 0 | 0 | OTSKP ~ 2022 | 0 | 3
PP |  |  |  | vč. nátěru RAL6017
VV |  |  |  | propustek km 1,885 4*2,5+6 = 16,000 [A] propustek km 1,969 2*5,1 = 10,200 [B] propustek km 2,089 5+5,2 = 10,200 [C] Celkem: A+B+C = 36,400 [D]
TS |  |  |  | položka zahrnuje: - dodání zábradlí včetně předepsané povrchové úpravy - osazení sloupků zaberaněním nebo osazením do betonových bloků (včetně betonových bloků a nutných zemních prací) - případné bednění ( trubku) betonové patky v gabionové zdi
P | 32 | 9111A3 |  | ZÁBRADLÍ SILNIČNÍ S VODOR MADLY - DEMONTÁŽ S PŘESUNEM | M | 36.4 | 0 | 0 | OTSKP ~ 2022 | 0 | 3
PP |  |  |  | odvoz a uložení na skládku dle dispozic zhotovitele vš. poplatku za skládku
VV |  |  |  | propustek km 1,885 4*2,5+6 = 16,000 [A] propustek km 1,969 2*5,1 = 10,200 [B] propustek km 2,089 5+5,2 = 10,200 [C] Celkem: A+B+C = 36,400 [D]
TS |  |  |  | položka zahrnuje: - demontáž a odstranění zařízení - jeho odvoz na předepsané místo
P | 33 | 9113A1 |  | SVODIDLO OCEL SILNIČ JEDNOSTR, ÚROVEŇ ZADRŽ N1, N2 - DODÁVKA A MONTÁŽ | M | 487 | 0 | 0 | OTSKP ~ 2022 | 0 | 3
PP
VV |  |  |  | L 1,764-1,869 102 = 102,000 [A] P 1,840-1,890 56 = 56,000 [B] L 1,885-2,005 120 = 120,000 [C] P 1,900-1,974 77 = 77,000 [D] P 1,985-2,117 132 = 132,000 [E] Celkem: A+B+C+D+E = 487,000 [F]
TS |  |  |  | položka zahrnuje: - kompletní dodávku všech dílů ocelového svodidla s předepsanou povrchovou úpravou včetně spojovacích prvků - montáž a osazení svodidla, osazení sloupků zaberaněním nebo osazením do betonových bloků (včetně betonových bloků a nutných zemních prací - ukončení zapuštěním do betonových bloků (včetně betonového bloku a nutných zemních prací) nebo koncovkou - přechod na jiný typ svodidla nebo přes mostní závěr - ochranu proti bludným proudům a vývody pro jejich měření nezahrnuje odrazky nebo retroreflexní fólie
P | 34 | 9113A3 |  | SVODIDLO OCEL SILNIČ JEDNOSTR, ÚROVEŇ ZADRŽ N1, N2 - DEMONTÁŽ S PŘESUNEM | M | 487 | 0 | 0 | OTSKP ~ 2022 | 0 | 3
PP |  |  |  | odvoz a uložení na skládku KSUSV
VV |  |  |  | L 1,764-1,869 102 = 102,000 [A] P 1,840-1,890 56 = 56,000 [B] L 1,885-2,005 120 = 120,000 [C] P 1,900-1,974 77 = 77,000 [D] P 1,985-2,117 132 = 132,000 [E] Celkem: A+B+C+D+E = 487,000 [F]
TS |  |  |  | položka zahrnuje: - demontáž a odstranění zařízení - jeho odvoz na předepsané místo
P | 35 | 91228 |  | SMĚROVÉ SLOUPKY Z PLAST HMOT VČETNĚ ODRAZNÉHO PÁSKU | KUS | 31 | 0 | 0 | OTSKP ~ 2022 | 0 | 3
PP |  |  |  | Sloupky budou plastové, flexibilní s ocelovým trnem
VV |  |  |  | bílý sloupek 23 = 23,000 [A] červený sloupek 8 = 8,000 [B] Celkem: A+B = 31,000 [C]
TS |  |  |  | položka zahrnuje: - dodání a osazení sloupku včetně nutných zemních prací - vnitrostaveništní a mimostaveništní doprava - odrazky plastové nebo z retroreflexní fólie
P | 36 | 91257 |  | ODRAŽECE PROTI ZVERI | KUS | 31 | 0 | 0 | OTSKP ~ 2022 | 0 | 3
PP
TS |  |  |  | položka zahrnuje dodání a montáž odražece vcetne pripevnovacích dílu
P | 37 | 91267 |  | ODRAZKY NA SVODIDLA | KUS | 10 | 0 | 0 | OTSKP ~ 2022 | 0 | 3
PP
VV |  |  |  | 10 = 10,000 [A]
TS |  |  |  | - kompletní dodávka se všemi pomocnými a doplňujícími pracemi a součástmi
P | 38 | 914121 |  | DOPRAVNÍ ZNAČKY ZÁKLADNÍ VELIKOSTI OCELOVÉ FÓLIE TŘ 1 - DODÁVKA A MONTÁŽ | KUS | 6 | 0 | 0 | OTSKP ~ 2022 | 0 | 3
PP |  |  |  | obnova SDZ
VV |  |  |  | IS3b 3 = 3,000 [A] P1 3 = 3,000 [B] Celkem: A+B = 6,000 [C]
TS |  |  |  | položka zahrnuje: - dodávku a montáž značek v požadovaném provedení
P | 39 | 914123 |  | DOPRAVNÍ ZNAČKY ZÁKLADNÍ VELIKOSTI OCELOVÉ FÓLIE TŘ 1 - DEMONTÁŽ | KUS | 6 | 0 | 0 | OTSKP ~ 2022 | 0 | 3
PP |  |  |  | odvoz a uložení na skládku KSUSV
VV |  |  |  | IS3b 3 = 3,000 [A] P1 3 = 3,000 [B] Celkem: A+B = 6,000 [C]
TS |  |  |  | Položka zahrnuje odstranění, demontáž a odklizení materiálu s odvozem na předepsané místo
P | 40 | 914921 |  | SLOUPKY A STOJKY DOPRAVNÍCH ZNAČEK Z OCEL TRUBEK DO PATKY - DODÁVKA A MONTÁŽ | KUS | 6 | 0 | 0 | OTSKP ~ 2022 | 0 | 3
PP |  |  |  | obnova DZ
VV |  |  |  | 6 = 6,000 [A]
TS |  |  |  | položka zahrnuje: - sloupky a upevňovací zařízení včetně jejich osazení (betonová patka, zemní práce)
P | 41 | 914923 |  | SLOUPKY A STOJKY DZ Z OCEL TRUBEK DO PATKY DEMONTÁŽ | KUS | 6 | 0 | 0 | OTSKP ~ 2022 | 0 | 3
PP |  |  |  | odvoz a uložení na skládku KSUSV
VV |  |  |  | 6 = 6,000 [A]
TS |  |  |  | Položka zahrnuje odstranění, demontáž a odklizení materiálu s odvozem na předepsané místo
P | 42 | 915111 |  | VODOROVNÉ DOPRAVNÍ ZNAČENÍ BARVOU HLADKÉ - DODÁVKA A POKLÁDKA | M2 | 275.833 | 0 | 0 | OTSKP ~ 2022 | 0 | 3
PP |  |  |  | (VDZ) bílé barvy v reflexní úpravě v souladu s ČSN 01 8020 a dále ČSN EN 1436 ČERPÁNO - SE SOUHLASEM INVESTORA
VV |  |  |  | V4 2*0,125*800 = 200,000 [A] V2b 0,125*580*2/3 = 48,333 [B] V2b 0,125*(100+120) = 27,500 [C] Celkem: A+B+C = 275,833 [D]
TS |  |  |  | položka zahrnuje: - dodání a pokládku nátěrového materiálu (měří se pouze natíraná plocha) - předznačení a reflexní úpravu
P | 43 | 915221 | 1 | VODOR DOPRAV ZNAC PLASTEM STRUKTURÁLNÍ NEHLUCNÉ - DOD A POKLÁDKA | M2 | 275.833 | 0 | 0 | OTSKP ~ 2022 | 0 | 3
PP
VV |  |  |  | V4 2*0,125*800 = 200,000 [A] V2b 0,125*580*2/3 = 48,333 [B] V2b 0,125*(100+120) = 27,500 [C] Celkem: A+B+C = 275,833 [D]
TS |  |  |  | položka zahrnuje: - dodání a pokládku náterového materiálu (merí se pouze natíraná plocha) - predznacení a reflexní úpravu
P | 44 | 938542 |  | OČIŠTĚNÍ BETON KONSTR OTRYSKÁNÍM TLAK VODOU DO 500 BARŮ | M2 | 48.56 | 0 | 0 | OTSKP ~ 2022 | 0 | 3
PP
VV |  |  |  | čela a římsy propustku km 1,885; 1,969; 2,089 3*2*3,5 = 21,000 [A] sanace šachty propustku km 1,885 (2,5+2,8)*2*2,6 = 27,560 [B] Celkem: A+B = 48,560 [C]
TS |  |  |  | položka zahrnuje očištění předepsaným způsobem včetně odklizení vzniklého odpadu

## 101.4.1
EstiCon |  |  |  | Firma: | [6 empty] | 3
Soupis prací objektu
S | Stavba: | 2022-000109 |  | II/130 GOLČŮV JENÍKOV – KŘIŽ. S D1, ÚSEK Č. 2, ČÁST I. |  |  | 101.4.1 | 0 |  | 0 | 2
O | Rozpočet: | 101.4.1 |  | Úsek č.4, Sjezdy, napojení křižovatek | [5 empty] | 0.15 | 2
Typ | Poř. číslo | Kód položky | Varianta | Název Položky | MJ | Množství | Cena |  | Cenová soustava | 0.21
[7 empty] | Jednotková | Celkem
0 | 1 | 2 | 3 | 4 | 5 | 6 | 7 | 8 | 9
SD |  | 1 |  | Zemní práce |  |  |  | 0
P | 1 | 11372 |  | FRÉZOVÁNÍ ZPEVNĚNÝCH PLOCH ASFALTOVÝCH | M3 | 31.2 | 0 | 0 | OTSKP ~ 2022 | 0 | 3
PP |  |  |  | odvoz na skládku KSUSV
VV |  |  |  | (361+263)*0,05 = 31,200 [A]
TS |  |  |  | Položka zahrnuje veškerou manipulaci s vybouranou sutí a s vybouranými hmotami vč. uložení na skládku. Nezahrnuje poplatek za skládku, který se vykazuje v položce 0141** (s výjimkou malého množství bouraného materiálu, kde je možné poplatek zahrnout do jednotkové ceny bourání – tento fakt musí být uveden v doplňujícím textu k položce).
SD |  | 5 |  | Komunikace |  |  |  | 0
P | 2 | 56362 |  | VOZOVKOVÉ VRSTVY Z RECYKLOVANÉHO MATERIÁLU TL DO 100MM | M2 | 97 | 0 | 0 | OTSKP ~ 2022 | 0 | 3
PP |  |  |  | dopojení sjezdů z R-mat
VV |  |  |  | 14+13+12+14+27+12+5 = 97,000 [A]
TS |  |  |  | - dodání recyklátu v požadované kvalitě - očištění podkladu - uložení recyklátu dle předepsaného technologického předpisu, zhutnění vrstvy v předepsané tloušťce - zřízení vrstvy bez rozlišení šířky, pokládání vrstvy po etapách, včetně pracovních spar a spojů - úpravu napojení, ukončení - nezahrnuje postřiky, nátěry
P | 3 | 572213 |  | SPOJOVACÍ POSTRIK Z EMULZE DO 0,5KG/M2 | M2 | 836 | 0 | 0 | OTSKP ~ 2022 | 0 | 3
PP
VV |  |  |  | PS-C 0,4 kg/m2 836 = 836,000 [A]
TS |  |  |  | - dodání všech predepsaných materiálu pro postriky v predepsaném množství - provedení dle predepsaného technologického predpisu - zrízení vrstvy bez rozlišení šírky, pokládání vrstvy po etapách - úpravu napojení, ukoncení
P | 4 | 574A44 | 1 | ASFALTOVÝ BETON PRO OBRUSNÉ VRSTVY ACO 11+, 11S TL. 50MM | M2 | 836 | 0 | 0 | OTSKP ~ 2022 | 0 | 3
PP |  |  |  | dopojení sjezdů - Živice
VV |  |  |  | 34+30+61+361+29+21+263+37 = 836,000 [A]
TS |  |  |  | - dodání směsi v požadované kvalitě - očištění podkladu - uložení směsi dle předepsaného technologického předpisu, zhutnění vrstvy v předepsané tloušťce - zřízení vrstvy bez rozlišení šířky, pokládání vrstvy po etapách, včetně pracovních spar a spojů - úpravu napojení, ukončení podél obrubníků, dilatačních zařízení, odvodňovacích proužků, odvodňovačů, vpustí, šachet a pod. - nezahrnuje postřiky, nátěry - nezahrnuje těsnění podél obrubníků, dilatačních zařízení, odvodňovacích proužků, odvodňovačů, vpustí, šachet a pod.
P | 5 | 58910 |  | VÝPLN SPAR ASFALTEM | M | 81 | 0 | 0 | OTSKP ~ 2022 | 0 | 3
PP
VV |  |  |  | 30+24+15+12 = 81,000 [A]
TS |  |  |  | položka zahrnuje: - dodávku predepsaného materiálu - vycištení a výpln spar tímto materiálem
SD |  | 9 |  | Ostatní konstrukce a práce |  |  |  | 0
P | 6 | 914121 |  | DOPRAVNÍ ZNAČKY ZÁKLADNÍ VELIKOSTI OCELOVÉ FÓLIE TŘ 1 - DODÁVKA A MONTÁŽ | KUS | 3 | 0 | 0 | OTSKP ~ 2022 | 0 | 3
PP |  |  |  | obnova SDZ
VV |  |  |  | IJ4b 3 = 3,000 [A] Celkové množství = 3,000
TS |  |  |  | položka zahrnuje: - dodávku a montáž značek v požadovaném provedení
P | 7 | 914123 |  | DOPRAVNÍ ZNAČKY ZÁKLADNÍ VELIKOSTI OCELOVÉ FÓLIE TŘ 1 - DEMONTÁŽ | KUS | 3 | 0 | 0 | OTSKP ~ 2022 | 0 | 3
PP |  |  |  | odvoz a uložení na skládku KSUSV
VV |  |  |  | IJ4b 3 = 3,000 [A] Celkové množství = 3,000
TS |  |  |  | Položka zahrnuje odstranění, demontáž a odklizení materiálu s odvozem na předepsané místo
P | 8 | 914921 |  | SLOUPKY A STOJKY DOPRAVNÍCH ZNAČEK Z OCEL TRUBEK DO PATKY - DODÁVKA A MONTÁŽ | KUS | 3 | 0 | 0 | OTSKP ~ 2022 | 0 | 3
PP |  |  |  | obnova DZ
VV |  |  |  | 3 = 3,000 [A]
TS |  |  |  | položka zahrnuje: - sloupky a upevňovací zařízení včetně jejich osazení (betonová patka, zemní práce)
P | 9 | 914923 |  | SLOUPKY A STOJKY DZ Z OCEL TRUBEK DO PATKY DEMONTÁŽ | KUS | 3 | 0 | 0 | OTSKP ~ 2022 | 0 | 3
PP |  |  |  | odvoz a uložení na skládku KSUSV
VV |  |  |  | 3 = 3,000 [A]
TS |  |  |  | Položka zahrnuje odstranění, demontáž a odklizení materiálu s odvozem na předepsané místo
P | 10 | 915111 |  | VODOROVNÉ DOPRAVNÍ ZNAČENÍ BARVOU HLADKÉ - DODÁVKA A POKLÁDKA | M2 | 18 | 0 | 0 | OTSKP ~ 2022 | 0 | 3
PP |  |  |  | (VDZ) bílé barvy v reflexní úpravě v souladu s ČSN 01 8020 a dále ČSN EN 1436 ČERPÁNO - SE SOUHLASEM INVESTORA
VV |  |  |  | (3x) V11a (4*2,5+2*12+14)*0,125*3 = 18,000 [A]
TS |  |  |  | položka zahrnuje: - dodání a pokládku nátěrového materiálu (měří se pouze natíraná plocha) - předznačení a reflexní úpravu
P | 11 | 915221 | 1 | VODOR DOPRAV ZNAC PLASTEM STRUKTURÁLNÍ NEHLUCNÉ - DOD A POKLÁDKA | M2 | 18 | 0 | 0 | OTSKP ~ 2022 | 0 | 3
PP
VV |  |  |  | (3x) V11a (4*2,5+2*12+14)*0,125*3 = 18,000 [A]
TS |  |  |  | položka zahrnuje: - dodání a pokládku náterového materiálu (merí se pouze natíraná plocha) - predznacení a reflexní úpravu
P | 12 | 91552 |  | VODOR DOPRAV ZNAČ - PÍSMENA | KUS | 18 | 0 | 0 | OTSKP ~ 2022 | 0 | 3
PP |  |  |  | (VDZ) bílé barvy v reflexní úpravě v souladu s ČSN 01 8020 a dále ČSN EN 1436
VV |  |  |  | (3x) V11a BUS 3*(2*3) = 18,000 [A]
TS |  |  |  | položka zahrnuje: - dodání a pokládku nátěrového materiálu - předznačení a reflexní úpravu

## 101.4
EstiCon |  |  |  | Firma: | [6 empty] | 3
Soupis prací objektu
S | Stavba: | 2022-000109 |  | II/130 GOLČŮV JENÍKOV – KŘIŽ. S D1, ÚSEK Č. 2, ČÁST I. |  |  | 101.4 | 0 |  | 0 | 2
O | Rozpočet: | 101.4 |  | Úsek č.4, km 2,300 – 3,935 | [5 empty] | 0.15 | 2
Typ | Poř. číslo | Kód položky | Varianta | Název Položky | MJ | Množství | Cena |  | Cenová soustava | 0.21
[7 empty] | Jednotková | Celkem
0 | 1 | 2 | 3 | 4 | 5 | 6 | 7 | 8 | 9
SD |  | 0 |  | Všeobecné konstrukce a práce |  |  |  | 0
P | 1 | 015111 |  | POPLATKY ZA LIKVIDACŮ ODPADŮ NEKONTAMINOVANÝCH - 17 05 04 VYTĚŽENÉ ZEMINY A HORNINY - I. TŘÍDA TĚŽITELNOSTI | T | 1090.8 | 0 | 0 | OTSKP ~ 2022 | 0 | 3
PP
VV |  |  |  | krajnice 1635*0,1*1,8 = 294,300 [A] příkopy 1770*0,25*1,8 = 796,500 [B] Celkem: A+B = 1090,800 [C]
TS |  |  |  | 1. Položka obsahuje: – veškeré poplatky provozovateli skládky, recyklační linky nebo jiného zařízení na zpracování nebo likvidaci odpadů související s převzetím, uložením, zpracováním nebo likvidací odpadu 2. Položka neobsahuje: – náklady spojené s dopravou odpadu z místa stavby na místo převzetí provozovatelem skládky, recyklační linky nebo jiného zařízení na zpracování nebo likvidaci odpadů 3. Způsob měření: Tunou se rozumí hmotnost odpadu vytříděného v souladu se zákonem č. 185/2001 Sb., o nakládání s odpady, v platném znění.
P | 2 | 015111 | 1 | POPLATKY ZA LIKVIDACŮ ODPADŮ NEKONTAMINOVANÝCH - 17 05 04 VYTĚŽENÉ ZEMINY A HORNINY - I. TŘÍDA TĚŽITELNOSTI | T | 635.688 | 0 | 0 | OTSKP ~ 2022 | 0 | 3
PP |  |  |  | SANACE OKRAJŮ VOZOVKY - ČERPÁNO SE SOUHLASEM INVESTORA
VV |  |  |  | 353,16*1,8 = 635,688 [A]
TS |  |  |  | 1. Položka obsahuje: – veškeré poplatky provozovateli skládky, recyklační linky nebo jiného zařízení na zpracování nebo likvidaci odpadů související s převzetím, uložením, zpracováním nebo likvidací odpadu 2. Položka neobsahuje: – náklady spojené s dopravou odpadu z místa stavby na místo převzetí provozovatelem skládky, recyklační linky nebo jiného zařízení na zpracování nebo likvidaci odpadů 3. Způsob měření: Tunou se rozumí hmotnost odpadu vytříděného v souladu se zákonem č. 185/2001 Sb., o nakládání s odpady, v platném znění.
P | 3 | 015140 |  | POPLATKY ZA LIKVIDACI ODPADU NEKONTAMINOVANÝCH - 17 01 01 BETON Z DEMOLIC OBJEKTU, ZÁKLADU TV | T | 11.88 | 0 | 0 | OTSKP ~ 2022 | 0 | 3
PP
VV |  |  |  | vybourání příkopových tvárnic 11,88 = 11,880 [A]
TS |  |  |  | 1. Položka obsahuje: – veškeré poplatky provozovateli skládky, recyklacní linky nebo jiného zarízení na zpracování nebo likvidaci odpadu související s prevzetím, uložením, zpracováním nebo likvidací odpadu 2. Položka neobsahuje: – náklady spojené s dopravou odpadu z místa stavby na místo prevzetí provozovatelem skládky, recyklacní linky nebo jiného zarízení na zpracování nebo likvidaci odpadu 3. Zpusob merení: Tunou se rozumí hmotnost odpadu vytrídeného v souladu se zákonem c. 541/2020 Sb., o nakládání s odpady, v platném znení.
SD |  | 1 |  | Zemní práce |  |  |  | 0
P | 4 | 11120 |  | ODSTRANENÍ KROVIN | M2 | 150 | 0 | 0 | OTSKP ~ 2022 | 0 | 3
PP |  |  |  | vč. odstranění pařezů
VV |  |  |  | odstranění náletových dřevin 150 = 150,000 [A]
TS |  |  |  | odstranení krovin a stromu do prumeru 100 mm doprava drevin bez ohledu na vzdálenost spálení na hromadách nebo štepkování
P | 5 | 11201 |  | KÁCENÍ STROMU D KMENE DO 0,5M S ODSTRANENÍM PAREZU | KUS | 3 | 0 | 0 | OTSKP ~ 2022 | 0 | 3
PP
VV |  |  |  | 3 = 3,000 [A]
TS |  |  |  | Kácení stromu se merí v [ks] poražených stromu (prumer stromu se merí ve výšce 1,3m nad terénem) a zahrnuje zejména: - poražení stromu a osekání vetví - spálení vetví na hromadách nebo štepkování - dopravu a uložení kmenu, prípadné další práce s nimi dle pokynu zadávací dokumentace Odstranení parezu se merí v [ks] vytrhaných nebo vykopaných parezu a zahrnuje zejména: - vytrhání nebo vykopání parezu - veškeré zemní práce spojené s odstranením parezu - dopravu a uložení parezu, prípadne další práce s nimi dle pokynu zadávací dokumentace - zásyp jam po parezech
P | 7 | 11333 |  | ODSTRANĚNÍ PODKLADU ZPEVNĚNÝCH PLOCH S ASFALT POJIVEM | M3 | 284.49 | 0 | 0 | OTSKP ~ 2022 | 0 | 3
PP |  |  |  | SANACE OKRAJŮ VOZOVKY - ČERPÁNO SE SOUHLASEM INVESTORA
VV |  |  |  | předpoklad 25% délky okrajů (1635*2*0,25)*1,2*0,29 = 284,490 [A]
TS |  |  |  | Položka zahrnuje veškerou manipulaci s vybouranou sutí a s vybouranými hmotami vč. uložení na skládku. Nezahrnuje poplatek za skládku, který se vykazuje v položce 0141** (s výjimkou malého množství bouraného materiálu, kde je možné poplatek zahrnout do jednotkové ceny bourání – tento fakt musí být uveden v doplňujícím textu k položce).
P | 8 | 11372 |  | FRÉZOVÁNÍ ZPEVNĚNÝCH PLOCH ASFALTOVÝCH | M3 | 551.8 | 0 | 0 | OTSKP ~ 2022 | 0 | 3
PP |  |  |  | odvoz na skládku KSUSV odečet na použití R-mat na krajnice a sjezdy 205,1m3
VV |  |  |  | (260+792+776+715+401+1332+1095+1153+1162+1056+529+666+536+368+195)*0,05 = 551,800 [A]
TS |  |  |  | Položka zahrnuje veškerou manipulaci s vybouranou sutí a s vybouranými hmotami vč. uložení na skládku. Nezahrnuje poplatek za skládku, který se vykazuje v položce 0141** (s výjimkou malého množství bouraného materiálu, kde je možné poplatek zahrnout do jednotkové ceny bourání – tento fakt musí být uveden v doplňujícím textu k položce).
P | 9 | 12273 |  | ODKOPÁVKY A PROKOPÁVKY OBECNÉ TŘ. I | M3 | 353.16 | 0 | 0 | OTSKP ~ 2022 | 0 | 3
PP |  |  |  | SANACE OKRAJŮ VOZOVKY - ČERPÁNO SE SOUHLASEM INVESTORA odvoz na skládku dle dispozic zhotovitele
VV |  |  |  | předpoklad 25% délky okrajů (1635*2*0,25)*1,2*0,36 = 353,160 [A]
TS |  |  |  | položka zahrnuje: - vodorovná a svislá doprava, přemístění, přeložení, manipulace s výkopkem - kompletní provedení vykopávky nezapažené i zapažené - ošetření výkopiště po celou dobu práce v něm vč. klimatických opatření - ztížení vykopávek v blízkosti podzemního vedení, konstrukcí a objektů vč. jejich dočasného zajištění - ztížení pod vodou, v okolí výbušnin, ve stísněných prostorech a pod. - příplatek za lepivost - těžení po vrstvách, pásech a po jiných nutných částech (figurách) - čerpání vody vč. čerpacích jímek, potrubí a pohotovostní čerpací soupravy (viz ustanovení k pol. 1151,2) - potřebné snížení hladiny podzemní vody - těžení a rozpojování jednotlivých balvanů - vytahování a nošení výkopku - svahování a přesvah. svahů do konečného tvaru, výměna hornin v podloží a v pláni znehodnocené klimatickými vlivy - ruční vykopávky, odstranění kořenů a napadávek - pažení, vzepření a rozepření vč. přepažování (vyjma štětových stěn) - úpravu, ochranu a očištění dna, základové spáry, stěn a svahů - zhutnění podloží, případně i svahů vč. svahování - zřízení stupňů v podloží a lavic na svazích, není-li pro tyto práce zřízena samostatná položka - udržování výkopiště a jeho ochrana proti vodě - odvedení nebo obvedení vody v okolí výkopiště a ve výkopišti - třídění výkopku - veškeré pomocné konstrukce umožňující provedení vykopávky (příjezdy, sjezdy, nájezdy, lešení, podpěr. konstr., přemostění, zpevněné plochy, zakrytí a pod.) - nezahrnuje uložení zeminy (na skládku, do násypu) ani poplatky za skládku, vykazují se v položce č.0141**
P | 10 | 12922 |  | ČIŠTĚNÍ KRAJNIC OD NÁNOSU TL. DO 100MM | M2 | 1635 | 0 | 0 | OTSKP ~ 2022 | 0 | 3
PP |  |  |  | odvoz a uložení na skládku dle dispozic zhotovitele
VV |  |  |  | 2*0,5*1635 = 1635,000 [A]
TS |  |  |  | Součástí položky je vodorovná a svislá doprava, přemístění, přeložení, manipulace s materiálem a uložení na skládku. Nezahrnuje poplatek za skládku, který se vykazuje v položce 0141** (s výjimkou malého množství materiálu, kde je možné poplatek zahrnout do jednotkové ceny položky – tento fakt musí být uveden v doplňujícím textu k položce)
P | 11 | 12931 |  | ČIŠTĚNÍ PŘÍKOPŮ OD NÁNOSU DO 0,25M3/M | M | 1770 | 0 | 0 | OTSKP ~ 2022 | 0 | 3
PP
VV |  |  |  | 320+142+397+166+282+266+78+76+43 = 1770,000 [A]
TS |  |  |  | Součástí položky je vodorovná a svislá doprava, přemístění, přeložení, manipulace s materiálem a uložení na skládku. Nezahrnuje poplatek za skládku, který se vykazuje v položce 0141** (s výjimkou malého množství materiálu, kde je možné poplatek zahrnout do jednotkové ceny položky – tento fakt musí být uveden v doplňujícím textu k položce)
P | 12 | 129958 |  | ČIŠTĚNÍ POTRUBÍ DN DO 600MM | M | 15 | 0 | 0 | OTSKP ~ 2022 | 0 | 3
PP
VV |  |  |  | propustek km 3,697 15 = 15,000 [A]
TS |  |  |  | Součástí položky je vodorovná a svislá doprava, přemístění, přeložení, manipulace s materiálem a uložení na skládku. Nezahrnuje poplatek za skládku, který se vykazuje v položce 0141** (s výjimkou malého množství materiálu, kde je možné poplatek zahrnout do jednotkové ceny položky – tento fakt musí být uveden v doplňujícím textu k položce)
P | 13 | 12996 |  | ČIŠTĚNÍ POTRUBÍ DN DO 800MM | M | 20 | 0 | 0 | OTSKP ~ 2022 | 0 | 3
PP
VV |  |  |  | propustek km 2,621 20 = 20,000 [A]
TS |  |  |  | Součástí položky je vodorovná a svislá doprava, přemístění, přeložení, manipulace s materiálem a uložení na skládku. Nezahrnuje poplatek za skládku, který se vykazuje v položce 0141** (s výjimkou malého množství materiálu, kde je možné poplatek zahrnout do jednotkové ceny položky – tento fakt musí být uveden v doplňujícím textu k položce)
P | 14 | 129971 |  | ČIŠTĚNÍ POTRUBÍ DN DO 1000MM | M | 36.3 | 0 | 0 | OTSKP ~ 2022 | 0 | 3
PP
VV |  |  |  | propustek km 2,650 17,3 = 17,300 [A] propustek km 2,377 19 = 19,000 [B] Celkem: A+B = 36,300 [C]
TS |  |  |  | Součástí položky je vodorovná a svislá doprava, přemístění, přeložení, manipulace s materiálem a uložení na skládku. Nezahrnuje poplatek za skládku, který se vykazuje v položce 0141** (s výjimkou malého množství materiálu, kde je možné poplatek zahrnout do jednotkové ceny položky – tento fakt musí být uveden v doplňujícím textu k položce)
P | 15 | 17120 |  | ULOŽENÍ SYPANINY DO NÁSYPŮ A NA SKLÁDKY BEZ ZHUTNĚNÍ | M3 | 353.16 | 0 | 0 | OTSKP ~ 2022 | 0 | 3
PP |  |  |  | SANACE OKRAJŮ VOZOVKY - ČERPÁNO SE SOUHLASEM INVESTORA
VV |  |  |  | 353,16 = 353,160 [A]
TS |  |  |  | položka zahrnuje: - kompletní provedení zemní konstrukce do předepsaného tvaru - ošetření úložiště po celou dobu práce v něm vč. klimatických opatření - ztížení v okolí vedení, konstrukcí a objektů a jejich dočasné zajištění - ztížení provádění ve ztížených podmínkách a stísněných prostorech - ztížené ukládání sypaniny pod vodu - ukládání po vrstvách a po jiných nutných částech (figurách) vč. dosypávek - spouštění a nošení materiálu - úprava, očištění a ochrana podloží a svahů - svahování, uzavírání povrchů svahů - udržování úložiště a jeho ochrana proti vodě - odvedení nebo obvedení vody v okolí úložiště a v úložišti - veškeré pomocné konstrukce umožňující provedení zemní konstrukce (příjezdy, sjezdy, nájezdy, lešení, podpěrné konstrukce, přemostění, zpevněné plochy, zakrytí a pod.)
P | 16 | 17310 |  | ZEMNÍ KRAJNICE A DOSYPÁVKY SE ZHUTNĚNÍM | M3 | 122.625 | 0 | 0 | OTSKP ~ 2022 | 0 | 3
PP |  |  |  | SANACE OKRAJŮ VOZOVKY - ČERPÁNO SE SOUHLASEM INVESTORA
VV |  |  |  | (1635*2*0,25)*0,15 = 122,625 [A]
TS |  |  |  | položka zahrnuje: - kompletní provedení zemní konstrukce vč. výběru vhodného materiálu - úprava ukládaného materiálu vlhčením, tříděním, promícháním nebo vysoušením, příp. jiné úpravy za účelem zlepšení jeho mech. vlastností - hutnění i různé míry hutnění - ošetření úložiště po celou dobu práce v něm vč. klimatických opatření - ztížení v okolí vedení, konstrukcí a objektů a jejich dočasné zajištění - ztížení provádění vč. hutnění ve ztížených podmínkách a stísněných prostorech - ztížené ukládání sypaniny pod vodu - ukládání po vrstvách a po jiných nutných částech (figurách) vč. dosypávek - spouštění a nošení materiálu - výměna částí zemní konstrukce znehodnocené klimatickými vlivy - ruční hutnění - svahování, hutnění a uzavírání povrchů svahů - udržování úložiště a jeho ochrana proti vodě - odvedení nebo obvedení vody v okolí úložiště a v úložišti - veškeré pomocné konstrukce umožňující provedení zemní konstrukce (příjezdy, sjezdy, nájezdy, lešení, podpěrné konstrukce, přemostění, zpevněné plochy, zakrytí a pod.)
P | 17 | 18110 |  | ÚPRAVA PLÁNĚ SE ZHUTNĚNÍM V HORNINĚ TŘ. I | M2 | 981 | 0 | 0 | OTSKP ~ 2022 | 0 | 3
PP |  |  |  | SANACE OKRAJŮ VOZOVKY - ČERPÁNO SE SOUHLASEM INVESTORA
VV |  |  |  | předpoklad 25% délky okrajů (1635*2*0,25)*1,2 = 981,000 [A]
TS |  |  |  | položka zahrnuje úpravu pláně včetně vyrovnání výškových rozdílů. Míru zhutnění určuje projekt.
SD |  | 4 |  | Vodorovné konstrukce |  |  |  | 0
P | 18 | 451314 |  | PODKLADNÍ A VÝPLŇOVÉ VRSTVY Z PROSTÉHO BETONU C25/30 | M3 | 5.4 | 0 | 0 | OTSKP ~ 2022 | 0 | 3
PP |  |  |  | podkladní beton pod dlažbu z lomového kamene bet. směsi tl. 0.15 m C20/25n XF3
VV |  |  |  | zpevnění výtoku a vtoku propustku km 2,621; 2,650; 2,377; 3,697 4*2*4,5*0,15 = 5,400 [A]
TS |  |  |  | - dodání čerstvého betonu (betonové směsi) požadované kvality, jeho uložení do požadovaného tvaru při jakékoliv hustotě výztuže, konzistenci čerstvého betonu a způsobu hutnění, ošetření a ochranu betonu, - zhotovení nepropustného, mrazuvzdorného betonu a betonu požadované trvanlivosti a vlastností, - užití potřebných přísad a technologií výroby betonu, - zřízení pracovních a dilatačních spar, včetně potřebných úprav, výplně, vložek, opracování, očištění a ošetření, - bednění požadovaných konstr. (i ztracené) s úpravou dle požadované kvality povrchu betonu, včetně odbedňovacích a odskružovacích prostředků, - podpěrné konstr. (skruže) a lešení všech druhů pro bednění, uložení čerstvého betonu, výztuže a doplňkových konstr., vč. požadovaných otvorů, ochranných a bezpečnostních opatření a základů těchto konstrukcí a lešení, - vytvoření kotevních čel, kapes, nálitků, a sedel, - zřízení všech požadovaných otvorů, kapes, výklenků, prostupů, dutin, drážek a pod., vč. ztížení práce a úprav kolem nich, - úpravy pro osazení výztuže, doplňkových konstrukcí a vybavení, - úpravy povrchu pro položení požadované izolace, povlaků a nátěrů, případně vyspravení, - ztížení práce u kabelových a injektážních trubek a ostatních zařízení osazovaných do betonu, - konstrukce betonových kloubů, upevnění kotevních prvků a doplňkových konstrukcí, - nátěry zabraňující soudržnost betonu a bednění, - výplň, těsnění a tmelení spar a spojů, - opatření povrchů betonu izolací proti zemní vlhkosti v částech, kde přijdou do styku se zeminou nebo kamenivem, - případné zřízení spojovací vrstvy u základů, - úpravy pro osazení zařízení ochrany konstrukce proti vlivu bludných proudů
P | 19 | 465512 |  | DLAŽBY Z LOMOVÉHO KAMENE NA MC | M3 | 9 | 0 | 0 | OTSKP ~ 2022 | 0 | 3
PP
VV |  |  |  | zpevnění výtoku a vtoku propustku km 2,621; 2,650; 2,377; 3,697 4*2*4,5*0,25 = 9,000 [A]
TS |  |  |  | položka zahrnuje: - nutné zemní práce (svahování, úpravu pláně a pod.) - zřízení spojovací vrstvy - zřízení lože dlažby z cementové malty předepsané kvality a předepsané tloušťky - dodávku a položení dlažby z lomového kamene do předepsaného tvaru - spárování, těsnění, tmelení a vyplnění spar MC případně s vyklínováním - úprava povrchu pro odvedení srážkové vody - nezahrnuje podklad pod dlažbu, vykazuje se samostatně položkami SD 45
SD |  | 5 |  | Komunikace |  |  |  | 0
P | 20 | 56330 |  | VOZOVKOVÉ VRSTVY ZE ŠTĚRKODRTI | M3 | 196.2 | 0 | 0 | OTSKP ~ 2022 | 0 | 3
PP |  |  |  | SANACE OKRAJŮ VOZOVKY - ČERPÁNO SE SOUHLASEM INVESTORA
VV |  |  |  | tl. 0,2 m (1635*2*0,25)*1,2*0,2 = 196,200 [A]
TS |  |  |  | - dodání kameniva předepsané kvality a zrnitosti - rozprostření a zhutnění vrstvy v předepsané tloušťce - zřízení vrstvy bez rozlišení šířky, pokládání vrstvy po etapách - nezahrnuje postřiky, nátěry
P | 21 | 56334 |  | VOZOVKOVÉ VRSTVY ZE ŠTĚRKODRTI TL. DO 200MM | M2 | 196.2 | 0 | 0 | OTSKP ~ 2022 | 0 | 3
PP |  |  |  | SANACE OKRAJŮ VOZOVKY - ČERPÁNO SE SOUHLASEM INVESTORA ochranná vrstva ze ŠD 0/32
VV |  |  |  | předpoklad 20% 0,2*(1635*2*0,25*1,2) = 196,200 [A]
TS |  |  |  | - dodání kameniva předepsané kvality a zrnitosti - rozprostření a zhutnění vrstvy v předepsané tloušťce - zřízení vrstvy bez rozlišení šířky, pokládání vrstvy po etapách - nezahrnuje postřiky, nátěry
P | 22 | 56364 |  | VOZOVKOVÉ VRSTVY Z RECYKLOVANÉHO MATERIÁLU TL DO 200MM | M2 | 981 | 0 | 0 | OTSKP ~ 2022 | 0 | 3
PP |  |  |  | SANACE OKRAJŮ VOZOVKY - ČERPÁNO SE SOUHLASEM INVESTORA primárně s využitím vybouraného materiálu z položky č. 11333 (při nedostatku materiálu doplněno ŠD z položky č. 56334)
VV |  |  |  | 1635*2*0,25*1,2 = 981,000 [A]
TS |  |  |  | - dodání recyklátu v požadované kvalite - ocištení podkladu - uložení recyklátu dle predepsaného technologického predpisu, zhutnení vrstvy v predepsané tlouštce - zrízení vrstvy bez rozlišení šírky, pokládání vrstvy po etapách, vcetne pracovních spar a spoju - úpravu napojení, ukoncení - nezahrnuje postriky, nátery
P | 23 | 56366 |  | VOZOVKOVÉ VRSTVY Z RECYKLOVANÉHO MATERIÁLU TL DO 300MM | M2 | 981 | 0 | 0 | OTSKP ~ 2022 | 0 | 3
PP |  |  |  | SANACE OKRAJŮ VOZOVKY - ČERPÁNO SE SOUHLASEM INVESTORA
VV |  |  |  | "doplnění po sanaci okrajů""zpět R-mat" předpoklad 25% délky okrajů (1635*2*0,25)*1,2 = 981,000 [A]
TS |  |  |  | - dodání recyklátu v požadované kvalitě - očištění podkladu - uložení recyklátu dle předepsaného technologického předpisu, zhutnění vrstvy v předepsané tloušťce - zřízení vrstvy bez rozlišení šířky, pokládání vrstvy po etapách, včetně pracovních spar a spojů - úpravu napojení, ukončení - nezahrnuje postřiky, nátěry
P | 24 | 567554 |  | VRST PRO OBNOVU A OPR RECYK ZA STUD CEM A ASF EM TL DO 250MM | M2 | 11036 | 0 | 0 | OTSKP ~ 2022 | 0 | 3
PP |  |  |  | RS CA dle TP208 tl. 220mm
VV |  |  |  | 260+792+776+715+401+1332+1095+1153+1162+1056+529+666+536+368+195 = 11036,000 [A]
TS |  |  |  | - dodání materiálů předepsaných pro recyklaci za studena - provedení recyklace dle předepsaného technologického předpisu, zhutnění vrstvy v předepsané tloušťce - zřízení vrstvy bez rozlišení šířky, pokládání vrstvy po etapách - úpravu napojení, ukončení - nezahrnuje postřiky, nátěry
P | 25 | 56962 |  | ZPEVNĚNÍ KRAJNIC Z RECYKLOVANÉHO MATERIÁLU TL DO 100MM | M2 | 1954.2 | 0 | 0 | OTSKP ~ 2022 | 0 | 3
PP
VV |  |  |  | 2*0,5*1635 = 1635,000 [A] + rozšíření u svodidla (176+25+30+30+25+38+75)*0,8 = 319,200 [B] Celkem: A+B = 1954,200 [C]
TS |  |  |  | - dodání recyklátu v požadované kvalitě - očištění podkladu - uložení recyklátu dle předepsaného technologického předpisu, zhutnění vrstvy v předepsané tloušťce - zřízení vrstvy bez rozlišení šířky, pokládání vrstvy po etapách, včetně pracovních spar a spojů - úpravu napojení, ukončení - nezahrnuje postřiky, nátěry
P | 26 | 572213 |  | SPOJOVACÍ POSTŘIK Z EMULZE DO 0,5KG/M2 | M2 | 11036 | 0 | 0 | OTSKP ~ 2022 | 0 | 3
PP |  |  |  | PS-C 0,4 kg/m2
VV |  |  |  | 11036 = 11036,000 [A]
TS |  |  |  | - dodání všech předepsaných materiálů pro postřiky v předepsaném množství - provedení dle předepsaného technologického předpisu - zřízení vrstvy bez rozlišení šířky, pokládání vrstvy po etapách - úpravu napojení, ukončení
P | 27 | 572223 |  | SPOJOVACÍ POSTŘIK Z EMULZE DO 1,0KG/M2 | M2 | 11036 | 0 | 0 | OTSKP ~ 2022 | 0 | 3
PP |  |  |  | SANACE OKRAJŮ VOZOVKY - ČERPÁNO SE SOUHLASEM INVESTORA PS-C 0,8 kg/m2
VV |  |  |  | 11036 = 11036,000 [A]
TS |  |  |  | - dodání všech předepsaných materiálů pro postřiky v předepsaném množství - provedení dle předepsaného technologického předpisu - zřízení vrstvy bez rozlišení šířky, pokládání vrstvy po etapách - úpravu napojení, ukončení
P | 28 | 57475 |  | VOZOVKOVÉ VÝZTUŽNÉ VRSTVY Z GEOMŘÍŽOVINY | M2 | 1635 | 0 | 0 | OTSKP ~ 2022 | 0 | 3
PP |  |  |  | SANACE OKRAJŮ VOZOVKY - ČERPÁNO SE SOUHLASEM INVESTORA splétaná skelná mříž s min. tahovou pevností 100kN s polymer. povlakem š. 2,0m
VV |  |  |  | 2*(1635*2*0,25) = 1635,000 [A]
TS |  |  |  | - dodání geomříže v požadované kvalitě a v množství včetně přesahů (přesahy započteny v jednotkové ceně) - očištění podkladu - pokládka geomříže dle předepsaného technologického předpisu
P | 29 | 574A44 |  | ASFALTOVÝ BETON PRO OBRUSNÉ VRSTVY ACO 11+, 11S TL. 50MM | M2 | 11036 | 0 | 0 | OTSKP ~ 2022 | 0 | 3
PP |  |  |  | ACO 11+, 50/70
VV |  |  |  | 11036 = 11036,000 [A]
TS |  |  |  | - dodání směsi v požadované kvalitě - očištění podkladu - uložení směsi dle předepsaného technologického předpisu, zhutnění vrstvy v předepsané tloušťce - zřízení vrstvy bez rozlišení šířky, pokládání vrstvy po etapách, včetně pracovních spar a spojů - úpravu napojení, ukončení podél obrubníků, dilatačních zařízení, odvodňovacích proužků, odvodňovačů, vpustí, šachet a pod. - nezahrnuje postřiky, nátěry - nezahrnuje těsnění podél obrubníků, dilatačních zařízení, odvodňovacích proužků, odvodňovačů, vpustí, šachet a pod.
P | 30 | 574E66 |  | ASFALTOVÝ BETON PRO PODKLADNÍ VRSTVY ACP 16+, 16S TL. 70MM | M2 | 11036 | 0 | 0 | OTSKP ~ 2022 | 0 | 3
PP
VV |  |  |  | 11036 = 11036,000 [A]
TS |  |  |  | - dodání směsi v požadované kvalitě - očištění podkladu - uložení směsi dle předepsaného technologického předpisu, zhutnění vrstvy v předepsané tloušťce - zřízení vrstvy bez rozlišení šířky, pokládání vrstvy po etapách, včetně pracovních spar a spojů - úpravu napojení, ukončení podél obrubníků, dilatačních zařízení, odvodňovacích proužků, odvodňovačů, vpustí, šachet a pod. - nezahrnuje postřiky, nátěry - nezahrnuje těsnění podél obrubníků, dilatačních zařízení, odvodňovacích proužků, odvodňovačů, vpustí, šachet a pod.
SD |  | 6 |  | Úpravy povrchů, podlahy, výplně otvorů |  |  |  | 0
P | 31 | 626112 |  | REPROFILACE PODHLEDŮ, SVISLÝCH PLOCH SANAČNÍ MALTOU JEDNOVRST TL 20MM | M2 | 17.5 | 0 | 0 | OTSKP ~ 2022 | 0 | 3
PP
VV |  |  |  | čelo propustku km 2,621 3,5 = 3,500 [A] čelo propustku km 3,697 3,5+3,5 = 7,000 [B] čelo a šachta propustku km 3,532 3,5+3,5 = 7,000 [C] Celkem: A+B+C = 17,500 [D]
TS |  |  |  | položka zahrnuje: dodávku veškerého materiálu potřebného pro předepsanou úpravu v předepsané kvalitě nutné vyspravení podkladu, případně zatření spar zdiva položení vrstvy v předepsané tloušťce potřebná lešení a podpěrné konstrukce
SD |  | 8 |  | Potrubí |  |  |  | 0
P | 32 | 899121 |  | MŘÍŽE OCELOVÉ SAMOSTATNÉ | KUS | 2 | 0 | 0 | OTSKP ~ 2022 | 0 | 3
PP
VV |  |  |  | propustek km 2,650 2 = 2,000 [A]
TS |  |  |  | Položka zahrnuje dodávku a osazení předepsané mříže včetně rámu
SD |  | 9 |  | Ostatní konstrukce a práce |  |  |  | 0
P | 6 | 11328 |  | ODSTRANENÍ PRÍKOPU, ŽLABU A RIGOLU Z PRÍKOPOVÝCH TVÁRNIC | M2 | 99 | 0 | 0 | OTSKP ~ 2022 | 0 | 3
PP |  |  |  | Odvoz na skládku dle dispozic zhotovitele
VV |  |  |  | P 3,175-3,300 125*0,6 = 75,000 [A] L 3,260-3,300 40*0,6 = 24,000 [B] Celkové množství = 99,000
TS |  |  |  | Položka zahrnuje odstranení tvárnic vcetne podkladu, veškerou manipulaci s vybouranou sutí a s vybouranými hmotami, vc. uložení na skládku. Nezahrnuje poplatek za skládku, který se vykazuje v položce 0141** (s výjimkou malého množství bouraného materiálu, kde je možné poplatek zahrnout do jednotkové ceny bourání – tento fakt musí být uveden v doplnujícím textu k položce).
P | 33 | 9111A1 |  | ZÁBRADLÍ SILNIČNÍ S VODOR MADLY - DODÁVKA A MONTÁŽ | M | 27.8 | 0 | 0 | OTSKP ~ 2022 | 0 | 3
PP |  |  |  | vč. nátěru RAL6017
VV |  |  |  | propustek km 2,610 4,1 = 4,100 [A] propustek km 3,532 6,4+6 = 12,400 [B] propustek km 3,697 5,1+6,2 = 11,300 [C] Celkem: A+B+C = 27,800 [D]
TS |  |  |  | položka zahrnuje: - dodání zábradlí včetně předepsané povrchové úpravy - osazení sloupků zaberaněním nebo osazením do betonových bloků (včetně betonových bloků a nutných zemních prací) - případné bednění ( trubku) betonové patky v gabionové zdi
P | 34 | 9111A3 |  | ZÁBRADLÍ SILNIČNÍ S VODOR MADLY - DEMONTÁŽ S PŘESUNEM | M | 6.4 | 0 | 0 | OTSKP ~ 2022 | 0 | 3
PP |  |  |  | odvoz a uložení na skládku dle dispozic zhotovitele vš. poplatku za skládku
VV |  |  |  | propustek km 3,532 6,4 = 6,400 [A]
TS |  |  |  | položka zahrnuje: - demontáž a odstranění zařízení - jeho odvoz na předepsané místo
P | 35 | 9113A1 |  | SVODIDLO OCEL SILNIČ JEDNOSTR, ÚROVEŇ ZADRŽ N1, N2 - DODÁVKA A MONTÁŽ | M | 459 | 0 | 0 | OTSKP ~ 2022 | 0 | 3
PP
VV |  |  |  | P 2,493-3,669 176 = 176,000 [A] L 2,650-2,675 25 = 25,000 [B] P 3,522-3,552 30 = 30,000 [C] P 3,652-3,682 30 = 30,000 [D] L 3,686-3,711 25 = 25,000 [E] P 3,693-3,753 60 = 60,000 [F] L 3,810-3,848 38 = 38,000 [G] P 3,820-3,895 75 = 75,000 [H] Celkem: A+B+C+D+E+F+G+H = 434,000 [I]
TS |  |  |  | položka zahrnuje: - kompletní dodávku všech dílů ocelového svodidla s předepsanou povrchovou úpravou včetně spojovacích prvků - montáž a osazení svodidla, osazení sloupků zaberaněním nebo osazením do betonových bloků (včetně betonových bloků a nutných zemních prací - ukončení zapuštěním do betonových bloků (včetně betonového bloku a nutných zemních prací) nebo koncovkou - přechod na jiný typ svodidla nebo přes mostní závěr - ochranu proti bludným proudům a vývody pro jejich měření nezahrnuje odrazky nebo retroreflexní fólie
P | 36 | 9113A3 |  | SVODIDLO OCEL SILNIČ JEDNOSTR, ÚROVEŇ ZADRŽ N1, N2 - DEMONTÁŽ S PŘESUNEM | M | 459 | 0 | 0 | OTSKP ~ 2022 | 0 | 3
PP |  |  |  | odvoz a uložení na skládku KSUSV
VV |  |  |  | P 2,493-3,669 176 = 176,000 [A] L 2,650-2,675 25 = 25,000 [B] P 3,522-3,552 30 = 30,000 [C] P 3,652-3,682 30 = 30,000 [D] L 3,686-3,711 25 = 25,000 [E] P 3,693-3,753 60 = 60,000 [F] L 3,810-3,848 38 = 38,000 [G] P 3,820-3,895 75 = 75,000 [H] Celkem: A+B+C+D+E+F+G+H = 434,000 [I]
TS |  |  |  | položka zahrnuje: - demontáž a odstranění zařízení - jeho odvoz na předepsané místo
P | 37 | 91228 |  | SMĚROVÉ SLOUPKY Z PLAST HMOT VČETNĚ ODRAZNÉHO PÁSKU | KUS | 90 | 0 | 0 | OTSKP ~ 2022 | 0 | 3
PP |  |  |  | Sloupky budou plastové, flexibilní s ocelovým trnem
VV |  |  |  | bílý sloupek 64 = 64,000 [A] červený sloupek 26 = 26,000 [B] Celkem: A+B = 90,000 [C]
TS |  |  |  | položka zahrnuje: - dodání a osazení sloupku včetně nutných zemních prací - vnitrostaveništní a mimostaveništní doprava - odrazky plastové nebo z retroreflexní fólie
P | 38 | 91257 |  | ODRAŽECE PROTI ZVERI | KUS | 90 | 0 | 0 | OTSKP ~ 2022 | 0 | 3
PP
TS |  |  |  | položka zahrnuje dodání a montáž odražece vcetne pripevnovacích dílu
P | 39 | 91267 |  | ODRAZKY NA SVODIDLA | KUS | 10 | 0 | 0 | OTSKP ~ 2022 | 0 | 3
PP
VV |  |  |  | 10 = 10,000 [A]
TS |  |  |  | - kompletní dodávka se všemi pomocnými a doplňujícími pracemi a součástmi
P | 40 | 914121 |  | DOPRAVNÍ ZNAČKY ZÁKLADNÍ VELIKOSTI OCELOVÉ FÓLIE TŘ 1 - DODÁVKA A MONTÁŽ | KUS | 18 | 0 | 0 | OTSKP ~ 2022 | 0 | 3
PP |  |  |  | obnova SDZ
VV |  |  |  | P1 4 = 4,000 [B] IS3c 2 = 2,000 [C] IS3b 2 = 2,000 [D] B20a 4 = 4,000 [E] A12a 3 = 3,000 [F] P1 1 = 1,000 [G] B20b 2 = 2,000 [H] Celkové množství = 18,000
TS |  |  |  | položka zahrnuje: - dodávku a montáž značek v požadovaném provedení
P | 41 | 914123 |  | DOPRAVNÍ ZNAČKY ZÁKLADNÍ VELIKOSTI OCELOVÉ FÓLIE TŘ 1 - DEMONTÁŽ | KUS | 18 | 0 | 0 | OTSKP ~ 2022 | 0 | 3
PP |  |  |  | odvoz a uložení na skládku KSUSV
VV |  |  |  | P1 4 = 4,000 [B] IS3c 2 = 2,000 [C] IS3b 2 = 2,000 [D] B20a 4 = 4,000 [E] A12a 3 = 3,000 [F] P1 1 = 1,000 [G] B20a 2 = 2,000 [H] Celkové množství = 18,000
TS |  |  |  | Položka zahrnuje odstranění, demontáž a odklizení materiálu s odvozem na předepsané místo
P | 42 | 914921 |  | SLOUPKY A STOJKY DOPRAVNÍCH ZNAČEK Z OCEL TRUBEK DO PATKY - DODÁVKA A MONTÁŽ | KUS | 18 | 0 | 0 | OTSKP ~ 2022 | 0 | 3
PP |  |  |  | obnova DZ
VV |  |  |  | 8+10 = 18,000 [A]
TS |  |  |  | položka zahrnuje: - sloupky a upevňovací zařízení včetně jejich osazení (betonová patka, zemní práce)
P | 43 | 914923 |  | SLOUPKY A STOJKY DZ Z OCEL TRUBEK DO PATKY DEMONTÁŽ | KUS | 18 | 0 | 0 | OTSKP ~ 2022 | 0 | 3
PP |  |  |  | odvoz a uložení na skládku KSUSV
VV |  |  |  | 8+10 = 18,000 [A]
TS |  |  |  | Položka zahrnuje odstranění, demontáž a odklizení materiálu s odvozem na předepsané místo
P | 44 | 915111 |  | VODOROVNÉ DOPRAVNÍ ZNAČENÍ BARVOU HLADKÉ - DODÁVKA A POKLÁDKA | M2 | 549.167 | 0 | 0 | OTSKP ~ 2022 | 0 | 3
PP |  |  |  | (VDZ) bílé barvy v reflexní úpravě v souladu s ČSN 01 8020 a dále ČSN EN 1436 ČERPÁNO - SE SOUHLASEM INVESTORA
VV |  |  |  | V4 2*0,125*1635 = 408,750 [A] V2b 0,125*1535*2/3 = 127,917 [B] V2bplná 0,125*100 = 12,500 [C] Celkem: A+B+C = 549,167 [E]
TS |  |  |  | položka zahrnuje: - dodání a pokládku nátěrového materiálu (měří se pouze natíraná plocha) - předznačení a reflexní úpravu
P | 45 | 915221 | 1 | VODOR DOPRAV ZNAC PLASTEM STRUKTURÁLNÍ NEHLUCNÉ - DOD A POKLÁDKA | M2 | 549.167 | 0 | 0 | OTSKP ~ 2022 | 0 | 3
PP
VV |  |  |  | V4 2*0,125*1635 = 408,750 [A] V2b 0,125*1535*2/3 = 127,917 [B] V2bplná 0,125*100 = 12,500 [C] Celkem: A+B+C = 549,167 [E]
TS |  |  |  | položka zahrnuje: - dodání a pokládku náterového materiálu (merí se pouze natíraná plocha) - predznacení a reflexní úpravu
P | 46 | 9186F2 |  | VTOK JÍMKY KAMEN VČET DLAŽBY PROPUSTU Z TRUB DN DO 1000MM | KUS | 2 | 0 | 0 | OTSKP ~ 2022 | 0 | 3
PP
VV |  |  |  | propustek km 2,650 2 = 2,000 [A]
TS |  |  |  | Položka zahrnuje: zdivo z lomového kamen na MC ve tvaru, předepsaným zadávací dokumentací vyspárování zdiva MC dlažbu dna z lomového kamene římsu ze železobetonu včetně výztuže, pokud je předepsaná zadávací dokumentací Nezahrnuje zábradlí, mříže, poklopy
P | 47 | 938542 |  | OČIŠTĚNÍ BETON KONSTR OTRYSKÁNÍM TLAK VODOU DO 500 BARŮ | M2 | 17.5 | 0 | 0 | OTSKP ~ 2022 | 0 | 3
PP
VV |  |  |  | čelo propustku km 2,621 3,5 = 3,500 [A] čelo propustku km 3,697 3,5+3,5 = 7,000 [B] čelo a šachta propustku km 3,532 3,5+3,5 = 7,000 [C] Celkem: A+B+C = 17,500 [D]
TS |  |  |  | položka zahrnuje očištění předepsaným způsobem včetně odklizení vzniklého odpadu
P | 48 | 96715 |  | VYBOURÁNÍ ČÁSTÍ KONSTRUKCÍ BETON | M3 | 5.064 | 0 | 0 | OTSKP ~ 2022 | 0 | 3
PP |  |  |  | odvoz a uložení na skládku dle dispozic zhotovitele vč. poplatku za skládku
VV |  |  |  | propustku km 2,650 2,0*2,0*1,5-(1,7*1,7*1,2) = 2,532 [A] propustku km 2,650 2,0*2,0*1,5-(1,7*1,7*1,2) = 2,532 [B] Celkem: A+B = 5,064 [C]
TS |  |  |  | položka zahrnuje: - veškerou manipulaci s vybouranou sutí a hmotami včetně uložení na skládku, - veškeré další práce plynoucí z technologického předpisu a z platných předpisů, nezahrnuje poplatek za skládku, který se vykazuje v položce 0141** (s výjimkou malého množství bouraného materiálu, kde je možné poplatek zahrnout do jednotkové ceny bourání – tento fakt musí být uveden v doplňujícím textu k položce)

## 101.5.1
EstiCon |  |  |  | Firma: | [6 empty] | 3
Soupis prací objektu
S | Stavba: | 2022-000109 |  | II/130 GOLČŮV JENÍKOV – KŘIŽ. S D1, ÚSEK Č. 2, ČÁST I. |  |  | 101.5.1 | 0 |  | 0 | 2
O | Rozpočet: | 101.5.1 |  | Úsek č.5, Sjezdy, napojení křižovatek | [5 empty] | 0.15 | 2
Typ | Poř. číslo | Kód položky | Varianta | Název Položky | MJ | Množství | Cena |  | Cenová soustava | 0.21
[7 empty] | Jednotková | Celkem
0 | 1 | 2 | 3 | 4 | 5 | 6 | 7 | 8 | 9
SD |  | 1 |  | Zemní práce |  |  |  | 0
P | 1 | 11372 |  | FRÉZOVÁNÍ ZPEVNĚNÝCH PLOCH ASFALTOVÝCH | M3 | 20.8 | 0 | 0 | OTSKP ~ 2022 | 0 | 3
PP |  |  |  | odvoz na skládku KSUSV
VV |  |  |  | (78+52+160+126)*0,05 = 20,800 [A]
TS |  |  |  | Položka zahrnuje veškerou manipulaci s vybouranou sutí a s vybouranými hmotami vč. uložení na skládku. Nezahrnuje poplatek za skládku, který se vykazuje v položce 0141** (s výjimkou malého množství bouraného materiálu, kde je možné poplatek zahrnout do jednotkové ceny bourání – tento fakt musí být uveden v doplňujícím textu k položce).
SD |  | 5 |  | Komunikace |  |  |  | 0
P | 2 | 56362 |  | VOZOVKOVÉ VRSTVY Z RECYKLOVANÉHO MATERIÁLU TL DO 100MM | M2 | 124 | 0 | 0 | OTSKP ~ 2022 | 0 | 3
PP |  |  |  | dopojení sjezdů z R-mat
VV |  |  |  | 9+16+27+57+9+6 = 124,000 [A]
TS |  |  |  | - dodání recyklátu v požadované kvalitě - očištění podkladu - uložení recyklátu dle předepsaného technologického předpisu, zhutnění vrstvy v předepsané tloušťce - zřízení vrstvy bez rozlišení šířky, pokládání vrstvy po etapách, včetně pracovních spar a spojů - úpravu napojení, ukončení - nezahrnuje postřiky, nátěry
P | 3 | 572213 |  | SPOJOVACÍ POSTRIK Z EMULZE DO 0,5KG/M2 | M2 | 481 | 0 | 0 | OTSKP ~ 2022 | 0 | 3
PP
VV |  |  |  | PS-C 0,4 kg/m2 481 = 481,000 [A]
TS |  |  |  | - dodání všech predepsaných materiálu pro postriky v predepsaném množství - provedení dle predepsaného technologického predpisu - zrízení vrstvy bez rozlišení šírky, pokládání vrstvy po etapách - úpravu napojení, ukoncení
P | 4 | 574A44 | 1 | ASFALTOVÝ BETON PRO OBRUSNÉ VRSTVY ACO 11+, 11S TL. 50MM | M2 | 481 | 0 | 0 | OTSKP ~ 2022 | 0 | 3
PP |  |  |  | dopojení sjezdů - Živice
VV |  |  |  | 21+14+78+5+52+6+19+160+126 = 481,000 [A]
TS |  |  |  | - dodání směsi v požadované kvalitě - očištění podkladu - uložení směsi dle předepsaného technologického předpisu, zhutnění vrstvy v předepsané tloušťce - zřízení vrstvy bez rozlišení šířky, pokládání vrstvy po etapách, včetně pracovních spar a spojů - úpravu napojení, ukončení podél obrubníků, dilatačních zařízení, odvodňovacích proužků, odvodňovačů, vpustí, šachet a pod. - nezahrnuje postřiky, nátěry - nezahrnuje těsnění podél obrubníků, dilatačních zařízení, odvodňovacích proužků, odvodňovačů, vpustí, šachet a pod.
P | 5 | 58910 |  | VÝPLN SPAR ASFALTEM | M | 56 | 0 | 0 | OTSKP ~ 2022 | 0 | 3
PP
VV |  |  |  | 37+19 = 56,000 [A]
TS |  |  |  | položka zahrnuje: - dodávku predepsaného materiálu - vycištení a výpln spar tímto materiálem
SD |  | 9 |  | Ostatní konstrukce a práce |  |  |  | 0
P | 6 | 914121 |  | DOPRAVNÍ ZNAČKY ZÁKLADNÍ VELIKOSTI OCELOVÉ FÓLIE TŘ 1 - DODÁVKA A MONTÁŽ | KUS | 2 | 0 | 0 | OTSKP ~ 2022 | 0 | 3
PP |  |  |  | obnova SDZ
VV |  |  |  | IJ4b 2 = 2,000 [D]
TS |  |  |  | položka zahrnuje: - dodávku a montáž značek v požadovaném provedení
P | 7 | 914123 |  | DOPRAVNÍ ZNAČKY ZÁKLADNÍ VELIKOSTI OCELOVÉ FÓLIE TŘ 1 - DEMONTÁŽ | KUS | 2 | 0 | 0 | OTSKP ~ 2022 | 0 | 3
PP |  |  |  | odvoz a uložení na skládku KSUSV
VV |  |  |  | IJ4b 2 = 2,000 [D]
TS |  |  |  | Položka zahrnuje odstranění, demontáž a odklizení materiálu s odvozem na předepsané místo
P | 8 | 914921 |  | SLOUPKY A STOJKY DOPRAVNÍCH ZNAČEK Z OCEL TRUBEK DO PATKY - DODÁVKA A MONTÁŽ | KUS | 2 | 0 | 0 | OTSKP ~ 2022 | 0 | 3
PP |  |  |  | obnova DZ
VV |  |  |  | 2 = 2,000 [A]
TS |  |  |  | položka zahrnuje: - sloupky a upevňovací zařízení včetně jejich osazení (betonová patka, zemní práce)
P | 9 | 914923 |  | SLOUPKY A STOJKY DZ Z OCEL TRUBEK DO PATKY DEMONTÁŽ | KUS | 2 | 0 | 0 | OTSKP ~ 2022 | 0 | 3
PP |  |  |  | odvoz a uložení na skládku KSUSV
VV |  |  |  | 2 = 2,000 [A]
TS |  |  |  | Položka zahrnuje odstranění, demontáž a odklizení materiálu s odvozem na předepsané místo
P | 10 | 915111 |  | VODOROVNÉ DOPRAVNÍ ZNAČENÍ BARVOU HLADKÉ - DODÁVKA A POKLÁDKA | M2 | 12 | 0 | 0 | OTSKP ~ 2022 | 0 | 3
PP |  |  |  | (VDZ) bílé barvy v reflexní úpravě v souladu s ČSN 01 8020 a dále ČSN EN 1436 ČERPÁNO - SE SOUHLASEM INVESTORA
VV |  |  |  | (2x) V11a (4*2,5+2*12+14)*0,125*2 = 12,000 [D]
TS |  |  |  | položka zahrnuje: - dodání a pokládku nátěrového materiálu (měří se pouze natíraná plocha) - předznačení a reflexní úpravu
P | 11 | 915221 | 1 | VODOR DOPRAV ZNAC PLASTEM STRUKTURÁLNÍ NEHLUCNÉ - DOD A POKLÁDKA | M2 | 12 | 0 | 0 | OTSKP ~ 2022 | 0 | 3
PP
VV |  |  |  | (2x) V11a (4*2,5+2*12+14)*0,125*2 = 12,000 [D]
TS |  |  |  | položka zahrnuje: - dodání a pokládku náterového materiálu (merí se pouze natíraná plocha) - predznacení a reflexní úpravu
P | 12 | 91552 |  | VODOR DOPRAV ZNAČ - PÍSMENA | KUS | 12 | 0 | 0 | OTSKP ~ 2022 | 0 | 3
PP |  |  |  | (VDZ) bílé barvy v reflexní úpravě v souladu s ČSN 01 8020 a dále ČSN EN 1436
VV |  |  |  | (2x) V11a BUS 2*(2*3) = 12,000 [A]
TS |  |  |  | položka zahrnuje: - dodání a pokládku nátěrového materiálu - předznačení a reflexní úpravu

## 101.5
EstiCon |  |  |  | Firma: | [6 empty] | 3
Soupis prací objektu
S | Stavba: | 2022-000109 |  | II/130 GOLČŮV JENÍKOV – KŘIŽ. S D1, ÚSEK Č. 2, ČÁST I. |  |  | 101.5 | 0 |  | 0 | 2
O | Rozpočet: | 101.5 |  | Úsek č.5, km 3,935 – 5,500 | [5 empty] | 0.15 | 2
Typ | Poř. číslo | Kód položky | Varianta | Název Položky | MJ | Množství | Cena |  | Cenová soustava | 0.21
[7 empty] | Jednotková | Celkem
0 | 1 | 2 | 3 | 4 | 5 | 6 | 7 | 8 | 9
SD |  | 0 |  | Všeobecné konstrukce a práce |  |  |  | 0
P | 1 | 015111 |  | POPLATKY ZA LIKVIDACŮ ODPADŮ NEKONTAMINOVANÝCH - 17 05 04 VYTĚŽENÉ ZEMINY A HORNINY - I. TŘÍDA TĚŽITELNOSTI | T | 1147.95 | 0 | 0 | OTSKP ~ 2022 | 0 | 3
PP
VV |  |  |  | krajnice 1565*0,1*1,8 = 281,700 [A] příkopy 1925*0,25*1,8 = 866,250 [B] Celkem: A+B = 1147,950 [C]
TS |  |  |  | 1. Položka obsahuje: – veškeré poplatky provozovateli skládky, recyklační linky nebo jiného zařízení na zpracování nebo likvidaci odpadů související s převzetím, uložením, zpracováním nebo likvidací odpadu 2. Položka neobsahuje: – náklady spojené s dopravou odpadu z místa stavby na místo převzetí provozovatelem skládky, recyklační linky nebo jiného zařízení na zpracování nebo likvidaci odpadů 3. Způsob měření: Tunou se rozumí hmotnost odpadu vytříděného v souladu se zákonem č. 185/2001 Sb., o nakládání s odpady, v platném znění.
P | 2 | 015111 | 1 | POPLATKY ZA LIKVIDACŮ ODPADŮ NEKONTAMINOVANÝCH - 17 05 04 VYTĚŽENÉ ZEMINY A HORNINY - I. TŘÍDA TĚŽITELNOSTI | T | 862.002 | 0 | 0 | OTSKP ~ 2022 | 0 | 3
PP |  |  |  | SANACE OKRAJŮ VOZOVKY - ČERPÁNO SE SOUHLASEM INVESTORA
VV |  |  |  | 478,89*1,8 = 862,002 [A]
TS |  |  |  | 1. Položka obsahuje: – veškeré poplatky provozovateli skládky, recyklační linky nebo jiného zařízení na zpracování nebo likvidaci odpadů související s převzetím, uložením, zpracováním nebo likvidací odpadu 2. Položka neobsahuje: – náklady spojené s dopravou odpadu z místa stavby na místo převzetí provozovatelem skládky, recyklační linky nebo jiného zařízení na zpracování nebo likvidaci odpadů 3. Způsob měření: Tunou se rozumí hmotnost odpadu vytříděného v souladu se zákonem č. 185/2001 Sb., o nakládání s odpady, v platném znění.
SD |  | 1 |  | Zemní práce |  |  |  | 0
P | 3 | 11120 |  | ODSTRANENÍ KROVIN | M2 | 250 | 0 | 0 | OTSKP ~ 2022 | 0 | 3
PP |  |  |  | vč. odstranění pařezů
VV |  |  |  | odstranění náletových dřevin 250 = 250,000 [A]
TS |  |  |  | odstranení krovin a stromu do prumeru 100 mm doprava drevin bez ohledu na vzdálenost spálení na hromadách nebo štepkování
P | 4 | 11201 |  | KÁCENÍ STROMU D KMENE DO 0,5M S ODSTRANENÍM PAREZU | KUS | 3 | 0 | 0 | OTSKP ~ 2022 | 0 | 3
PP
VV |  |  |  | 3 = 3,000 [A]
TS |  |  |  | Kácení stromu se merí v [ks] poražených stromu (prumer stromu se merí ve výšce 1,3m nad terénem) a zahrnuje zejména: - poražení stromu a osekání vetví - spálení vetví na hromadách nebo štepkování - dopravu a uložení kmenu, prípadné další práce s nimi dle pokynu zadávací dokumentace Odstranení parezu se merí v [ks] vytrhaných nebo vykopaných parezu a zahrnuje zejména: - vytrhání nebo vykopání parezu - veškeré zemní práce spojené s odstranením parezu - dopravu a uložení parezu, prípadne další práce s nimi dle pokynu zadávací dokumentace - zásyp jam po parezech
P | 5 | 11372 |  | FRÉZOVÁNÍ ZPEVNĚNÝCH PLOCH ASFALTOVÝCH | M3 | 510.05 | 0 | 0 | OTSKP ~ 2022 | 0 | 3
PP |  |  |  | odvoz na skládku KSUSV odečet na použití R-mat na krajnice a sjezdy 256,42m3
VV |  |  |  | (617+715+556+1370+745+910+397+730+740+825+814+448+530+264+540)*0,05 = 510,050 [A]
TS |  |  |  | Položka zahrnuje veškerou manipulaci s vybouranou sutí a s vybouranými hmotami vč. uložení na skládku. Nezahrnuje poplatek za skládku, který se vykazuje v položce 0141** (s výjimkou malého množství bouraného materiálu, kde je možné poplatek zahrnout do jednotkové ceny bourání – tento fakt musí být uveden v doplňujícím textu k položce).
P | 6 | 113727 | 1 | FRÉZOVÁNÍ ZPEVNĚNÝCH PLOCH ASFALTOVÝCH, ODVOZ | M3 | 102.01 | 0 | 0 | OTSKP ~ 2022 | 0 | 3
PP |  |  |  | LOKÁLNÍ SANACE - ČERPÁNO SE SOUHLASEM INVESTORA odvoz na skládku dle dispozic zhotovitele
VV |  |  |  | předpoklad 20% 10201*0,2*0,05 = 102,010 [A]
TS |  |  |  | Položka zahrnuje veškerou manipulaci s vybouranou sutí a s vybouranými hmotami vč. uložení na skládku. Nezahrnuje poplatek za skládku, který se vykazuje v položce 0141** (s výjimkou malého množství bouraného materiálu, kde je možné poplatek zahrnout do jednotkové ceny bourání – tento fakt musí být uveden v doplňujícím textu k položce).
P | 7 | 12273 |  | ODKOPÁVKY A PROKOPÁVKY OBECNÉ TŘ. I | M3 | 478.89 | 0 | 0 | OTSKP ~ 2022 | 0 | 3
PP |  |  |  | SANACE OKRAJŮ VOZOVKY - ČERPÁNO SE SOUHLASEM INVESTORA odvoz na skládku dle dispozic zhotovitele
VV |  |  |  | předpoklad 25% délky okrajů (1565*2*0,25)*1,2*0,51 = 478,890 [A]
TS |  |  |  | položka zahrnuje: - vodorovná a svislá doprava, přemístění, přeložení, manipulace s výkopkem - kompletní provedení vykopávky nezapažené i zapažené - ošetření výkopiště po celou dobu práce v něm vč. klimatických opatření - ztížení vykopávek v blízkosti podzemního vedení, konstrukcí a objektů vč. jejich dočasného zajištění - ztížení pod vodou, v okolí výbušnin, ve stísněných prostorech a pod. - příplatek za lepivost - těžení po vrstvách, pásech a po jiných nutných částech (figurách) - čerpání vody vč. čerpacích jímek, potrubí a pohotovostní čerpací soupravy (viz ustanovení k pol. 1151,2) - potřebné snížení hladiny podzemní vody - těžení a rozpojování jednotlivých balvanů - vytahování a nošení výkopku - svahování a přesvah. svahů do konečného tvaru, výměna hornin v podloží a v pláni znehodnocené klimatickými vlivy - ruční vykopávky, odstranění kořenů a napadávek - pažení, vzepření a rozepření vč. přepažování (vyjma štětových stěn) - úpravu, ochranu a očištění dna, základové spáry, stěn a svahů - zhutnění podloží, případně i svahů vč. svahování - zřízení stupňů v podloží a lavic na svazích, není-li pro tyto práce zřízena samostatná položka - udržování výkopiště a jeho ochrana proti vodě - odvedení nebo obvedení vody v okolí výkopiště a ve výkopišti - třídění výkopku - veškeré pomocné konstrukce umožňující provedení vykopávky (příjezdy, sjezdy, nájezdy, lešení, podpěr. konstr., přemostění, zpevněné plochy, zakrytí a pod.) - nezahrnuje uložení zeminy (na skládku, do násypu) ani poplatky za skládku, vykazují se v položce č.0141**
P | 8 | 12922 |  | ČIŠTĚNÍ KRAJNIC OD NÁNOSU TL. DO 100MM | M2 | 1565 | 0 | 0 | OTSKP ~ 2022 | 0 | 3
PP |  |  |  | odvoz a uložení na skládku dle dispozic zhotovitele
VV |  |  |  | 2*0,5*1565 = 1565,000 [A]
TS |  |  |  | Součástí položky je vodorovná a svislá doprava, přemístění, přeložení, manipulace s materiálem a uložení na skládku. Nezahrnuje poplatek za skládku, který se vykazuje v položce 0141** (s výjimkou malého množství materiálu, kde je možné poplatek zahrnout do jednotkové ceny položky – tento fakt musí být uveden v doplňujícím textu k položce)
P | 9 | 12931 |  | ČIŠTĚNÍ PŘÍKOPŮ OD NÁNOSU DO 0,25M3/M | M | 1925 | 0 | 0 | OTSKP ~ 2022 | 0 | 3
PP
VV |  |  |  | 210+126+137+158+481+83+173+167+90+36+172+92 = 1925,000 [A]
TS |  |  |  | Součástí položky je vodorovná a svislá doprava, přemístění, přeložení, manipulace s materiálem a uložení na skládku. Nezahrnuje poplatek za skládku, který se vykazuje v položce 0141** (s výjimkou malého množství materiálu, kde je možné poplatek zahrnout do jednotkové ceny položky – tento fakt musí být uveden v doplňujícím textu k položce)
P | 10 | 129958 |  | ČIŠTĚNÍ POTRUBÍ DN DO 600MM | M | 12 | 0 | 0 | OTSKP ~ 2022 | 0 | 3
PP
VV |  |  |  | propustek km 4,714 12 = 12,000 [A]
TS |  |  |  | Součástí položky je vodorovná a svislá doprava, přemístění, přeložení, manipulace s materiálem a uložení na skládku. Nezahrnuje poplatek za skládku, který se vykazuje v položce 0141** (s výjimkou malého množství materiálu, kde je možné poplatek zahrnout do jednotkové ceny položky – tento fakt musí být uveden v doplňujícím textu k položce)
P | 11 | 12996 |  | ČIŠTĚNÍ POTRUBÍ DN DO 800MM | M | 25 | 0 | 0 | OTSKP ~ 2022 | 0 | 3
PP
VV |  |  |  | propustek km 5,436 25 = 25,000 [A]
TS |  |  |  | Součástí položky je vodorovná a svislá doprava, přemístění, přeložení, manipulace s materiálem a uložení na skládku. Nezahrnuje poplatek za skládku, který se vykazuje v položce 0141** (s výjimkou malého množství materiálu, kde je možné poplatek zahrnout do jednotkové ceny položky – tento fakt musí být uveden v doplňujícím textu k položce)
P | 12 | 129971 |  | ČIŠTĚNÍ POTRUBÍ DN DO 1000MM | M | 16 | 0 | 0 | OTSKP ~ 2022 | 0 | 3
PP
VV |  |  |  | propustek km 3,836 16 = 16,000 [A]
TS |  |  |  | Součástí položky je vodorovná a svislá doprava, přemístění, přeložení, manipulace s materiálem a uložení na skládku. Nezahrnuje poplatek za skládku, který se vykazuje v položce 0141** (s výjimkou malého množství materiálu, kde je možné poplatek zahrnout do jednotkové ceny položky – tento fakt musí být uveden v doplňujícím textu k položce)
P | 13 | 17120 |  | ULOŽENÍ SYPANINY DO NÁSYPŮ A NA SKLÁDKY BEZ ZHUTNĚNÍ | M3 | 478.89 | 0 | 0 | OTSKP ~ 2022 | 0 | 3
PP |  |  |  | SANACE OKRAJŮ VOZOVKY - ČERPÁNO SE SOUHLASEM INVESTORA
VV |  |  |  | 478,89 = 478,890 [A]
TS |  |  |  | položka zahrnuje: - kompletní provedení zemní konstrukce do předepsaného tvaru - ošetření úložiště po celou dobu práce v něm vč. klimatických opatření - ztížení v okolí vedení, konstrukcí a objektů a jejich dočasné zajištění - ztížení provádění ve ztížených podmínkách a stísněných prostorech - ztížené ukládání sypaniny pod vodu - ukládání po vrstvách a po jiných nutných částech (figurách) vč. dosypávek - spouštění a nošení materiálu - úprava, očištění a ochrana podloží a svahů - svahování, uzavírání povrchů svahů - udržování úložiště a jeho ochrana proti vodě - odvedení nebo obvedení vody v okolí úložiště a v úložišti - veškeré pomocné konstrukce umožňující provedení zemní konstrukce (příjezdy, sjezdy, nájezdy, lešení, podpěrné konstrukce, přemostění, zpevněné plochy, zakrytí a pod.)
P | 14 | 17310 |  | ZEMNÍ KRAJNICE A DOSYPÁVKY SE ZHUTNĚNÍM | M3 | 117.375 | 0 | 0 | OTSKP ~ 2022 | 0 | 3
PP |  |  |  | SANACE OKRAJŮ VOZOVKY - ČERPÁNO SE SOUHLASEM INVESTORA
VV |  |  |  | (1565*2*0,25)*0,15 = 117,375 [A]
TS |  |  |  | položka zahrnuje: - kompletní provedení zemní konstrukce vč. výběru vhodného materiálu - úprava ukládaného materiálu vlhčením, tříděním, promícháním nebo vysoušením, příp. jiné úpravy za účelem zlepšení jeho mech. vlastností - hutnění i různé míry hutnění - ošetření úložiště po celou dobu práce v něm vč. klimatických opatření - ztížení v okolí vedení, konstrukcí a objektů a jejich dočasné zajištění - ztížení provádění vč. hutnění ve ztížených podmínkách a stísněných prostorech - ztížené ukládání sypaniny pod vodu - ukládání po vrstvách a po jiných nutných částech (figurách) vč. dosypávek - spouštění a nošení materiálu - výměna částí zemní konstrukce znehodnocené klimatickými vlivy - ruční hutnění - svahování, hutnění a uzavírání povrchů svahů - udržování úložiště a jeho ochrana proti vodě - odvedení nebo obvedení vody v okolí úložiště a v úložišti - veškeré pomocné konstrukce umožňující provedení zemní konstrukce (příjezdy, sjezdy, nájezdy, lešení, podpěrné konstrukce, přemostění, zpevněné plochy, zakrytí a pod.)
P | 15 | 18110 |  | ÚPRAVA PLÁNĚ SE ZHUTNĚNÍM V HORNINĚ TŘ. I | M2 | 939 | 0 | 0 | OTSKP ~ 2022 | 0 | 3
PP |  |  |  | SANACE OKRAJŮ VOZOVKY - ČERPÁNO SE SOUHLASEM INVESTORA
VV |  |  |  | předpoklad 25% délky okrajů (1565*2*0,25)*1,2 = 939,000 [A]
TS |  |  |  | položka zahrnuje úpravu pláně včetně vyrovnání výškových rozdílů. Míru zhutnění určuje projekt.
SD |  | 4 |  | Vodorovné konstrukce |  |  |  | 0
P | 16 | 451314 |  | PODKLADNÍ A VÝPLŇOVÉ VRSTVY Z PROSTÉHO BETONU C25/30 | M3 | 2.625 | 0 | 0 | OTSKP ~ 2022 | 0 | 3
PP |  |  |  | podkladní beton pod dlažbu z lomového kamene bet. směsi tl. 0.15 m C20/25n XF3
VV |  |  |  | "zpevnění výtoku a vtoku " propustku km 3,836 2*4,5*0,15 = 1,350 [A] propustku km 4,714 1*2,5*0,15 = 0,375 [B] propustku km 5,436 2*3,0*0,15 = 0,900 [C] Celkem: A+B+C = 2,625 [D]
TS |  |  |  | - dodání čerstvého betonu (betonové směsi) požadované kvality, jeho uložení do požadovaného tvaru při jakékoliv hustotě výztuže, konzistenci čerstvého betonu a způsobu hutnění, ošetření a ochranu betonu, - zhotovení nepropustného, mrazuvzdorného betonu a betonu požadované trvanlivosti a vlastností, - užití potřebných přísad a technologií výroby betonu, - zřízení pracovních a dilatačních spar, včetně potřebných úprav, výplně, vložek, opracování, očištění a ošetření, - bednění požadovaných konstr. (i ztracené) s úpravou dle požadované kvality povrchu betonu, včetně odbedňovacích a odskružovacích prostředků, - podpěrné konstr. (skruže) a lešení všech druhů pro bednění, uložení čerstvého betonu, výztuže a doplňkových konstr., vč. požadovaných otvorů, ochranných a bezpečnostních opatření a základů těchto konstrukcí a lešení, - vytvoření kotevních čel, kapes, nálitků, a sedel, - zřízení všech požadovaných otvorů, kapes, výklenků, prostupů, dutin, drážek a pod., vč. ztížení práce a úprav kolem nich, - úpravy pro osazení výztuže, doplňkových konstrukcí a vybavení, - úpravy povrchu pro položení požadované izolace, povlaků a nátěrů, případně vyspravení, - ztížení práce u kabelových a injektážních trubek a ostatních zařízení osazovaných do betonu, - konstrukce betonových kloubů, upevnění kotevních prvků a doplňkových konstrukcí, - nátěry zabraňující soudržnost betonu a bednění, - výplň, těsnění a tmelení spar a spojů, - opatření povrchů betonu izolací proti zemní vlhkosti v částech, kde přijdou do styku se zeminou nebo kamenivem, - případné zřízení spojovací vrstvy u základů, - úpravy pro osazení zařízení ochrany konstrukce proti vlivu bludných proudů
P | 17 | 465512 |  | DLAŽBY Z LOMOVÉHO KAMENE NA MC | M3 | 4.375 | 0 | 0 | OTSKP ~ 2022 | 0 | 3
PP
VV |  |  |  | "zpevnění výtoku a vtoku " propustku km 3,836 2*4,5*0,25 = 2,250 [A] propustku km 4,714 1*2,5*0,25 = 0,625 [B] propustku km 5,436 2*3,0*0,25 = 1,500 [C] Celkem: A+B+C = 4,375 [D]
TS |  |  |  | položka zahrnuje: - nutné zemní práce (svahování, úpravu pláně a pod.) - zřízení spojovací vrstvy - zřízení lože dlažby z cementové malty předepsané kvality a předepsané tloušťky - dodávku a položení dlažby z lomového kamene do předepsaného tvaru - spárování, těsnění, tmelení a vyplnění spar MC případně s vyklínováním - úprava povrchu pro odvedení srážkové vody - nezahrnuje podklad pod dlažbu, vykazuje se samostatně položkami SD 45
SD |  | 5 |  | Komunikace |  |  |  | 0
P | 18 | 56330 |  | VOZOVKOVÉ VRSTVY ZE ŠTĚRKODRTI | M3 | 328.65 | 0 | 0 | OTSKP ~ 2022 | 0 | 3
PP |  |  |  | SANACE OKRAJŮ VOZOVKY - ČERPÁNO SE SOUHLASEM INVESTORA
VV |  |  |  | tl. 0,35 m (1565*2*0,25)*1,2*0,35 = 328,650 [A]
TS |  |  |  | - dodání kameniva předepsané kvality a zrnitosti - rozprostření a zhutnění vrstvy v předepsané tloušťce - zřízení vrstvy bez rozlišení šířky, pokládání vrstvy po etapách - nezahrnuje postřiky, nátěry
P | 19 | 56334 |  | VOZOVKOVÉ VRSTVY ZE ŠTĚRKODRTI TL. DO 200MM | M2 | 939 | 0 | 0 | OTSKP ~ 2022 | 0 | 3
PP |  |  |  | SANACE OKRAJŮ VOZOVKY - ČERPÁNO SE SOUHLASEM INVESTORA ochranná vrstav ŠD tl. 160mm
VV |  |  |  | 1565*2*0,25*1,2 = 939,000 [A]
TS |  |  |  | - dodání kameniva předepsané kvality a zrnitosti - rozprostření a zhutnění vrstvy v předepsané tloušťce - zřízení vrstvy bez rozlišení šířky, pokládání vrstvy po etapách - nezahrnuje postřiky, nátěry
P | 20 | 56962 |  | ZPEVNĚNÍ KRAJNIC Z RECYKLOVANÉHO MATERIÁLU TL DO 100MM | M2 | 2440.2 | 0 | 0 | OTSKP ~ 2022 | 0 | 3
PP
VV |  |  |  | 2*0,5*1565 = 1565,000 [A] +rozšíření u svodidla (358+185+241+168+142)*0,8 = 875,200 [B] Celkové množství = 2440,200
TS |  |  |  | - dodání recyklátu v požadované kvalitě - očištění podkladu - uložení recyklátu dle předepsaného technologického předpisu, zhutnění vrstvy v předepsané tloušťce - zřízení vrstvy bez rozlišení šířky, pokládání vrstvy po etapách, včetně pracovních spar a spojů - úpravu napojení, ukončení - nezahrnuje postřiky, nátěry
P | 21 | 572213 |  | SPOJOVACÍ POSTŘIK Z EMULZE DO 0,5KG/M2 | M2 | 10201 | 0 | 0 | OTSKP ~ 2022 | 0 | 3
PP |  |  |  | PS-C 0,4 kg/m2
VV |  |  |  | 10201 = 10201,000 [A]
TS |  |  |  | - dodání všech předepsaných materiálů pro postřiky v předepsaném množství - provedení dle předepsaného technologického předpisu - zřízení vrstvy bez rozlišení šířky, pokládání vrstvy po etapách - úpravu napojení, ukončení
P | 22 | 572223 |  | SPOJOVACÍ POSTŘIK Z EMULZE DO 1,0KG/M2 | M2 | 939 | 0 | 0 | OTSKP ~ 2022 | 0 | 3
PP |  |  |  | SANACE OKRAJŮ VOZOVKY - ČERPÁNO SE SOUHLASEM INVESTORA PS-C 0,6 kg/m2
VV |  |  |  | 2*1565*0,25*1,2 = 939,000 [A]
TS |  |  |  | - dodání všech předepsaných materiálů pro postřiky v předepsaném množství - provedení dle předepsaného technologického předpisu - zřízení vrstvy bez rozlišení šířky, pokládání vrstvy po etapách - úpravu napojení, ukončení
P | 23 | 57475 |  | VOZOVKOVÉ VÝZTUŽNÉ VRSTVY Z GEOMŘÍŽOVINY | M2 | 1565 | 0 | 0 | OTSKP ~ 2022 | 0 | 3
PP |  |  |  | SANACE OKRAJŮ VOZOVKY - ČERPÁNO SE SOUHLASEM INVESTORA splétaná skelná mříž s min. tahovou pevností 100kN s polymer. povlakem š. 2,0m
VV |  |  |  | 2*(1565*2*0,25) = 1565,000 [A]
TS |  |  |  | - dodání geomříže v požadované kvalitě a v množství včetně přesahů (přesahy započteny v jednotkové ceně) - očištění podkladu - pokládka geomříže dle předepsaného technologického předpisu
P | 24 | 57475 | 1 | VOZOVKOVÉ VÝZTUŽNÉ VRSTVY Z GEOMŘÍŽOVINY | M2 | 2040.2 | 0 | 0 | OTSKP ~ 2022 | 0 | 3
PP |  |  |  | LOKÁLNÍ SANACE - ČERPÁNO SE SOUHLASEM INVESTORA splétaná skelná mříž s min. tahovou pevností 100kN s polymer. povlakem š. 2,0m
VV |  |  |  | 10201*0,2 = 2040,200 [A]
TS |  |  |  | - dodání geomříže v požadované kvalitě a v množství včetně přesahů (přesahy započteny v jednotkové ceně) - očištění podkladu - pokládka geomříže dle předepsaného technologického předpisu
P | 25 | 574A44 |  | ASFALTOVÝ BETON PRO OBRUSNÉ VRSTVY ACO 11+, 11S TL. 50MM | M2 | 10201 | 0 | 0 | OTSKP ~ 2022 | 0 | 3
PP |  |  |  | ACO 11+, 50/70
VV |  |  |  | 617+715+556+1370+745+910+397+730+740+825+814+448+530+264+540 = 10201,000 [A]
TS |  |  |  | - dodání směsi v požadované kvalitě - očištění podkladu - uložení směsi dle předepsaného technologického předpisu, zhutnění vrstvy v předepsané tloušťce - zřízení vrstvy bez rozlišení šířky, pokládání vrstvy po etapách, včetně pracovních spar a spojů - úpravu napojení, ukončení podél obrubníků, dilatačních zařízení, odvodňovacích proužků, odvodňovačů, vpustí, šachet a pod. - nezahrnuje postřiky, nátěry - nezahrnuje těsnění podél obrubníků, dilatačních zařízení, odvodňovacích proužků, odvodňovačů, vpustí, šachet a pod.
P | 26 | 574C46 |  | ASFALTOVÝ BETON PRO LOŽNÍ VRSTVY ACL 16+, 16S TL. 50MM | M2 | 2040.2 | 0 | 0 | OTSKP ~ 2022 | 0 | 3
PP |  |  |  | LOKÁLNÍ SANACE - ČERPÁNO SE SOUHLASEM INVESTORA
VV |  |  |  | předpoklad 20% 10201*0,2 = 2040,200 [A]
TS |  |  |  | - dodání směsi v požadované kvalitě - očištění podkladu - uložení směsi dle předepsaného technologického předpisu, zhutnění vrstvy v předepsané tloušťce - zřízení vrstvy bez rozlišení šířky, pokládání vrstvy po etapách, včetně pracovních spar a spojů - úpravu napojení, ukončení podél obrubníků, dilatačních zařízení, odvodňovacích proužků, odvodňovačů, vpustí, šachet a pod. - nezahrnuje postřiky, nátěry - nezahrnuje těsnění podél obrubníků, dilatačních zařízení, odvodňovacích proužků, odvodňovačů, vpustí, šachet a pod.
P | 27 | 574C66 |  | ASFALTOVÝ BETON PRO LOŽNÍ VRSTVY ACL 16+, 16S TL. 70MM | M2 | 939 | 0 | 0 | OTSKP ~ 2022 | 0 | 3
PP |  |  |  | SANACE OKRAJŮ VOZOVKY - ČERPÁNO SE SOUHLASEM INVESTORA
VV |  |  |  | 1,2*1565*2*0,25 = 939,000 [A]
TS |  |  |  | - dodání směsi v požadované kvalitě - očištění podkladu - uložení směsi dle předepsaného technologického předpisu, zhutnění vrstvy v předepsané tloušťce - zřízení vrstvy bez rozlišení šířky, pokládání vrstvy po etapách, včetně pracovních spar a spojů - úpravu napojení, ukončení podél obrubníků, dilatačních zařízení, odvodňovacích proužků, odvodňovačů, vpustí, šachet a pod. - nezahrnuje postřiky, nátěry - nezahrnuje těsnění podél obrubníků, dilatačních zařízení, odvodňovacích proužků, odvodňovačů, vpustí, šachet a pod.
P | 28 | 574E66 |  | ASFALTOVÝ BETON PRO PODKLADNÍ VRSTVY ACP 16+, 16S TL. 70MM | M2 | 939 | 0 | 0 | OTSKP ~ 2022 | 0 | 3
PP |  |  |  | SANACE OKRAJŮ VOZOVKY - ČERPÁNO SE SOUHLASEM INVESTORA
VV |  |  |  | 1,2*1565*2*0,25 = 939,000 [A]
TS |  |  |  | - dodání směsi v požadované kvalitě - očištění podkladu - uložení směsi dle předepsaného technologického předpisu, zhutnění vrstvy v předepsané tloušťce - zřízení vrstvy bez rozlišení šířky, pokládání vrstvy po etapách, včetně pracovních spar a spojů - úpravu napojení, ukončení podél obrubníků, dilatačních zařízení, odvodňovacích proužků, odvodňovačů, vpustí, šachet a pod. - nezahrnuje postřiky, nátěry - nezahrnuje těsnění podél obrubníků, dilatačních zařízení, odvodňovacích proužků, odvodňovačů, vpustí, šachet a pod.
SD |  | 6 |  | Úpravy povrchů, podlahy, výplně otvorů |  |  |  | 0
P | 29 | 626112 |  | REPROFILACE PODHLEDŮ, SVISLÝCH PLOCH SANAČNÍ MALTOU JEDNOVRST TL 20MM | M2 | 13.5 | 0 | 0 | OTSKP ~ 2022 | 0 | 3
PP
VV |  |  |  | čel propustku km 3,836 2*3,5 = 7,000 [A] čel propustku km 4,714 1*1,5 = 1,500 [B] čel propustku km 5,436 2*2,5 = 5,000 [C] Celkem: A+B+C = 13,500 [D]
TS |  |  |  | položka zahrnuje: dodávku veškerého materiálu potřebného pro předepsanou úpravu v předepsané kvalitě nutné vyspravení podkladu, případně zatření spar zdiva položení vrstvy v předepsané tloušťce potřebná lešení a podpěrné konstrukce
SD |  | 8 |  | Potrubí |  |  |  | 0
P | 30 | 899121 |  | MŘÍŽE OCELOVÉ SAMOSTATNÉ | KUS | 1 | 0 | 0 | OTSKP ~ 2022 | 0 | 3
PP
VV |  |  |  | propustek km 3,836 1 = 1,000 [A]
TS |  |  |  | Položka zahrnuje dodávku a osazení předepsané mříže včetně rámu
SD |  | 9 |  | Ostatní konstrukce a práce |  |  |  | 0
P | 31 | 9111A1 |  | ZÁBRADLÍ SILNIČNÍ S VODOR MADLY - DODÁVKA A MONTÁŽ | M | 26.9 | 0 | 0 | OTSKP ~ 2022 | 0 | 3
PP |  |  |  | vč. nátěru RAL6017
VV |  |  |  | propustek km 3,836 6,6+6 = 12,600 [B] propustek km 4,714 4,3 = 4,300 [C] propustek km 5,436 5,0+5,0 = 10,000 [D] Celkem: B+C+D = 26,900 [E]
TS |  |  |  | položka zahrnuje: - dodání zábradlí včetně předepsané povrchové úpravy - osazení sloupků zaberaněním nebo osazením do betonových bloků (včetně betonových bloků a nutných zemních prací) - případné bednění ( trubku) betonové patky v gabionové zdi
P | 32 | 9113A1 |  | SVODIDLO OCEL SILNIČ JEDNOSTR, ÚROVEŇ ZADRŽ N1, N2 - DODÁVKA A MONTÁŽ | M | 1094 | 0 | 0 | OTSKP ~ 2022 | 0 | 3
PP
VV |  |  |  | P 4,495-4,853 358 = 358,000 [A] P 4,668-4,853 185 = 185,000 [B] P 4,885-5,126 241 = 241,000 [C] P 5,132-5,300 168 = 168,000 [D] P 5,358-5,500 142 = 142,000 [E] Celkové množství = 1094,000
TS |  |  |  | položka zahrnuje: - kompletní dodávku všech dílů ocelového svodidla s předepsanou povrchovou úpravou včetně spojovacích prvků - montáž a osazení svodidla, osazení sloupků zaberaněním nebo osazením do betonových bloků (včetně betonových bloků a nutných zemních prací - ukončení zapuštěním do betonových bloků (včetně betonového bloku a nutných zemních prací) nebo koncovkou - přechod na jiný typ svodidla nebo přes mostní závěr - ochranu proti bludným proudům a vývody pro jejich měření nezahrnuje odrazky nebo retroreflexní fólie
P | 33 | 9113A3 |  | SVODIDLO OCEL SILNIČ JEDNOSTR, ÚROVEŇ ZADRŽ N1, N2 - DEMONTÁŽ S PŘESUNEM | M | 245 | 0 | 0 | OTSKP ~ 2022 | 0 | 3
PP |  |  |  | odvoz a uložení na skládku KSUSV
VV |  |  |  | P 4,495-4,555 60 = 60,000 [A] P 4,668-4,853 185 = 185,000 [B] Celkem: A+B = 245,000 [C]
TS |  |  |  | položka zahrnuje: - demontáž a odstranění zařízení - jeho odvoz na předepsané místo
P | 34 | 91228 |  | SMĚROVÉ SLOUPKY Z PLAST HMOT VČETNĚ ODRAZNÉHO PÁSKU | KUS | 111 | 0 | 0 | OTSKP ~ 2022 | 0 | 3
PP |  |  |  | Sloupky budou plastové, flexibilní s ocelovým trnem
VV |  |  |  | bílý sloupek 94-5 = 89,000 [A] červený sloupek 22 = 22,000 [B] Celkem: A+B = 111,000 [C]
TS |  |  |  | položka zahrnuje: - dodání a osazení sloupku včetně nutných zemních prací - vnitrostaveništní a mimostaveništní doprava - odrazky plastové nebo z retroreflexní fólie
P | 35 | 912283 |  | SMĚROVÉ SLOUPKY Z PLAST HMOT - DEMONTÁŽ A ODVOZ | KUS | 15 | 0 | 0 | OTSKP ~ 2022 | 0 | 3
PP |  |  |  | odvoz na skládku KSUSV
VV |  |  |  | 15 = 15,000 [A]
TS |  |  |  | položka zahrnuje demontáž stávajícího sloupku, jeho odvoz do skladu nebo na skládku
P | 36 | 91257 |  | ODRAŽECE PROTI ZVERI | KUS | 111 | 0 | 0 | OTSKP ~ 2022 | 0 | 3
PP
TS |  |  |  | položka zahrnuje dodání a montáž odražece vcetne pripevnovacích dílu
P | 37 | 91267 |  | ODRAZKY NA SVODIDLA | KUS | 22 | 0 | 0 | OTSKP ~ 2022 | 0 | 3
PP
VV |  |  |  | 22 = 22,000 [A]
TS |  |  |  | - kompletní dodávka se všemi pomocnými a doplňujícími pracemi a součástmi
P | 38 | 914121 |  | DOPRAVNÍ ZNAČKY ZÁKLADNÍ VELIKOSTI OCELOVÉ FÓLIE TŘ 1 - DODÁVKA A MONTÁŽ | KUS | 4 | 0 | 0 | OTSKP ~ 2022 | 0 | 3
PP |  |  |  | obnova SDZ
VV |  |  |  | A14 1 = 1,000 [A] E4 1 = 1,000 [B] P1 2 = 2,000 [C] Celkem: A+B+C = 4,000 [E]
TS |  |  |  | položka zahrnuje: - dodávku a montáž značek v požadovaném provedení
P | 39 | 914123 |  | DOPRAVNÍ ZNAČKY ZÁKLADNÍ VELIKOSTI OCELOVÉ FÓLIE TŘ 1 - DEMONTÁŽ | KUS | 4 | 0 | 0 | OTSKP ~ 2022 | 0 | 3
PP |  |  |  | odvoz a uložení na skládku KSUSV
VV |  |  |  | A14 1 = 1,000 [A] E4 1 = 1,000 [B] P1 2 = 2,000 [C] Celkem: A+B+C = 4,000 [E]
TS |  |  |  | Položka zahrnuje odstranění, demontáž a odklizení materiálu s odvozem na předepsané místo
P | 40 | 914921 |  | SLOUPKY A STOJKY DOPRAVNÍCH ZNAČEK Z OCEL TRUBEK DO PATKY - DODÁVKA A MONTÁŽ | KUS | 3 | 0 | 0 | OTSKP ~ 2022 | 0 | 3
PP |  |  |  | obnova DZ
VV |  |  |  | 3 = 3,000 [A]
TS |  |  |  | položka zahrnuje: - sloupky a upevňovací zařízení včetně jejich osazení (betonová patka, zemní práce)
P | 41 | 914923 |  | SLOUPKY A STOJKY DZ Z OCEL TRUBEK DO PATKY DEMONTÁŽ | KUS | 3 | 0 | 0 | OTSKP ~ 2022 | 0 | 3
PP |  |  |  | odvoz a uložení na skládku KSUSV
VV |  |  |  | 3 = 3,000 [A]
TS |  |  |  | Položka zahrnuje odstranění, demontáž a odklizení materiálu s odvozem na předepsané místo
P | 42 | 915111 |  | VODOROVNÉ DOPRAVNÍ ZNAČENÍ BARVOU HLADKÉ - DODÁVKA A POKLÁDKA | M2 | 541.083 | 0 | 0 | OTSKP ~ 2022 | 0 | 3
PP |  |  |  | (VDZ) bílé barvy v reflexní úpravě v souladu s ČSN 01 8020 a dále ČSN EN 1436 ČERPÁNO - SE SOUHLASEM INVESTORA
VV |  |  |  | V4 2*0,125*1560 = 390,000 [A] V2b 0,125*(1565-118-181-36-113-48)*2/3 = 89,083 [B] V2b plná 0,125*(118+181+36+113+48) = 62,000 [C] Celkem: A+B+C = 541,083 [E]
TS |  |  |  | položka zahrnuje: - dodání a pokládku nátěrového materiálu (měří se pouze natíraná plocha) - předznačení a reflexní úpravu
P | 43 | 915221 | 1 | VODOR DOPRAV ZNAC PLASTEM STRUKTURÁLNÍ NEHLUCNÉ - DOD A POKLÁDKA | M2 | 541.083 | 0 | 0 | OTSKP ~ 2022 | 0 | 3
PP
VV |  |  |  | V4 2*0,125*1560 = 390,000 [A] V2b 0,125*(1565-118-181-36-113-48)*2/3 = 89,083 [B] V2b plná 0,125*(118+181+36+113+48) = 62,000 [C] Celkem: A+B+C = 541,083 [E]
TS |  |  |  | položka zahrnuje: - dodání a pokládku náterového materiálu (merí se pouze natíraná plocha) - predznacení a reflexní úpravu
P | 44 | 9186F2 |  | VTOK JÍMKY KAMEN VČET DLAŽBY PROPUSTU Z TRUB DN DO 1000MM | KUS | 1 | 0 | 0 | OTSKP ~ 2022 | 0 | 3
PP
VV |  |  |  | propustek km 3,836 1 = 1,000 [A]
TS |  |  |  | Položka zahrnuje: zdivo z lomového kamen na MC ve tvaru, předepsaným zadávací dokumentací vyspárování zdiva MC dlažbu dna z lomového kamene římsu ze železobetonu včetně výztuže, pokud je předepsaná zadávací dokumentací Nezahrnuje zábradlí, mříže, poklopy
P | 45 | 938542 |  | OČIŠTĚNÍ BETON KONSTR OTRYSKÁNÍM TLAK VODOU DO 500 BARŮ | M2 | 13.5 | 0 | 0 | OTSKP ~ 2022 | 0 | 3
PP
VV |  |  |  | čel propustku km 3,836 2*3,5 = 7,000 [A] čel propustku km 4,714 1*1,5 = 1,500 [B] čel propustku km 5,436 2*2,5 = 5,000 [C] Celkem: A+B+C = 13,500 [D]
TS |  |  |  | položka zahrnuje očištění předepsaným způsobem včetně odklizení vzniklého odpadu
P | 46 | 96715 |  | VYBOURÁNÍ ČÁSTÍ KONSTRUKCÍ BETON | M3 | 1.268 | 0 | 0 | OTSKP ~ 2022 | 0 | 3
PP |  |  |  | odvoz a uložení na skládku dle dispozic zhotovitele vč. poplatku za skládku
VV |  |  |  | propustku km 3,836 1,9*1,6*1,2-1,7*1,4*1 = 1,268 [A]
TS |  |  |  | položka zahrnuje: - veškerou manipulaci s vybouranou sutí a hmotami včetně uložení na skládku, - veškeré další práce plynoucí z technologického předpisu a z platných předpisů, nezahrnuje poplatek za skládku, který se vykazuje v položce 0141** (s výjimkou malého množství bouraného materiálu, kde je možné poplatek zahrnout do jednotkové ceny bourání – tento fakt musí být uveden v doplňujícím textu k položce)

## 101.6.1
EstiCon |  |  |  | Firma: | [6 empty] | 3
Soupis prací objektu
S | Stavba: | 2022-000109 |  | II/130 GOLČŮV JENÍKOV – KŘIŽ. S D1, ÚSEK Č. 2, ČÁST I. |  |  | 101.6.1 | 0 |  | 0 | 2
O | Rozpočet: | 101.6.1 |  | Úsek č.6, Sjezdy, napojení křižovatek | [5 empty] | 0.15 | 2
Typ | Poř. číslo | Kód položky | Varianta | Název Položky | MJ | Množství | Cena |  | Cenová soustava | 0.21
[7 empty] | Jednotková | Celkem
0 | 1 | 2 | 3 | 4 | 5 | 6 | 7 | 8 | 9
SD |  | 5 |  | Komunikace |  |  |  | 0
P | 1 | 56362 |  | VOZOVKOVÉ VRSTVY Z RECYKLOVANÉHO MATERIÁLU TL DO 100MM | M2 | 42 | 0 | 0 | OTSKP ~ 2022 | 0 | 3
PP |  |  |  | dopojení sjezdů z R-mat
VV |  |  |  | 9+9+24 = 42,000 [A]
TS |  |  |  | - dodání recyklátu v požadované kvalitě - očištění podkladu - uložení recyklátu dle předepsaného technologického předpisu, zhutnění vrstvy v předepsané tloušťce - zřízení vrstvy bez rozlišení šířky, pokládání vrstvy po etapách, včetně pracovních spar a spojů - úpravu napojení, ukončení - nezahrnuje postřiky, nátěry
P | 2 | 572213 |  | SPOJOVACÍ POSTRIK Z EMULZE DO 0,5KG/M2 | M2 | 82 | 0 | 0 | OTSKP ~ 2022 | 0 | 3
PP
VV |  |  |  | PS-C 0,4 kg/m2 82 = 82,000 [A]
TS |  |  |  | - dodání všech predepsaných materiálu pro postriky v predepsaném množství - provedení dle predepsaného technologického predpisu - zrízení vrstvy bez rozlišení šírky, pokládání vrstvy po etapách - úpravu napojení, ukoncení
P | 3 | 574A44 | 1 | ASFALTOVÝ BETON PRO OBRUSNÉ VRSTVY ACO 11+, 11S TL. 50MM | M2 | 82 | 0 | 0 | OTSKP ~ 2022 | 0 | 3
PP |  |  |  | dopojení sjezdů - Živice
VV |  |  |  | 21+26+20+15 = 82,000 [A]
TS |  |  |  | - dodání směsi v požadované kvalitě - očištění podkladu - uložení směsi dle předepsaného technologického předpisu, zhutnění vrstvy v předepsané tloušťce - zřízení vrstvy bez rozlišení šířky, pokládání vrstvy po etapách, včetně pracovních spar a spojů - úpravu napojení, ukončení podél obrubníků, dilatačních zařízení, odvodňovacích proužků, odvodňovačů, vpustí, šachet a pod. - nezahrnuje postřiky, nátěry - nezahrnuje těsnění podél obrubníků, dilatačních zařízení, odvodňovacích proužků, odvodňovačů, vpustí, šachet a pod.

## 101.6
EstiCon |  |  |  | Firma: | [6 empty] | 3
Soupis prací objektu
S | Stavba: | 2022-000109 |  | II/130 GOLČŮV JENÍKOV – KŘIŽ. S D1, ÚSEK Č. 2, ČÁST I. |  |  | 101.6 | 0 |  | 0 | 2
O | Rozpočet: | 101.6 |  | Úsek č.6, km 5,500 – 6,500 | [5 empty] | 0.15 | 2
Typ | Poř. číslo | Kód položky | Varianta | Název Položky | MJ | Množství | Cena |  | Cenová soustava | 0.21
[7 empty] | Jednotková | Celkem
0 | 1 | 2 | 3 | 4 | 5 | 6 | 7 | 8 | 9
SD |  | 0 |  | Všeobecné konstrukce a práce |  |  |  | 0
P | 1 | 015111 |  | POPLATKY ZA LIKVIDACŮ ODPADŮ NEKONTAMINOVANÝCH - 17 05 04 VYTĚŽENÉ ZEMINY A HORNINY - I. TŘÍDA TĚŽITELNOSTI | T | 727.65 | 0 | 0 | OTSKP ~ 2022 | 0 | 3
PP
VV |  |  |  | krajnice 1000*0,1*1,8 = 180,000 [A] příkopy 1217*0,25*1,8 = 547,650 [B] Celkem: A+B = 727,650 [C]
TS |  |  |  | 1. Položka obsahuje: – veškeré poplatky provozovateli skládky, recyklační linky nebo jiného zařízení na zpracování nebo likvidaci odpadů související s převzetím, uložením, zpracováním nebo likvidací odpadu 2. Položka neobsahuje: – náklady spojené s dopravou odpadu z místa stavby na místo převzetí provozovatelem skládky, recyklační linky nebo jiného zařízení na zpracování nebo likvidaci odpadů 3. Způsob měření: Tunou se rozumí hmotnost odpadu vytříděného v souladu se zákonem č. 185/2001 Sb., o nakládání s odpady, v platném znění.
P | 2 | 015111 | 1 | POPLATKY ZA LIKVIDACŮ ODPADŮ NEKONTAMINOVANÝCH - 17 05 04 VYTĚŽENÉ ZEMINY A HORNINY - I. TŘÍDA TĚŽITELNOSTI | T | 388.8 | 0 | 0 | OTSKP ~ 2022 | 0 | 3
PP |  |  |  | SANACE OKRAJŮ VOZOVKY - ČERPÁNO SE SOUHLASEM INVESTORA
VV |  |  |  | 216*1,8 = 388,800 [A]
TS |  |  |  | 1. Položka obsahuje: – veškeré poplatky provozovateli skládky, recyklační linky nebo jiného zařízení na zpracování nebo likvidaci odpadů související s převzetím, uložením, zpracováním nebo likvidací odpadu 2. Položka neobsahuje: – náklady spojené s dopravou odpadu z místa stavby na místo převzetí provozovatelem skládky, recyklační linky nebo jiného zařízení na zpracování nebo likvidaci odpadů 3. Způsob měření: Tunou se rozumí hmotnost odpadu vytříděného v souladu se zákonem č. 185/2001 Sb., o nakládání s odpady, v platném znění.
SD |  | 1 |  | Zemní práce |  |  |  | 0
P | 3 | 11120 |  | ODSTRANENÍ KROVIN | M2 | 200 | 0 | 0 | OTSKP ~ 2022 | 0 | 3
PP |  |  |  | vč. odstranění pařezů
VV |  |  |  | odstranění náletových dřevin 200 = 200,000 [A]
TS |  |  |  | odstranení krovin a stromu do prumeru 100 mm doprava drevin bez ohledu na vzdálenost spálení na hromadách nebo štepkování
P | 4 | 11201 |  | KÁCENÍ STROMU D KMENE DO 0,5M S ODSTRANENÍM PAREZU | KUS | 2 | 0 | 0 | OTSKP ~ 2022 | 0 | 3
PP
VV |  |  |  | 2 = 2,000 [A]
TS |  |  |  | Kácení stromu se merí v [ks] poražených stromu (prumer stromu se merí ve výšce 1,3m nad terénem) a zahrnuje zejména: - poražení stromu a osekání vetví - spálení vetví na hromadách nebo štepkování - dopravu a uložení kmenu, prípadné další práce s nimi dle pokynu zadávací dokumentace Odstranení parezu se merí v [ks] vytrhaných nebo vykopaných parezu a zahrnuje zejména: - vytrhání nebo vykopání parezu - veškeré zemní práce spojené s odstranením parezu - dopravu a uložení parezu, prípadne další práce s nimi dle pokynu zadávací dokumentace - zásyp jam po parezech
P | 5 | 11333 |  | ODSTRANĚNÍ PODKLADU ZPEVNĚNÝCH PLOCH S ASFALT POJIVEM | M3 | 174 | 0 | 0 | OTSKP ~ 2022 | 0 | 3
PP |  |  |  | SANACE OKRAJŮ VOZOVKY - ČERPÁNO SE SOUHLASEM INVESTORA
VV |  |  |  | předpoklad 25% délky okrajů (1000*2*0,25)*1,2*0,29 = 174,000 [A]
TS |  |  |  | Položka zahrnuje veškerou manipulaci s vybouranou sutí a s vybouranými hmotami vč. uložení na skládku. Nezahrnuje poplatek za skládku, který se vykazuje v položce 0141** (s výjimkou malého množství bouraného materiálu, kde je možné poplatek zahrnout do jednotkové ceny bourání – tento fakt musí být uveden v doplňujícím textu k položce).
P | 6 | 11372 |  | FRÉZOVÁNÍ ZPEVNĚNÝCH PLOCH ASFALTOVÝCH | M3 | 325 | 0 | 0 | OTSKP ~ 2022 | 0 | 3
PP |  |  |  | odvoz na skládku KSUSV odečet na použití R-mat na krajnice a sjezdy 208,9m3
VV |  |  |  | (840+572+828+690+378+510+672+492+455+673+390)*0,05 = 325,000 [A]
TS |  |  |  | Položka zahrnuje veškerou manipulaci s vybouranou sutí a s vybouranými hmotami vč. uložení na skládku. Nezahrnuje poplatek za skládku, který se vykazuje v položce 0141** (s výjimkou malého množství bouraného materiálu, kde je možné poplatek zahrnout do jednotkové ceny bourání – tento fakt musí být uveden v doplňujícím textu k položce).
P | 7 | 12273 |  | ODKOPÁVKY A PROKOPÁVKY OBECNÉ TŘ. I | M3 | 216 | 0 | 0 | OTSKP ~ 2022 | 0 | 3
PP |  |  |  | SANACE OKRAJŮ VOZOVKY - ČERPÁNO SE SOUHLASEM INVESTORA odvoz na skládku dle dispozic zhotovitele
VV |  |  |  | předpoklad 25% délky okrajů (1000*2*0,25)*1,2*0,36 = 216,000 [A]
TS |  |  |  | položka zahrnuje: - vodorovná a svislá doprava, přemístění, přeložení, manipulace s výkopkem - kompletní provedení vykopávky nezapažené i zapažené - ošetření výkopiště po celou dobu práce v něm vč. klimatických opatření - ztížení vykopávek v blízkosti podzemního vedení, konstrukcí a objektů vč. jejich dočasného zajištění - ztížení pod vodou, v okolí výbušnin, ve stísněných prostorech a pod. - příplatek za lepivost - těžení po vrstvách, pásech a po jiných nutných částech (figurách) - čerpání vody vč. čerpacích jímek, potrubí a pohotovostní čerpací soupravy (viz ustanovení k pol. 1151,2) - potřebné snížení hladiny podzemní vody - těžení a rozpojování jednotlivých balvanů - vytahování a nošení výkopku - svahování a přesvah. svahů do konečného tvaru, výměna hornin v podloží a v pláni znehodnocené klimatickými vlivy - ruční vykopávky, odstranění kořenů a napadávek - pažení, vzepření a rozepření vč. přepažování (vyjma štětových stěn) - úpravu, ochranu a očištění dna, základové spáry, stěn a svahů - zhutnění podloží, případně i svahů vč. svahování - zřízení stupňů v podloží a lavic na svazích, není-li pro tyto práce zřízena samostatná položka - udržování výkopiště a jeho ochrana proti vodě - odvedení nebo obvedení vody v okolí výkopiště a ve výkopišti - třídění výkopku - veškeré pomocné konstrukce umožňující provedení vykopávky (příjezdy, sjezdy, nájezdy, lešení, podpěr. konstr., přemostění, zpevněné plochy, zakrytí a pod.) - nezahrnuje uložení zeminy (na skládku, do násypu) ani poplatky za skládku, vykazují se v položce č.0141**
P | 8 | 12922 |  | ČIŠTĚNÍ KRAJNIC OD NÁNOSU TL. DO 100MM | M2 | 1000 | 0 | 0 | OTSKP ~ 2022 | 0 | 3
PP |  |  |  | odvoz a uložení na skládku dle dispozic zhotovitele
VV |  |  |  | 2*0,5*1000 = 1000,000 [A]
TS |  |  |  | Součástí položky je vodorovná a svislá doprava, přemístění, přeložení, manipulace s materiálem a uložení na skládku. Nezahrnuje poplatek za skládku, který se vykazuje v položce 0141** (s výjimkou malého množství materiálu, kde je možné poplatek zahrnout do jednotkové ceny položky – tento fakt musí být uveden v doplňujícím textu k položce)
P | 9 | 12931 |  | ČIŠTĚNÍ PŘÍKOPŮ OD NÁNOSU DO 0,25M3/M | M | 1217 | 0 | 0 | OTSKP ~ 2022 | 0 | 3
PP
VV |  |  |  | 281+107+342+290+110+87 = 1217,000 [A]
TS |  |  |  | Součástí položky je vodorovná a svislá doprava, přemístění, přeložení, manipulace s materiálem a uložení na skládku. Nezahrnuje poplatek za skládku, který se vykazuje v položce 0141** (s výjimkou malého množství materiálu, kde je možné poplatek zahrnout do jednotkové ceny položky – tento fakt musí být uveden v doplňujícím textu k položce)
P | 10 | 129958 |  | ČIŠTĚNÍ POTRUBÍ DN DO 600MM | M | 60 | 0 | 0 | OTSKP ~ 2022 | 0 | 3
PP
VV |  |  |  | propustek km 5,540 17 = 17,000 [A] propustek km 5,640 21 = 21,000 [B] propustek km 5,720 22 = 22,000 [C] Celkem: A+B+C = 60,000 [D]
TS |  |  |  | Součástí položky je vodorovná a svislá doprava, přemístění, přeložení, manipulace s materiálem a uložení na skládku. Nezahrnuje poplatek za skládku, který se vykazuje v položce 0141** (s výjimkou malého množství materiálu, kde je možné poplatek zahrnout do jednotkové ceny položky – tento fakt musí být uveden v doplňujícím textu k položce)
P | 11 | 129971 |  | ČIŠTĚNÍ POTRUBÍ DN DO 1000MM | M | 40 | 0 | 0 | OTSKP ~ 2022 | 0 | 3
PP
VV |  |  |  | propustek km 6,330 40,0 = 40,000 [A]
TS |  |  |  | Součástí položky je vodorovná a svislá doprava, přemístění, přeložení, manipulace s materiálem a uložení na skládku. Nezahrnuje poplatek za skládku, který se vykazuje v položce 0141** (s výjimkou malého množství materiálu, kde je možné poplatek zahrnout do jednotkové ceny položky – tento fakt musí být uveden v doplňujícím textu k položce)
P | 12 | 17120 |  | ULOŽENÍ SYPANINY DO NÁSYPŮ A NA SKLÁDKY BEZ ZHUTNĚNÍ | M3 | 216 | 0 | 0 | OTSKP ~ 2022 | 0 | 3
PP |  |  |  | SANACE OKRAJŮ VOZOVKY - ČERPÁNO SE SOUHLASEM INVESTORA
VV |  |  |  | 216 = 216,000 [A]
TS |  |  |  | položka zahrnuje: - kompletní provedení zemní konstrukce do předepsaného tvaru - ošetření úložiště po celou dobu práce v něm vč. klimatických opatření - ztížení v okolí vedení, konstrukcí a objektů a jejich dočasné zajištění - ztížení provádění ve ztížených podmínkách a stísněných prostorech - ztížené ukládání sypaniny pod vodu - ukládání po vrstvách a po jiných nutných částech (figurách) vč. dosypávek - spouštění a nošení materiálu - úprava, očištění a ochrana podloží a svahů - svahování, uzavírání povrchů svahů - udržování úložiště a jeho ochrana proti vodě - odvedení nebo obvedení vody v okolí úložiště a v úložišti - veškeré pomocné konstrukce umožňující provedení zemní konstrukce (příjezdy, sjezdy, nájezdy, lešení, podpěrné konstrukce, přemostění, zpevněné plochy, zakrytí a pod.)
P | 13 | 17310 |  | ZEMNÍ KRAJNICE A DOSYPÁVKY SE ZHUTNĚNÍM | M3 | 75 | 0 | 0 | OTSKP ~ 2022 | 0 | 3
PP |  |  |  | SANACE OKRAJŮ VOZOVKY - ČERPÁNO SE SOUHLASEM INVESTORA
VV |  |  |  | (1000*2*0,25)*0,15 = 75,000 [A]
TS |  |  |  | položka zahrnuje: - kompletní provedení zemní konstrukce vč. výběru vhodného materiálu - úprava ukládaného materiálu vlhčením, tříděním, promícháním nebo vysoušením, příp. jiné úpravy za účelem zlepšení jeho mech. vlastností - hutnění i různé míry hutnění - ošetření úložiště po celou dobu práce v něm vč. klimatických opatření - ztížení v okolí vedení, konstrukcí a objektů a jejich dočasné zajištění - ztížení provádění vč. hutnění ve ztížených podmínkách a stísněných prostorech - ztížené ukládání sypaniny pod vodu - ukládání po vrstvách a po jiných nutných částech (figurách) vč. dosypávek - spouštění a nošení materiálu - výměna částí zemní konstrukce znehodnocené klimatickými vlivy - ruční hutnění - svahování, hutnění a uzavírání povrchů svahů - udržování úložiště a jeho ochrana proti vodě - odvedení nebo obvedení vody v okolí úložiště a v úložišti - veškeré pomocné konstrukce umožňující provedení zemní konstrukce (příjezdy, sjezdy, nájezdy, lešení, podpěrné konstrukce, přemostění, zpevněné plochy, zakrytí a pod.)
P | 14 | 18110 |  | ÚPRAVA PLÁNĚ SE ZHUTNĚNÍM V HORNINĚ TŘ. I | M2 | 600 | 0 | 0 | OTSKP ~ 2022 | 0 | 3
PP |  |  |  | SANACE OKRAJŮ VOZOVKY - ČERPÁNO SE SOUHLASEM INVESTORA
VV |  |  |  | předpoklad 25% délky okrajů (1000*2*0,25)*1,2 = 600,000 [A]
TS |  |  |  | položka zahrnuje úpravu pláně včetně vyrovnání výškových rozdílů. Míru zhutnění určuje projekt.
SD |  | 4 |  | Vodorovné konstrukce |  |  |  | 0
P | 15 | 451314 |  | PODKLADNÍ A VÝPLŇOVÉ VRSTVY Z PROSTÉHO BETONU C25/30 | M3 | 4.5 | 0 | 0 | OTSKP ~ 2022 | 0 | 3
PP |  |  |  | podkladní beton pod dlažbu z lomového kamene bet. směsi tl. 0.15 m C20/25n XF3
VV |  |  |  | zpevnění výtoku a vtoku propustku km 5,720 2*3,5*0,15 = 1,050 [A] "oprava dláždění vtoku a výtoku" propustku km 5,540 2*3,5*0,15 = 1,050 [D] propustku km 5,640 2*3,5*0,15 = 1,050 [B] propustku km 6,330 2*4,5*0,15 = 1,350 [C] Celkem: A+D+B+C = 4,500 [E]
TS |  |  |  | - dodání čerstvého betonu (betonové směsi) požadované kvality, jeho uložení do požadovaného tvaru při jakékoliv hustotě výztuže, konzistenci čerstvého betonu a způsobu hutnění, ošetření a ochranu betonu, - zhotovení nepropustného, mrazuvzdorného betonu a betonu požadované trvanlivosti a vlastností, - užití potřebných přísad a technologií výroby betonu, - zřízení pracovních a dilatačních spar, včetně potřebných úprav, výplně, vložek, opracování, očištění a ošetření, - bednění požadovaných konstr. (i ztracené) s úpravou dle požadované kvality povrchu betonu, včetně odbedňovacích a odskružovacích prostředků, - podpěrné konstr. (skruže) a lešení všech druhů pro bednění, uložení čerstvého betonu, výztuže a doplňkových konstr., vč. požadovaných otvorů, ochranných a bezpečnostních opatření a základů těchto konstrukcí a lešení, - vytvoření kotevních čel, kapes, nálitků, a sedel, - zřízení všech požadovaných otvorů, kapes, výklenků, prostupů, dutin, drážek a pod., vč. ztížení práce a úprav kolem nich, - úpravy pro osazení výztuže, doplňkových konstrukcí a vybavení, - úpravy povrchu pro položení požadované izolace, povlaků a nátěrů, případně vyspravení, - ztížení práce u kabelových a injektážních trubek a ostatních zařízení osazovaných do betonu, - konstrukce betonových kloubů, upevnění kotevních prvků a doplňkových konstrukcí, - nátěry zabraňující soudržnost betonu a bednění, - výplň, těsnění a tmelení spar a spojů, - opatření povrchů betonu izolací proti zemní vlhkosti v částech, kde přijdou do styku se zeminou nebo kamenivem, - případné zřízení spojovací vrstvy u základů, - úpravy pro osazení zařízení ochrany konstrukce proti vlivu bludných proudů
P | 16 | 465512 |  | DLAŽBY Z LOMOVÉHO KAMENE NA MC | M3 | 1.75 | 0 | 0 | OTSKP ~ 2022 | 0 | 3
PP
VV |  |  |  | zpevnění výtoku a vtoku propustku km 5,720 2*3,5*0,25 = 1,750 [A]
TS |  |  |  | položka zahrnuje: - nutné zemní práce (svahování, úpravu pláně a pod.) - zřízení spojovací vrstvy - zřízení lože dlažby z cementové malty předepsané kvality a předepsané tloušťky - dodávku a položení dlažby z lomového kamene do předepsaného tvaru - spárování, těsnění, tmelení a vyplnění spar MC případně s vyklínováním - úprava povrchu pro odvedení srážkové vody - nezahrnuje podklad pod dlažbu, vykazuje se samostatně položkami SD 45
P | 17 | 465513 |  | PŘEDLÁŽDĚNÍ DLAŽBY Z LOMOVÉHO KAMENE | M3 | 5.75 | 0 | 0 | OTSKP ~ 2022 | 0 | 3
PP
VV |  |  |  | "oprava dláždění vtoku a výtoku" propustku km 5,540 2*3,5*0,25 = 1,750 [A] propustku km 5,640 2*3,5*0,25 = 1,750 [B] propustku km 6,330 2*4,5*0,25 = 2,250 [C] Celkem: A+B+C = 5,750 [D]
TS |  |  |  | - pod pojmem *předláždění* se rozumí rozebrání stávající dlažby a pokládka dlažby ze stávajícího dlažebního materiálu (bez dodávky nového) - zahrnuje nezbytnou manipulaci s tímto materiálem (nakládání, doprava, složení, očištění) - dodání a rozprostření materiálu pro lože a jeho tloušťku předepsanou dokumentací a pro předepsanou výplň spar - nutné zemní práce (svahování, úpravu pláně a pod.) - nezahrnuje podklad pod dlažbu, vykazuje se samostatně položkami SD 45
SD |  | 5 |  | Komunikace |  |  |  | 0
P | 18 | 56330 |  | VOZOVKOVÉ VRSTVY ZE ŠTĚRKODRTI | M3 | 120 | 0 | 0 | OTSKP ~ 2022 | 0 | 3
PP |  |  |  | SANACE OKRAJŮ VOZOVKY - ČERPÁNO SE SOUHLASEM INVESTORA
VV |  |  |  | tl. 0,2 m (1000*2*0,25)*1,2*0,2 = 120,000 [A]
TS |  |  |  | - dodání kameniva předepsané kvality a zrnitosti - rozprostření a zhutnění vrstvy v předepsané tloušťce - zřízení vrstvy bez rozlišení šířky, pokládání vrstvy po etapách - nezahrnuje postřiky, nátěry
P | 19 | 56334 |  | VOZOVKOVÉ VRSTVY ZE ŠTĚRKODRTI TL. DO 200MM | M2 | 120 | 0 | 0 | OTSKP ~ 2022 | 0 | 3
PP |  |  |  | SANACE OKRAJŮ VOZOVKY - ČERPÁNO SE SOUHLASEM INVESTORA ochranná vrstva ze ŠD 0/32
VV |  |  |  | předpoklad 20% 0,2*(1000*2*0,25*1,2) = 120,000 [A]
TS |  |  |  | - dodání kameniva předepsané kvality a zrnitosti - rozprostření a zhutnění vrstvy v předepsané tloušťce - zřízení vrstvy bez rozlišení šířky, pokládání vrstvy po etapách - nezahrnuje postřiky, nátěry
P | 20 | 56364 |  | VOZOVKOVÉ VRSTVY Z RECYKLOVANÉHO MATERIÁLU TL DO 200MM | M2 | 600 | 0 | 0 | OTSKP ~ 2022 | 0 | 3
PP |  |  |  | SANACE OKRAJŮ VOZOVKY - ČERPÁNO SE SOUHLASEM INVESTORA primárně s využitím vybouraného materiálu z položky č. 11333 (při nedostatku materiálu doplněno ŠD z položky č. 56334)
VV |  |  |  | 1000*2*0,25*1,2 = 600,000 [A]
TS |  |  |  | - dodání recyklátu v požadované kvalite - ocištení podkladu - uložení recyklátu dle predepsaného technologického predpisu, zhutnení vrstvy v predepsané tlouštce - zrízení vrstvy bez rozlišení šírky, pokládání vrstvy po etapách, vcetne pracovních spar a spoju - úpravu napojení, ukoncení - nezahrnuje postriky, nátery
P | 21 | 56366 |  | VOZOVKOVÉ VRSTVY Z RECYKLOVANÉHO MATERIÁLU TL DO 300MM | M2 | 600 | 0 | 0 | OTSKP ~ 2022 | 0 | 3
PP |  |  |  | SANACE OKRAJŮ VOZOVKY - ČERPÁNO SE SOUHLASEM INVESTORA
VV |  |  |  | "doplnění po sanaci okrajů""zpět R-mat" předpoklad 25% délky okrajů (1000*2*0,25)*1,2 = 600,000 [A]
TS |  |  |  | - dodání recyklátu v požadované kvalitě - očištění podkladu - uložení recyklátu dle předepsaného technologického předpisu, zhutnění vrstvy v předepsané tloušťce - zřízení vrstvy bez rozlišení šířky, pokládání vrstvy po etapách, včetně pracovních spar a spojů - úpravu napojení, ukončení - nezahrnuje postřiky, nátěry
P | 22 | 567554 |  | VRST PRO OBNOVU A OPR RECYK ZA STUD CEM A ASF EM TL DO 250MM | M2 | 6500 | 0 | 0 | OTSKP ~ 2022 | 0 | 3
PP |  |  |  | RS CA dle TP208 tl. 220mm
VV |  |  |  | 840+572+828+690+378+510+672+492+455+673+390 = 6500,000 [A]
TS |  |  |  | - dodání materiálů předepsaných pro recyklaci za studena - provedení recyklace dle předepsaného technologického předpisu, zhutnění vrstvy v předepsané tloušťce - zřízení vrstvy bez rozlišení šířky, pokládání vrstvy po etapách - úpravu napojení, ukončení - nezahrnuje postřiky, nátěry
P | 23 | 56962 |  | ZPEVNĚNÍ KRAJNIC Z RECYKLOVANÉHO MATERIÁLU TL DO 100MM | M2 | 2047.2 | 0 | 0 | OTSKP ~ 2022 | 0 | 3
PP
VV |  |  |  | 2*0,5*1000 = 1000,000 [A] +rozšíření u svodidla 1309*0,8 = 1047,200 [B] Celkové množství = 2047,200
TS |  |  |  | - dodání recyklátu v požadované kvalitě - očištění podkladu - uložení recyklátu dle předepsaného technologického předpisu, zhutnění vrstvy v předepsané tloušťce - zřízení vrstvy bez rozlišení šířky, pokládání vrstvy po etapách, včetně pracovních spar a spojů - úpravu napojení, ukončení - nezahrnuje postřiky, nátěry
P | 24 | 572213 |  | SPOJOVACÍ POSTŘIK Z EMULZE DO 0,5KG/M2 | M2 | 6500 | 0 | 0 | OTSKP ~ 2022 | 0 | 3
PP |  |  |  | PS-C 0,4 kg/m2
VV |  |  |  | 6500 = 6500,000 [A]
TS |  |  |  | - dodání všech předepsaných materiálů pro postřiky v předepsaném množství - provedení dle předepsaného technologického předpisu - zřízení vrstvy bez rozlišení šířky, pokládání vrstvy po etapách - úpravu napojení, ukončení
P | 25 | 572223 |  | SPOJOVACÍ POSTŘIK Z EMULZE DO 1,0KG/M2 | M2 | 6500 | 0 | 0 | OTSKP ~ 2022 | 0 | 3
PP |  |  |  | SANACE OKRAJŮ VOZOVKY - ČERPÁNO SE SOUHLASEM INVESTORA PS-C 0,8 kg/m2
VV |  |  |  | 6500 = 6500,000 [A]
TS |  |  |  | - dodání všech předepsaných materiálů pro postřiky v předepsaném množství - provedení dle předepsaného technologického předpisu - zřízení vrstvy bez rozlišení šířky, pokládání vrstvy po etapách - úpravu napojení, ukončení
P | 26 | 57475 |  | VOZOVKOVÉ VÝZTUŽNÉ VRSTVY Z GEOMŘÍŽOVINY | M2 | 1000 | 0 | 0 | OTSKP ~ 2022 | 0 | 3
PP |  |  |  | SANACE OKRAJŮ VOZOVKY - ČERPÁNO SE SOUHLASEM INVESTORA splétaná skelná mříž s min. tahovou pevností 100kN s polymer. povlakem š. 2,0m
VV |  |  |  | 2*(1000*2*0,25) = 1000,000 [A]
TS |  |  |  | - dodání geomříže v požadované kvalitě a v množství včetně přesahů (přesahy započteny v jednotkové ceně) - očištění podkladu - pokládka geomříže dle předepsaného technologického předpisu
P | 27 | 574A44 |  | ASFALTOVÝ BETON PRO OBRUSNÉ VRSTVY ACO 11+, 11S TL. 50MM | M2 | 6500 | 0 | 0 | OTSKP ~ 2022 | 0 | 3
PP |  |  |  | ACO 11+, 50/70
VV |  |  |  | 6500 = 6500,000 [A]
TS |  |  |  | - dodání směsi v požadované kvalitě - očištění podkladu - uložení směsi dle předepsaného technologického předpisu, zhutnění vrstvy v předepsané tloušťce - zřízení vrstvy bez rozlišení šířky, pokládání vrstvy po etapách, včetně pracovních spar a spojů - úpravu napojení, ukončení podél obrubníků, dilatačních zařízení, odvodňovacích proužků, odvodňovačů, vpustí, šachet a pod. - nezahrnuje postřiky, nátěry - nezahrnuje těsnění podél obrubníků, dilatačních zařízení, odvodňovacích proužků, odvodňovačů, vpustí, šachet a pod.
P | 28 | 574E66 |  | ASFALTOVÝ BETON PRO PODKLADNÍ VRSTVY ACP 16+, 16S TL. 70MM | M2 | 6500 | 0 | 0 | OTSKP ~ 2022 | 0 | 3
PP
VV |  |  |  | 6500 = 6500,000 [A]
TS |  |  |  | - dodání směsi v požadované kvalitě - očištění podkladu - uložení směsi dle předepsaného technologického předpisu, zhutnění vrstvy v předepsané tloušťce - zřízení vrstvy bez rozlišení šířky, pokládání vrstvy po etapách, včetně pracovních spar a spojů - úpravu napojení, ukončení podél obrubníků, dilatačních zařízení, odvodňovacích proužků, odvodňovačů, vpustí, šachet a pod. - nezahrnuje postřiky, nátěry - nezahrnuje těsnění podél obrubníků, dilatačních zařízení, odvodňovacích proužků, odvodňovačů, vpustí, šachet a pod.
SD |  | 6 |  | Úpravy povrchů, podlahy, výplně otvorů |  |  |  | 0
P | 29 | 626112 |  | REPROFILACE PODHLEDŮ, SVISLÝCH PLOCH SANAČNÍ MALTOU JEDNOVRST TL 20MM | M2 | 19 | 0 | 0 | OTSKP ~ 2022 | 0 | 3
PP
VV |  |  |  | čelo propustku km 5,540; 5640; 5,720 3*2*2,0 = 12,000 [A] čelo propustku km 6,330 2*3,5 = 7,000 [B] Celkem: A+B = 19,000 [C]
TS |  |  |  | položka zahrnuje: dodávku veškerého materiálu potřebného pro předepsanou úpravu v předepsané kvalitě nutné vyspravení podkladu, případně zatření spar zdiva položení vrstvy v předepsané tloušťce potřebná lešení a podpěrné konstrukce
SD |  | 9 |  | Ostatní konstrukce a práce |  |  |  | 0
P | 30 | 9111A1 |  | ZÁBRADLÍ SILNIČNÍ S VODOR MADLY - DODÁVKA A MONTÁŽ | M | 47.5 | 0 | 0 | OTSKP ~ 2022 | 0 | 3
PP |  |  |  | vč. nátěru RAL6017
VV |  |  |  | propustek km 5,540 5,5+4,7 = 10,200 [A] propustek km 5,640 5,8+5,4 = 11,200 [B] propustek km 5,720 4,5+3,8 = 8,300 [C] propustek km 6,330 8,6+9,2 = 17,800 [D] Celkem: A+B+C+D = 47,500 [E]
TS |  |  |  | položka zahrnuje: - dodání zábradlí včetně předepsané povrchové úpravy - osazení sloupků zaberaněním nebo osazením do betonových bloků (včetně betonových bloků a nutných zemních prací) - případné bednění ( trubku) betonové patky v gabionové zdi
P | 31 | 9113A1 |  | SVODIDLO OCEL SILNIČ JEDNOSTR, ÚROVEŇ ZADRŽ N1, N2 - DODÁVKA A MONTÁŽ | M | 1309 | 0 | 0 | OTSKP ~ 2022 | 0 | 3
PP
VV |  |  |  | L 5,525-5,555 30 = 30,000 [A] P 5,525-5,565 40 = 40,000 [B] L 6,218-6,360 142 = 142,000 [C] P 6,218-6,360 142 = 142,000 [D] P 5,500-5,775 275 = 275,000 [E] P 5,792-5,845 53 = 53,000 [F] P 5,858-6,400 542 = 542,000 [G] P 6,415-6,500 85 = 85,000 [H] Celkové množství = 1309,000
TS |  |  |  | položka zahrnuje: - kompletní dodávku všech dílů ocelového svodidla s předepsanou povrchovou úpravou včetně spojovacích prvků - montáž a osazení svodidla, osazení sloupků zaberaněním nebo osazením do betonových bloků (včetně betonových bloků a nutných zemních prací - ukončení zapuštěním do betonových bloků (včetně betonového bloku a nutných zemních prací) nebo koncovkou - přechod na jiný typ svodidla nebo přes mostní závěr - ochranu proti bludným proudům a vývody pro jejich měření nezahrnuje odrazky nebo retroreflexní fólie
P | 32 | 9113A3 |  | SVODIDLO OCEL SILNIČ JEDNOSTR, ÚROVEŇ ZADRŽ N1, N2 - DEMONTÁŽ S PŘESUNEM | M | 354 | 0 | 0 | OTSKP ~ 2022 | 0 | 3
PP |  |  |  | odvoz a uložení na skládku KSUSV
VV |  |  |  | L 5,525-5,555 30 = 30,000 [A] P 5,525-5,565 40 = 40,000 [B] L 6,218-6,360 142 = 142,000 [C] P 6,218-6,360 142 = 142,000 [D] Celkem: A+B+C+D = 354,000 [E]
TS |  |  |  | položka zahrnuje: - demontáž a odstranění zařízení - jeho odvoz na předepsané místo
P | 33 | 91228 |  | SMĚROVÉ SLOUPKY Z PLAST HMOT VČETNĚ ODRAZNÉHO PÁSKU | KUS | 31 | 0 | 0 | OTSKP ~ 2022 | 0 | 3
PP |  |  |  | Sloupky budou plastové, flexibilní s ocelovým trnem
VV |  |  |  | bílý sloupek 36-17 = 19,000 [A] červený sloupek 12 = 12,000 [B] Celkem: A+B = 31,000 [C]
TS |  |  |  | položka zahrnuje: - dodání a osazení sloupku včetně nutných zemních prací - vnitrostaveništní a mimostaveništní doprava - odrazky plastové nebo z retroreflexní fólie
P | 34 | 91257 |  | ODRAŽECE PROTI ZVERI | KUS | 31 | 0 | 0 | OTSKP ~ 2022 | 0 | 3
PP
TS |  |  |  | položka zahrnuje dodání a montáž odražece vcetne pripevnovacích dílu
P | 35 | 91267 |  | ODRAZKY NA SVODIDLA | KUS | 26 | 0 | 0 | OTSKP ~ 2022 | 0 | 3
PP
VV |  |  |  | 26 = 26,000 [A]
TS |  |  |  | - kompletní dodávka se všemi pomocnými a doplňujícími pracemi a součástmi
P | 36 | 915111 |  | VODOROVNÉ DOPRAVNÍ ZNAČENÍ BARVOU HLADKÉ - DODÁVKA A POKLÁDKA | M2 | 333.333 | 0 | 0 | OTSKP ~ 2022 | 0 | 3
PP |  |  |  | (VDZ) bílé barvy v reflexní úpravě v souladu s ČSN 01 8020 a dále ČSN EN 1436 ČERPÁNO - SE SOUHLASEM INVESTORA
VV |  |  |  | V4 2*0,125*1000 = 250,000 [A] V2b 0,125*1000*2/3 = 83,333 [B] Celkem: A+B = 333,333 [C]
TS |  |  |  | položka zahrnuje: - dodání a pokládku nátěrového materiálu (měří se pouze natíraná plocha) - předznačení a reflexní úpravu
P | 37 | 915221 | 1 | VODOR DOPRAV ZNAC PLASTEM STRUKTURÁLNÍ NEHLUCNÉ - DOD A POKLÁDKA | M2 | 333.333 | 0 | 0 | OTSKP ~ 2022 | 0 | 3
PP
VV |  |  |  | V4 2*0,125*1000 = 250,000 [A] V2b 0,125*1000*2/3 = 83,333 [B] Celkem: A+B = 333,333 [C]
TS |  |  |  | položka zahrnuje: - dodání a pokládku náterového materiálu (merí se pouze natíraná plocha) - predznacení a reflexní úpravu
P | 38 | 938542 |  | OČIŠTĚNÍ BETON KONSTR OTRYSKÁNÍM TLAK VODOU DO 500 BARŮ | M2 | 19 | 0 | 0 | OTSKP ~ 2022 | 0 | 3
PP
VV |  |  |  | čelo propustku km 5,540; 5640; 5,720 3*2*2,0 = 12,000 [A] čelo propustku km 6,330 2*3,5 = 7,000 [B] Celkem: A+B = 19,000 [C]
TS |  |  |  | položka zahrnuje očištění předepsaným způsobem včetně odklizení vzniklého odpadu

## 101.7.1
EstiCon |  |  |  | Firma: | [6 empty] | 3
Soupis prací objektu
S | Stavba: | 2022-000109 |  | II/130 GOLČŮV JENÍKOV – KŘIŽ. S D1, ÚSEK Č. 2, ČÁST I. |  |  | 101.7.1 | 0 |  | 0 | 2
O | Rozpočet: | 101.7.1 |  | Úsek č.7, Sjezdy, napojení křižovatek | [5 empty] | 0.15 | 2
Typ | Poř. číslo | Kód položky | Varianta | Název Položky | MJ | Množství | Cena |  | Cenová soustava | 0.21
[7 empty] | Jednotková | Celkem
0 | 1 | 2 | 3 | 4 | 5 | 6 | 7 | 8 | 9
SD |  | 1 |  | Zemní práce |  |  |  | 0
P | 1 | 11372 |  | FRÉZOVÁNÍ ZPEVNĚNÝCH PLOCH ASFALTOVÝCH | M3 | 13.5 | 0 | 0 | OTSKP ~ 2022 | 0 | 3
PP |  |  |  | odvoz na skládku KSUSV
VV |  |  |  | (113+157)*0,05 = 13,500 [A]
TS |  |  |  | Položka zahrnuje veškerou manipulaci s vybouranou sutí a s vybouranými hmotami vč. uložení na skládku. Nezahrnuje poplatek za skládku, který se vykazuje v položce 0141** (s výjimkou malého množství bouraného materiálu, kde je možné poplatek zahrnout do jednotkové ceny bourání – tento fakt musí být uveden v doplňujícím textu k položce).
SD |  | 5 |  | Komunikace |  |  |  | 0
P | 2 | 56362 |  | VOZOVKOVÉ VRSTVY Z RECYKLOVANÉHO MATERIÁLU TL DO 100MM | M2 | 26 | 0 | 0 | OTSKP ~ 2022 | 0 | 3
PP |  |  |  | dopojení sjezdů z R-mat
VV |  |  |  | 9+9+8 = 26,000 [A]
TS |  |  |  | - dodání recyklátu v požadované kvalitě - očištění podkladu - uložení recyklátu dle předepsaného technologického předpisu, zhutnění vrstvy v předepsané tloušťce - zřízení vrstvy bez rozlišení šířky, pokládání vrstvy po etapách, včetně pracovních spar a spojů - úpravu napojení, ukončení - nezahrnuje postřiky, nátěry
P | 3 | 572213 |  | SPOJOVACÍ POSTRIK Z EMULZE DO 0,5KG/M2 | M2 | 295 | 0 | 0 | OTSKP ~ 2022 | 0 | 3
PP
VV |  |  |  | PS-C 0,4 kg/m2 295 = 295,000 [A]
TS |  |  |  | - dodání všech predepsaných materiálu pro postriky v predepsaném množství - provedení dle predepsaného technologického predpisu - zrízení vrstvy bez rozlišení šírky, pokládání vrstvy po etapách - úpravu napojení, ukoncení
P | 4 | 574A44 | 1 | ASFALTOVÝ BETON PRO OBRUSNÉ VRSTVY ACO 11+, 11S TL. 50MM | M2 | 295 | 0 | 0 | OTSKP ~ 2022 | 0 | 3
PP |  |  |  | dopojení sjezdů - Živice
VV |  |  |  | 10+15+113+157 = 295,000 [A]
TS |  |  |  | - dodání směsi v požadované kvalitě - očištění podkladu - uložení směsi dle předepsaného technologického předpisu, zhutnění vrstvy v předepsané tloušťce - zřízení vrstvy bez rozlišení šířky, pokládání vrstvy po etapách, včetně pracovních spar a spojů - úpravu napojení, ukončení podél obrubníků, dilatačních zařízení, odvodňovacích proužků, odvodňovačů, vpustí, šachet a pod. - nezahrnuje postřiky, nátěry - nezahrnuje těsnění podél obrubníků, dilatačních zařízení, odvodňovacích proužků, odvodňovačů, vpustí, šachet a pod.
P | 5 | 58910 |  | VÝPLN SPAR ASFALTEM | M | 40 | 0 | 0 | OTSKP ~ 2022 | 0 | 3
PP
VV |  |  |  | 22+18 = 40,000 [A]
TS |  |  |  | položka zahrnuje: - dodávku predepsaného materiálu - vycištení a výpln spar tímto materiálem
SD |  | 9 |  | Ostatní konstrukce a práce |  |  |  | 0
P | 6 | 914121 |  | DOPRAVNÍ ZNAČKY ZÁKLADNÍ VELIKOSTI OCELOVÉ FÓLIE TŘ 1 - DODÁVKA A MONTÁŽ | KUS | 1 | 0 | 0 | OTSKP ~ 2022 | 0 | 3
PP |  |  |  | obnova SDZ
VV |  |  |  | IJ4b 1 = 1,000 [C]
TS |  |  |  | položka zahrnuje: - dodávku a montáž značek v požadovaném provedení
P | 7 | 914123 |  | DOPRAVNÍ ZNAČKY ZÁKLADNÍ VELIKOSTI OCELOVÉ FÓLIE TŘ 1 - DEMONTÁŽ | KUS | 1 | 0 | 0 | OTSKP ~ 2022 | 0 | 3
PP |  |  |  | odvoz a uložení na skládku KSUSV
VV |  |  |  | IJ4b 1 = 1,000 [C]
TS |  |  |  | Položka zahrnuje odstranění, demontáž a odklizení materiálu s odvozem na předepsané místo
P | 8 | 914921 |  | SLOUPKY A STOJKY DOPRAVNÍCH ZNAČEK Z OCEL TRUBEK DO PATKY - DODÁVKA A MONTÁŽ | KUS | 1 | 0 | 0 | OTSKP ~ 2022 | 0 | 3
PP |  |  |  | obnova DZ
VV |  |  |  | 1 = 1,000 [A]
TS |  |  |  | položka zahrnuje: - sloupky a upevňovací zařízení včetně jejich osazení (betonová patka, zemní práce)
P | 9 | 914923 |  | SLOUPKY A STOJKY DZ Z OCEL TRUBEK DO PATKY DEMONTÁŽ | KUS | 1 | 0 | 0 | OTSKP ~ 2022 | 0 | 3
PP |  |  |  | odvoz a uložení na skládku KSUSV
VV |  |  |  | 1 = 1,000 [A]
TS |  |  |  | Položka zahrnuje odstranění, demontáž a odklizení materiálu s odvozem na předepsané místo
P | 10 | 915111 |  | VODOROVNÉ DOPRAVNÍ ZNAČENÍ BARVOU HLADKÉ - DODÁVKA A POKLÁDKA | M2 | 6 | 0 | 0 | OTSKP ~ 2022 | 0 | 3
PP |  |  |  | (VDZ) bílé barvy v reflexní úpravě v souladu s ČSN 01 8020 a dále ČSN EN 1436 ČERPÁNO - SE SOUHLASEM INVESTORA
VV |  |  |  | (1x) V11a (4*2,5+2*12+14)*0,125*1 = 6,000 [C]
TS |  |  |  | položka zahrnuje: - dodání a pokládku nátěrového materiálu (měří se pouze natíraná plocha) - předznačení a reflexní úpravu
P | 11 | 915221 | 1 | VODOR DOPRAV ZNAC PLASTEM STRUKTURÁLNÍ NEHLUCNÉ - DOD A POKLÁDKA | M2 | 6 | 0 | 0 | OTSKP ~ 2022 | 0 | 3
PP
VV |  |  |  | (1x) V11a (4*2,5+2*12+14)*0,125*1 = 6,000 [C]
TS |  |  |  | položka zahrnuje: - dodání a pokládku náterového materiálu (merí se pouze natíraná plocha) - predznacení a reflexní úpravu
P | 12 | 91552 |  | VODOR DOPRAV ZNAČ - PÍSMENA | KUS | 6 | 0 | 0 | OTSKP ~ 2022 | 0 | 3
PP |  |  |  | (VDZ) bílé barvy v reflexní úpravě v souladu s ČSN 01 8020 a dále ČSN EN 1436
VV |  |  |  | (1x) V11a BUS 1*(2*3) = 6,000 [A]
TS |  |  |  | položka zahrnuje: - dodání a pokládku nátěrového materiálu - předznačení a reflexní úpravu

## 101.7
EstiCon |  |  |  | Firma: | [6 empty] | 3
Soupis prací objektu
S | Stavba: | 2022-000109 |  | II/130 GOLČŮV JENÍKOV – KŘIŽ. S D1, ÚSEK Č. 2, ČÁST I. |  |  | 101.7 | 0 |  | 0 | 2
O | Rozpočet: | 101.7 |  | Úsek č.7, km 6,500 – 7,020 | [5 empty] | 0.15 | 2
Typ | Poř. číslo | Kód položky | Varianta | Název Položky | MJ | Množství | Cena |  | Cenová soustava | 0.21
[7 empty] | Jednotková | Celkem
0 | 1 | 2 | 3 | 4 | 5 | 6 | 7 | 8 | 9
SD |  | 0 |  | Všeobecné konstrukce a práce |  |  |  | 0
P | 1 | 015111 |  | POPLATKY ZA LIKVIDACŮ ODPADŮ NEKONTAMINOVANÝCH - 17 05 04 VYTĚŽENÉ ZEMINY A HORNINY - I. TŘÍDA TĚŽITELNOSTI | T | 259.65 | 0 | 0 | OTSKP ~ 2022 | 0 | 3
PP
VV |  |  |  | krajnice 520*0,1*1,8 = 93,600 [A] příkopy 369*0,25*1,8 = 166,050 [B] Celkem: A+B = 259,650 [C]
TS |  |  |  | 1. Položka obsahuje: – veškeré poplatky provozovateli skládky, recyklační linky nebo jiného zařízení na zpracování nebo likvidaci odpadů související s převzetím, uložením, zpracováním nebo likvidací odpadu 2. Položka neobsahuje: – náklady spojené s dopravou odpadu z místa stavby na místo převzetí provozovatelem skládky, recyklační linky nebo jiného zařízení na zpracování nebo likvidaci odpadů 3. Způsob měření: Tunou se rozumí hmotnost odpadu vytříděného v souladu se zákonem č. 185/2001 Sb., o nakládání s odpady, v platném znění.
P | 2 | 015111 | 1 | POPLATKY ZA LIKVIDACŮ ODPADŮ NEKONTAMINOVANÝCH - 17 05 04 VYTĚŽENÉ ZEMINY A HORNINY - I. TŘÍDA TĚŽITELNOSTI | T | 202.176 | 0 | 0 | OTSKP ~ 2022 | 0 | 3
PP |  |  |  | SANACE OKRAJŮ VOZOVKY - ČERPÁNO SE SOUHLASEM INVESTORA
VV |  |  |  | 112,32*1,8 = 202,176 [A]
TS |  |  |  | 1. Položka obsahuje: – veškeré poplatky provozovateli skládky, recyklační linky nebo jiného zařízení na zpracování nebo likvidaci odpadů související s převzetím, uložením, zpracováním nebo likvidací odpadu 2. Položka neobsahuje: – náklady spojené s dopravou odpadu z místa stavby na místo převzetí provozovatelem skládky, recyklační linky nebo jiného zařízení na zpracování nebo likvidaci odpadů 3. Způsob měření: Tunou se rozumí hmotnost odpadu vytříděného v souladu se zákonem č. 185/2001 Sb., o nakládání s odpady, v platném znění.
SD |  | 1 |  | Zemní práce |  |  |  | 0
P | 3 | 11120 |  | ODSTRANENÍ KROVIN | M2 | 200 | 0 | 0 | OTSKP ~ 2022 | 0 | 3
PP |  |  |  | vč. odstranění pařezů
VV |  |  |  | odstranění náletových dřevin 200 = 200,000 [A]
TS |  |  |  | odstranení krovin a stromu do prumeru 100 mm doprava drevin bez ohledu na vzdálenost spálení na hromadách nebo štepkování
P | 4 | 11201 |  | KÁCENÍ STROMU D KMENE DO 0,5M S ODSTRANENÍM PAREZU | KUS | 3 | 0 | 0 | OTSKP ~ 2022 | 0 | 3
PP
VV |  |  |  | 3 = 3,000 [A]
TS |  |  |  | Kácení stromu se merí v [ks] poražených stromu (prumer stromu se merí ve výšce 1,3m nad terénem) a zahrnuje zejména: - poražení stromu a osekání vetví - spálení vetví na hromadách nebo štepkování - dopravu a uložení kmenu, prípadné další práce s nimi dle pokynu zadávací dokumentace Odstranení parezu se merí v [ks] vytrhaných nebo vykopaných parezu a zahrnuje zejména: - vytrhání nebo vykopání parezu - veškeré zemní práce spojené s odstranením parezu - dopravu a uložení parezu, prípadne další práce s nimi dle pokynu zadávací dokumentace - zásyp jam po parezech
P | 5 | 11333 |  | ODSTRANĚNÍ PODKLADU ZPEVNĚNÝCH PLOCH S ASFALT POJIVEM | M3 | 90.48 | 0 | 0 | OTSKP ~ 2022 | 0 | 3
PP |  |  |  | SANACE OKRAJŮ VOZOVKY - ČERPÁNO SE SOUHLASEM INVESTORA
VV |  |  |  | předpoklad 25% délky okrajů (520*2*0,25)*1,2*0,29 = 90,480 [A]
TS |  |  |  | Položka zahrnuje veškerou manipulaci s vybouranou sutí a s vybouranými hmotami vč. uložení na skládku. Nezahrnuje poplatek za skládku, který se vykazuje v položce 0141** (s výjimkou malého množství bouraného materiálu, kde je možné poplatek zahrnout do jednotkové ceny bourání – tento fakt musí být uveden v doplňujícím textu k položce).
P | 6 | 11372 |  | FRÉZOVÁNÍ ZPEVNĚNÝCH PLOCH ASFALTOVÝCH | M3 | 169.9 | 0 | 0 | OTSKP ~ 2022 | 0 | 3
PP |  |  |  | odvoz na skládku KSUSV odečet na použití R-mat na krajnice a sjezdy 121,1m3
VV |  |  |  | (369+636+422+738+580+413+240)*0,05 = 169,900 [A]
TS |  |  |  | Položka zahrnuje veškerou manipulaci s vybouranou sutí a s vybouranými hmotami vč. uložení na skládku. Nezahrnuje poplatek za skládku, který se vykazuje v položce 0141** (s výjimkou malého množství bouraného materiálu, kde je možné poplatek zahrnout do jednotkové ceny bourání – tento fakt musí být uveden v doplňujícím textu k položce).
P | 7 | 12273 |  | ODKOPÁVKY A PROKOPÁVKY OBECNÉ TŘ. I | M3 | 112.32 | 0 | 0 | OTSKP ~ 2022 | 0 | 3
PP |  |  |  | SANACE OKRAJŮ VOZOVKY - ČERPÁNO SE SOUHLASEM INVESTORA odvoz na skládku dle dispozic zhotovitele
VV |  |  |  | předpoklad 25% délky okrajů (520*2*0,25)*1,2*0,36 = 112,320 [A]
TS |  |  |  | položka zahrnuje: - vodorovná a svislá doprava, přemístění, přeložení, manipulace s výkopkem - kompletní provedení vykopávky nezapažené i zapažené - ošetření výkopiště po celou dobu práce v něm vč. klimatických opatření - ztížení vykopávek v blízkosti podzemního vedení, konstrukcí a objektů vč. jejich dočasného zajištění - ztížení pod vodou, v okolí výbušnin, ve stísněných prostorech a pod. - příplatek za lepivost - těžení po vrstvách, pásech a po jiných nutných částech (figurách) - čerpání vody vč. čerpacích jímek, potrubí a pohotovostní čerpací soupravy (viz ustanovení k pol. 1151,2) - potřebné snížení hladiny podzemní vody - těžení a rozpojování jednotlivých balvanů - vytahování a nošení výkopku - svahování a přesvah. svahů do konečného tvaru, výměna hornin v podloží a v pláni znehodnocené klimatickými vlivy - ruční vykopávky, odstranění kořenů a napadávek - pažení, vzepření a rozepření vč. přepažování (vyjma štětových stěn) - úpravu, ochranu a očištění dna, základové spáry, stěn a svahů - zhutnění podloží, případně i svahů vč. svahování - zřízení stupňů v podloží a lavic na svazích, není-li pro tyto práce zřízena samostatná položka - udržování výkopiště a jeho ochrana proti vodě - odvedení nebo obvedení vody v okolí výkopiště a ve výkopišti - třídění výkopku - veškeré pomocné konstrukce umožňující provedení vykopávky (příjezdy, sjezdy, nájezdy, lešení, podpěr. konstr., přemostění, zpevněné plochy, zakrytí a pod.) - nezahrnuje uložení zeminy (na skládku, do násypu) ani poplatky za skládku, vykazují se v položce č.0141**
P | 8 | 12922 |  | ČIŠTĚNÍ KRAJNIC OD NÁNOSU TL. DO 100MM | M2 | 520 | 0 | 0 | OTSKP ~ 2022 | 0 | 3
PP |  |  |  | odvoz a uložení na skládku dle dispozic zhotovitele
VV |  |  |  | 2*0,5*520 = 520,000 [A]
TS |  |  |  | Součástí položky je vodorovná a svislá doprava, přemístění, přeložení, manipulace s materiálem a uložení na skládku. Nezahrnuje poplatek za skládku, který se vykazuje v položce 0141** (s výjimkou malého množství materiálu, kde je možné poplatek zahrnout do jednotkové ceny položky – tento fakt musí být uveden v doplňujícím textu k položce)
P | 9 | 12931 |  | ČIŠTĚNÍ PŘÍKOPŮ OD NÁNOSU DO 0,25M3/M | M | 369 | 0 | 0 | OTSKP ~ 2022 | 0 | 3
PP
VV |  |  |  | 92+92+120+65 = 369,000 [A]
TS |  |  |  | Součástí položky je vodorovná a svislá doprava, přemístění, přeložení, manipulace s materiálem a uložení na skládku. Nezahrnuje poplatek za skládku, který se vykazuje v položce 0141** (s výjimkou malého množství materiálu, kde je možné poplatek zahrnout do jednotkové ceny položky – tento fakt musí být uveden v doplňujícím textu k položce)
P | 10 | 129971 |  | ČIŠTĚNÍ POTRUBÍ DN DO 1000MM | M | 45 | 0 | 0 | OTSKP ~ 2022 | 0 | 3
PP
VV |  |  |  | propustek km 6,725 45,0 = 45,000 [A]
TS |  |  |  | Součástí položky je vodorovná a svislá doprava, přemístění, přeložení, manipulace s materiálem a uložení na skládku. Nezahrnuje poplatek za skládku, který se vykazuje v položce 0141** (s výjimkou malého množství materiálu, kde je možné poplatek zahrnout do jednotkové ceny položky – tento fakt musí být uveden v doplňujícím textu k položce)
P | 11 | 17120 |  | ULOŽENÍ SYPANINY DO NÁSYPŮ A NA SKLÁDKY BEZ ZHUTNĚNÍ | M3 | 112.32 | 0 | 0 | OTSKP ~ 2022 | 0 | 3
PP |  |  |  | SANACE OKRAJŮ VOZOVKY - ČERPÁNO SE SOUHLASEM INVESTORA
VV |  |  |  | 112,32 = 112,320 [A]
TS |  |  |  | položka zahrnuje: - kompletní provedení zemní konstrukce do předepsaného tvaru - ošetření úložiště po celou dobu práce v něm vč. klimatických opatření - ztížení v okolí vedení, konstrukcí a objektů a jejich dočasné zajištění - ztížení provádění ve ztížených podmínkách a stísněných prostorech - ztížené ukládání sypaniny pod vodu - ukládání po vrstvách a po jiných nutných částech (figurách) vč. dosypávek - spouštění a nošení materiálu - úprava, očištění a ochrana podloží a svahů - svahování, uzavírání povrchů svahů - udržování úložiště a jeho ochrana proti vodě - odvedení nebo obvedení vody v okolí úložiště a v úložišti - veškeré pomocné konstrukce umožňující provedení zemní konstrukce (příjezdy, sjezdy, nájezdy, lešení, podpěrné konstrukce, přemostění, zpevněné plochy, zakrytí a pod.)
P | 12 | 17310 |  | ZEMNÍ KRAJNICE A DOSYPÁVKY SE ZHUTNĚNÍM | M3 | 39 | 0 | 0 | OTSKP ~ 2022 | 0 | 3
PP |  |  |  | SANACE OKRAJŮ VOZOVKY - ČERPÁNO SE SOUHLASEM INVESTORA
VV |  |  |  | (520*2*0,25)*0,15 = 39,000 [A]
TS |  |  |  | položka zahrnuje: - kompletní provedení zemní konstrukce vč. výběru vhodného materiálu - úprava ukládaného materiálu vlhčením, tříděním, promícháním nebo vysoušením, příp. jiné úpravy za účelem zlepšení jeho mech. vlastností - hutnění i různé míry hutnění - ošetření úložiště po celou dobu práce v něm vč. klimatických opatření - ztížení v okolí vedení, konstrukcí a objektů a jejich dočasné zajištění - ztížení provádění vč. hutnění ve ztížených podmínkách a stísněných prostorech - ztížené ukládání sypaniny pod vodu - ukládání po vrstvách a po jiných nutných částech (figurách) vč. dosypávek - spouštění a nošení materiálu - výměna částí zemní konstrukce znehodnocené klimatickými vlivy - ruční hutnění - svahování, hutnění a uzavírání povrchů svahů - udržování úložiště a jeho ochrana proti vodě - odvedení nebo obvedení vody v okolí úložiště a v úložišti - veškeré pomocné konstrukce umožňující provedení zemní konstrukce (příjezdy, sjezdy, nájezdy, lešení, podpěrné konstrukce, přemostění, zpevněné plochy, zakrytí a pod.)
P | 13 | 18110 |  | ÚPRAVA PLÁNĚ SE ZHUTNĚNÍM V HORNINĚ TŘ. I | M2 | 312 | 0 | 0 | OTSKP ~ 2022 | 0 | 3
PP |  |  |  | SANACE OKRAJŮ VOZOVKY - ČERPÁNO SE SOUHLASEM INVESTORA
VV |  |  |  | předpoklad 25% délky okrajů (520*2*0,25)*1,2 = 312,000 [A]
TS |  |  |  | položka zahrnuje úpravu pláně včetně vyrovnání výškových rozdílů. Míru zhutnění určuje projekt.
SD |  | 4 |  | Vodorovné konstrukce |  |  |  | 0
P | 14 | 451314 |  | PODKLADNÍ A VÝPLŇOVÉ VRSTVY Z PROSTÉHO BETONU C25/30 | M3 | 1.35 | 0 | 0 | OTSKP ~ 2022 | 0 | 3
PP |  |  |  | podkladní beton pod dlažbu z lomového kamene bet. směsi tl. 0.15 m C20/25n XF3
VV |  |  |  | "oprava dláždění vtoku a výtoku" propustku km 6,725 2*4,5*0,15 = 1,350 [A]
TS |  |  |  | - dodání čerstvého betonu (betonové směsi) požadované kvality, jeho uložení do požadovaného tvaru při jakékoliv hustotě výztuže, konzistenci čerstvého betonu a způsobu hutnění, ošetření a ochranu betonu, - zhotovení nepropustného, mrazuvzdorného betonu a betonu požadované trvanlivosti a vlastností, - užití potřebných přísad a technologií výroby betonu, - zřízení pracovních a dilatačních spar, včetně potřebných úprav, výplně, vložek, opracování, očištění a ošetření, - bednění požadovaných konstr. (i ztracené) s úpravou dle požadované kvality povrchu betonu, včetně odbedňovacích a odskružovacích prostředků, - podpěrné konstr. (skruže) a lešení všech druhů pro bednění, uložení čerstvého betonu, výztuže a doplňkových konstr., vč. požadovaných otvorů, ochranných a bezpečnostních opatření a základů těchto konstrukcí a lešení, - vytvoření kotevních čel, kapes, nálitků, a sedel, - zřízení všech požadovaných otvorů, kapes, výklenků, prostupů, dutin, drážek a pod., vč. ztížení práce a úprav kolem nich, - úpravy pro osazení výztuže, doplňkových konstrukcí a vybavení, - úpravy povrchu pro položení požadované izolace, povlaků a nátěrů, případně vyspravení, - ztížení práce u kabelových a injektážních trubek a ostatních zařízení osazovaných do betonu, - konstrukce betonových kloubů, upevnění kotevních prvků a doplňkových konstrukcí, - nátěry zabraňující soudržnost betonu a bednění, - výplň, těsnění a tmelení spar a spojů, - opatření povrchů betonu izolací proti zemní vlhkosti v částech, kde přijdou do styku se zeminou nebo kamenivem, - případné zřízení spojovací vrstvy u základů, - úpravy pro osazení zařízení ochrany konstrukce proti vlivu bludných proudů
P | 15 | 465513 |  | PŘEDLÁŽDĚNÍ DLAŽBY Z LOMOVÉHO KAMENE | M3 | 1.35 | 0 | 0 | OTSKP ~ 2022 | 0 | 3
PP
VV |  |  |  | "oprava dláždění vtoku a výtoku" propustku km 6,725 2*4,5*0,15 = 1,350 [A]
TS |  |  |  | - pod pojmem *předláždění* se rozumí rozebrání stávající dlažby a pokládka dlažby ze stávajícího dlažebního materiálu (bez dodávky nového) - zahrnuje nezbytnou manipulaci s tímto materiálem (nakládání, doprava, složení, očištění) - dodání a rozprostření materiálu pro lože a jeho tloušťku předepsanou dokumentací a pro předepsanou výplň spar - nutné zemní práce (svahování, úpravu pláně a pod.) - nezahrnuje podklad pod dlažbu, vykazuje se samostatně položkami SD 45
SD |  | 5 |  | Komunikace |  |  |  | 0
P | 16 | 56330 |  | VOZOVKOVÉ VRSTVY ZE ŠTĚRKODRTI | M3 | 62.4 | 0 | 0 | OTSKP ~ 2022 | 0 | 3
PP |  |  |  | SANACE OKRAJŮ VOZOVKY - ČERPÁNO SE SOUHLASEM INVESTORA
VV |  |  |  | tl. 0,2 m (520*2*0,25)*1,2*0,2 = 62,400 [A]
TS |  |  |  | - dodání kameniva předepsané kvality a zrnitosti - rozprostření a zhutnění vrstvy v předepsané tloušťce - zřízení vrstvy bez rozlišení šířky, pokládání vrstvy po etapách - nezahrnuje postřiky, nátěry
P | 17 | 56334 |  | VOZOVKOVÉ VRSTVY ZE ŠTĚRKODRTI TL. DO 200MM | M2 | 62.4 | 0 | 0 | OTSKP ~ 2022 | 0 | 3
PP |  |  |  | SANACE OKRAJŮ VOZOVKY - ČERPÁNO SE SOUHLASEM INVESTORA ochranná vrstva ze ŠD 0/32
VV |  |  |  | předpoklad 20% 0,2*(520*2*0,25*1,2) = 62,400 [A]
TS |  |  |  | - dodání kameniva předepsané kvality a zrnitosti - rozprostření a zhutnění vrstvy v předepsané tloušťce - zřízení vrstvy bez rozlišení šířky, pokládání vrstvy po etapách - nezahrnuje postřiky, nátěry
P | 18 | 56364 |  | VOZOVKOVÉ VRSTVY Z RECYKLOVANÉHO MATERIÁLU TL DO 200MM | M2 | 312 | 0 | 0 | OTSKP ~ 2022 | 0 | 3
PP |  |  |  | SANACE OKRAJŮ VOZOVKY - ČERPÁNO SE SOUHLASEM INVESTORA primárně s využitím vybouraného materiálu z položky č. 11333 (při nedostatku materiálu doplněno ŠD z položky č. 56334)
VV |  |  |  | 520*2*0,25*1,2 = 312,000 [A]
TS |  |  |  | - dodání recyklátu v požadované kvalite - ocištení podkladu - uložení recyklátu dle predepsaného technologického predpisu, zhutnení vrstvy v predepsané tlouštce - zrízení vrstvy bez rozlišení šírky, pokládání vrstvy po etapách, vcetne pracovních spar a spoju - úpravu napojení, ukoncení - nezahrnuje postriky, nátery
P | 19 | 56366 |  | VOZOVKOVÉ VRSTVY Z RECYKLOVANÉHO MATERIÁLU TL DO 300MM | M2 | 312 | 0 | 0 | OTSKP ~ 2022 | 0 | 3
PP |  |  |  | SANACE OKRAJŮ VOZOVKY - ČERPÁNO SE SOUHLASEM INVESTORA
VV |  |  |  | "doplnění po sanaci okrajů""zpět R-mat" předpoklad 25% délky okrajů (520*2*0,25)*1,2 = 312,000 [A]
TS |  |  |  | - dodání recyklátu v požadované kvalitě - očištění podkladu - uložení recyklátu dle předepsaného technologického předpisu, zhutnění vrstvy v předepsané tloušťce - zřízení vrstvy bez rozlišení šířky, pokládání vrstvy po etapách, včetně pracovních spar a spojů - úpravu napojení, ukončení - nezahrnuje postřiky, nátěry
P | 20 | 567554 |  | VRST PRO OBNOVU A OPR RECYK ZA STUD CEM A ASF EM TL DO 250MM | M2 | 3398 | 0 | 0 | OTSKP ~ 2022 | 0 | 3
PP |  |  |  | RS CA dle TP208 tl. 220mm
VV |  |  |  | 369+636+422+738+580+413+240 = 3398,000 [A]
TS |  |  |  | - dodání materiálů předepsaných pro recyklaci za studena - provedení recyklace dle předepsaného technologického předpisu, zhutnění vrstvy v předepsané tloušťce - zřízení vrstvy bez rozlišení šířky, pokládání vrstvy po etapách - úpravu napojení, ukončení - nezahrnuje postřiky, nátěry
P | 21 | 56962 |  | ZPEVNĚNÍ KRAJNIC Z RECYKLOVANÉHO MATERIÁLU TL DO 100MM | M2 | 1185.6 | 0 | 0 | OTSKP ~ 2022 | 0 | 3
PP
VV |  |  |  | 2*0,5*520 = 520,000 [A] +rozšíření u svodidla 832*0,8 = 665,600 [B] Celkové množství = 1185,600
TS |  |  |  | - dodání recyklátu v požadované kvalitě - očištění podkladu - uložení recyklátu dle předepsaného technologického předpisu, zhutnění vrstvy v předepsané tloušťce - zřízení vrstvy bez rozlišení šířky, pokládání vrstvy po etapách, včetně pracovních spar a spojů - úpravu napojení, ukončení - nezahrnuje postřiky, nátěry
P | 22 | 572213 |  | SPOJOVACÍ POSTŘIK Z EMULZE DO 0,5KG/M2 | M2 | 3398 | 0 | 0 | OTSKP ~ 2022 | 0 | 3
PP |  |  |  | PS-C 0,4 kg/m2
VV |  |  |  | 3398 = 3398,000 [A]
TS |  |  |  | - dodání všech předepsaných materiálů pro postřiky v předepsaném množství - provedení dle předepsaného technologického předpisu - zřízení vrstvy bez rozlišení šířky, pokládání vrstvy po etapách - úpravu napojení, ukončení
P | 23 | 572223 |  | SPOJOVACÍ POSTŘIK Z EMULZE DO 1,0KG/M2 | M2 | 3398 | 0 | 0 | OTSKP ~ 2022 | 0 | 3
PP |  |  |  | SANACE OKRAJŮ VOZOVKY - ČERPÁNO SE SOUHLASEM INVESTORA PS-C 0,8 kg/m2
VV |  |  |  | 3398 = 3398,000 [A]
TS |  |  |  | - dodání všech předepsaných materiálů pro postřiky v předepsaném množství - provedení dle předepsaného technologického předpisu - zřízení vrstvy bez rozlišení šířky, pokládání vrstvy po etapách - úpravu napojení, ukončení
P | 24 | 57475 |  | VOZOVKOVÉ VÝZTUŽNÉ VRSTVY Z GEOMŘÍŽOVINY | M2 | 520 | 0 | 0 | OTSKP ~ 2022 | 0 | 3
PP |  |  |  | SANACE OKRAJŮ VOZOVKY - ČERPÁNO SE SOUHLASEM INVESTORA splétaná skelná mříž s min. tahovou pevností 100kN s polymer. povlakem š. 2,0m
VV |  |  |  | 2*(520*2*0,25) = 520,000 [A]
TS |  |  |  | - dodání geomříže v požadované kvalitě a v množství včetně přesahů (přesahy započteny v jednotkové ceně) - očištění podkladu - pokládka geomříže dle předepsaného technologického předpisu
P | 25 | 574A44 |  | ASFALTOVÝ BETON PRO OBRUSNÉ VRSTVY ACO 11+, 11S TL. 50MM | M2 | 3398 | 0 | 0 | OTSKP ~ 2022 | 0 | 3
PP |  |  |  | ACO 11+, 50/70
VV |  |  |  | 3398 = 3398,000 [A]
TS |  |  |  | - dodání směsi v požadované kvalitě - očištění podkladu - uložení směsi dle předepsaného technologického předpisu, zhutnění vrstvy v předepsané tloušťce - zřízení vrstvy bez rozlišení šířky, pokládání vrstvy po etapách, včetně pracovních spar a spojů - úpravu napojení, ukončení podél obrubníků, dilatačních zařízení, odvodňovacích proužků, odvodňovačů, vpustí, šachet a pod. - nezahrnuje postřiky, nátěry - nezahrnuje těsnění podél obrubníků, dilatačních zařízení, odvodňovacích proužků, odvodňovačů, vpustí, šachet a pod.
P | 26 | 574E66 |  | ASFALTOVÝ BETON PRO PODKLADNÍ VRSTVY ACP 16+, 16S TL. 70MM | M2 | 3398 | 0 | 0 | OTSKP ~ 2022 | 0 | 3
PP
VV |  |  |  | 3398 = 3398,000 [A]
TS |  |  |  | - dodání směsi v požadované kvalitě - očištění podkladu - uložení směsi dle předepsaného technologického předpisu, zhutnění vrstvy v předepsané tloušťce - zřízení vrstvy bez rozlišení šířky, pokládání vrstvy po etapách, včetně pracovních spar a spojů - úpravu napojení, ukončení podél obrubníků, dilatačních zařízení, odvodňovacích proužků, odvodňovačů, vpustí, šachet a pod. - nezahrnuje postřiky, nátěry - nezahrnuje těsnění podél obrubníků, dilatačních zařízení, odvodňovacích proužků, odvodňovačů, vpustí, šachet a pod.
SD |  | 6 |  | Úpravy povrchů, podlahy, výplně otvorů |  |  |  | 0
P | 27 | 626112 |  | REPROFILACE PODHLEDŮ, SVISLÝCH PLOCH SANAČNÍ MALTOU JEDNOVRST TL 20MM | M2 | 3.5 | 0 | 0 | OTSKP ~ 2022 | 0 | 3
PP
VV |  |  |  | čelo propustku km 6,725 3,5 = 3,500 [A]
TS |  |  |  | položka zahrnuje: dodávku veškerého materiálu potřebného pro předepsanou úpravu v předepsané kvalitě nutné vyspravení podkladu, případně zatření spar zdiva položení vrstvy v předepsané tloušťce potřebná lešení a podpěrné konstrukce
SD |  | 9 |  | Ostatní konstrukce a práce |  |  |  | 0
P | 28 | 9111A1 |  | ZÁBRADLÍ SILNIČNÍ S VODOR MADLY - DODÁVKA A MONTÁŽ | M | 14 | 0 | 0 | OTSKP ~ 2022 | 0 | 3
PP |  |  |  | vč. nátěru RAL6017
VV |  |  |  | propustek km 6,725 4*2+6 = 14,000 [A]
TS |  |  |  | položka zahrnuje: - dodání zábradlí včetně předepsané povrchové úpravy - osazení sloupků zaberaněním nebo osazením do betonových bloků (včetně betonových bloků a nutných zemních prací) - případné bednění ( trubku) betonové patky v gabionové zdi
P | 29 | 9113A1 |  | SVODIDLO OCEL SILNIČ JEDNOSTR, ÚROVEŇ ZADRŽ N1, N2 - DODÁVKA A MONTÁŽ | M | 802 | 0 | 0 | OTSKP ~ 2022 | 0 | 3
PP
VV |  |  |  | P 6,628-6,825 197 = 197,000 [A] L 6,638-6,802 164 = 164,000 [B] P 6,500-6,593 93 = 93,000 [C] P 6,600-6,825 225 = 225,000 [D] P 6,830-6,913 83 = 83,000 [E] P 6,920-6,960 40 = 40,000 [F] Celkové množství = 802,000
TS |  |  |  | položka zahrnuje: - kompletní dodávku všech dílů ocelového svodidla s předepsanou povrchovou úpravou včetně spojovacích prvků - montáž a osazení svodidla, osazení sloupků zaberaněním nebo osazením do betonových bloků (včetně betonových bloků a nutných zemních prací - ukončení zapuštěním do betonových bloků (včetně betonového bloku a nutných zemních prací) nebo koncovkou - přechod na jiný typ svodidla nebo přes mostní závěr - ochranu proti bludným proudům a vývody pro jejich měření nezahrnuje odrazky nebo retroreflexní fólie
P | 30 | 9113A3 |  | SVODIDLO OCEL SILNIČ JEDNOSTR, ÚROVEŇ ZADRŽ N1, N2 - DEMONTÁŽ S PŘESUNEM | M | 361 | 0 | 0 | OTSKP ~ 2022 | 0 | 3
PP |  |  |  | odvoz a uložení na skládku KSUSV
VV |  |  |  | P 6,628-6,825 197 = 197,000 [A] L 6,638-6,802 164 = 164,000 [B] Celkem: A+B = 361,000 [C]
TS |  |  |  | položka zahrnuje: - demontáž a odstranění zařízení - jeho odvoz na předepsané místo
P | 31 | 91228 |  | SMĚROVÉ SLOUPKY Z PLAST HMOT VČETNĚ ODRAZNÉHO PÁSKU | KUS | 10 | 0 | 0 | OTSKP ~ 2022 | 0 | 3
PP |  |  |  | Sloupky budou plastové, flexibilní s ocelovým trnem
VV |  |  |  | červený sloupek 10 = 10,000 [B] Celkové množství = 10,000
TS |  |  |  | položka zahrnuje: - dodání a osazení sloupku včetně nutných zemních prací - vnitrostaveništní a mimostaveništní doprava - odrazky plastové nebo z retroreflexní fólie
P | 32 | 91257 |  | ODRAŽECE PROTI ZVERI | KUS | 10 | 0 | 0 | OTSKP ~ 2022 | 0 | 3
PP
TS |  |  |  | položka zahrnuje dodání a montáž odražece vcetne pripevnovacích dílu
P | 33 | 91267 |  | ODRAZKY NA SVODIDLA | KUS | 17 | 0 | 0 | OTSKP ~ 2022 | 0 | 3
PP
VV |  |  |  | 17 = 17,000 [A]
TS |  |  |  | - kompletní dodávka se všemi pomocnými a doplňujícími pracemi a součástmi
P | 34 | 914121 |  | DOPRAVNÍ ZNAČKY ZÁKLADNÍ VELIKOSTI OCELOVÉ FÓLIE TŘ 1 - DODÁVKA A MONTÁŽ | KUS | 2 | 0 | 0 | OTSKP ~ 2022 | 0 | 3
PP |  |  |  | obnova SDZ
VV |  |  |  | P1 1 = 1,000 [A] IS3c 1 = 1,000 [B] Celkem: A+B = 2,000 [D]
TS |  |  |  | položka zahrnuje: - dodávku a montáž značek v požadovaném provedení
P | 35 | 914123 |  | DOPRAVNÍ ZNAČKY ZÁKLADNÍ VELIKOSTI OCELOVÉ FÓLIE TŘ 1 - DEMONTÁŽ | KUS | 2 | 0 | 0 | OTSKP ~ 2022 | 0 | 3
PP |  |  |  | odvoz a uložení na skládku KSUSV
VV |  |  |  | P1 1 = 1,000 [A] IS3c 1 = 1,000 [B] Celkem: A+B = 2,000 [D]
TS |  |  |  | Položka zahrnuje odstranění, demontáž a odklizení materiálu s odvozem na předepsané místo
P | 36 | 914921 |  | SLOUPKY A STOJKY DOPRAVNÍCH ZNAČEK Z OCEL TRUBEK DO PATKY - DODÁVKA A MONTÁŽ | KUS | 2 | 0 | 0 | OTSKP ~ 2022 | 0 | 3
PP |  |  |  | obnova DZ
VV |  |  |  | 2 = 2,000 [A]
TS |  |  |  | položka zahrnuje: - sloupky a upevňovací zařízení včetně jejich osazení (betonová patka, zemní práce)
P | 37 | 914923 |  | SLOUPKY A STOJKY DZ Z OCEL TRUBEK DO PATKY DEMONTÁŽ | KUS | 2 | 0 | 0 | OTSKP ~ 2022 | 0 | 3
PP |  |  |  | odvoz a uložení na skládku KSUSV
VV |  |  |  | 2 = 2,000 [A]
TS |  |  |  | Položka zahrnuje odstranění, demontáž a odklizení materiálu s odvozem na předepsané místo
P | 38 | 915111 |  | VODOROVNÉ DOPRAVNÍ ZNAČENÍ BARVOU HLADKÉ - DODÁVKA A POKLÁDKA | M2 | 173.333 | 0 | 0 | OTSKP ~ 2022 | 0 | 3
PP |  |  |  | (VDZ) bílé barvy v reflexní úpravě v souladu s ČSN 01 8020 a dále ČSN EN 1436 ČERPÁNO - SE SOUHLASEM INVESTORA
VV |  |  |  | V4 2*0,125*520 = 130,000 [A] V2b 0,125*520*2/3 = 43,333 [B] Celkem: A+B = 173,333 [D]
TS |  |  |  | položka zahrnuje: - dodání a pokládku nátěrového materiálu (měří se pouze natíraná plocha) - předznačení a reflexní úpravu
P | 39 | 915221 | 1 | VODOR DOPRAV ZNAC PLASTEM STRUKTURÁLNÍ NEHLUCNÉ - DOD A POKLÁDKA | M2 | 173.333 | 0 | 0 | OTSKP ~ 2022 | 0 | 3
PP
VV |  |  |  | V4 2*0,125*520 = 130,000 [A] V2b 0,125*520*2/3 = 43,333 [B] Celkem: A+B = 173,333 [D]
TS |  |  |  | položka zahrnuje: - dodání a pokládku náterového materiálu (merí se pouze natíraná plocha) - predznacení a reflexní úpravu
P | 40 | 9186F2 |  | VTOK JÍMKY KAMEN VČET DLAŽBY PROPUSTU Z TRUB DN DO 1000MM | KUS | 1 | 0 | 0 | OTSKP ~ 2022 | 0 | 3
PP
VV |  |  |  | propustek km 6,725 1 = 1,000 [A]
TS |  |  |  | Položka zahrnuje: zdivo z lomového kamen na MC ve tvaru, předepsaným zadávací dokumentací vyspárování zdiva MC dlažbu dna z lomového kamene římsu ze železobetonu včetně výztuže, pokud je předepsaná zadávací dokumentací Nezahrnuje zábradlí, mříže, poklopy
P | 41 | 938542 |  | OČIŠTĚNÍ BETON KONSTR OTRYSKÁNÍM TLAK VODOU DO 500 BARŮ | M2 | 3.5 | 0 | 0 | OTSKP ~ 2022 | 0 | 3
PP
VV |  |  |  | čelo propustku km 6,725 3,5 = 3,500 [A]
TS |  |  |  | položka zahrnuje očištění předepsaným způsobem včetně odklizení vzniklého odpadu
P | 42 | 96715 |  | VYBOURÁNÍ ČÁSTÍ KONSTRUKCÍ BETON | M3 | 2.818 | 0 | 0 | OTSKP ~ 2022 | 0 | 3
PP |  |  |  | odvoz a uložení na skládku dle dispozic zhotovitele vč. poplatku za skládku
VV |  |  |  | propustku km 6,725 2,3*2,2*2,3-(2,1*2*2,1) = 2,818 [A]
TS |  |  |  | položka zahrnuje: - veškerou manipulaci s vybouranou sutí a hmotami včetně uložení na skládku, - veškeré další práce plynoucí z technologického předpisu a z platných předpisů, nezahrnuje poplatek za skládku, který se vykazuje v položce 0141** (s výjimkou malého množství bouraného materiálu, kde je možné poplatek zahrnout do jednotkové ceny bourání – tento fakt musí být uveden v doplňujícím textu k položce)

## 101.8.1
EstiCon |  |  |  | Firma: | [6 empty] | 3
Soupis prací objektu
S | Stavba: | 2022-000109 |  | II/130 GOLČŮV JENÍKOV – KŘIŽ. S D1, ÚSEK Č. 2, ČÁST I. |  |  | 101.8.1 | 0 |  | 0 | 2
O | Rozpočet: | 101.8.1 |  | Úsek č.8, Sjezdy, napojení křižovatek | [5 empty] | 0.15 | 2
Typ | Poř. číslo | Kód položky | Varianta | Název Položky | MJ | Množství | Cena |  | Cenová soustava | 0.21
[7 empty] | Jednotková | Celkem
0 | 1 | 2 | 3 | 4 | 5 | 6 | 7 | 8 | 9
SD |  | 1 |  | Zemní práce |  |  |  | 0
P | 1 | 11372 |  | FRÉZOVÁNÍ ZPEVNĚNÝCH PLOCH ASFALTOVÝCH | M3 | 5.95 | 0 | 0 | OTSKP ~ 2022 | 0 | 3
PP |  |  |  | odvoz na skládku KSUSV
VV |  |  |  | (119)*0,05 = 5,950 [A]
TS |  |  |  | Položka zahrnuje veškerou manipulaci s vybouranou sutí a s vybouranými hmotami vč. uložení na skládku. Nezahrnuje poplatek za skládku, který se vykazuje v položce 0141** (s výjimkou malého množství bouraného materiálu, kde je možné poplatek zahrnout do jednotkové ceny bourání – tento fakt musí být uveden v doplňujícím textu k položce).
SD |  | 5 |  | Komunikace |  |  |  | 0
P | 2 | 56362 |  | VOZOVKOVÉ VRSTVY Z RECYKLOVANÉHO MATERIÁLU TL DO 100MM | M2 | 39 | 0 | 0 | OTSKP ~ 2022 | 0 | 3
PP |  |  |  | dopojení sjezdů z R-mat
VV |  |  |  | 9+13+8+9 = 39,000 [A]
TS |  |  |  | - dodání recyklátu v požadované kvalitě - očištění podkladu - uložení recyklátu dle předepsaného technologického předpisu, zhutnění vrstvy v předepsané tloušťce - zřízení vrstvy bez rozlišení šířky, pokládání vrstvy po etapách, včetně pracovních spar a spojů - úpravu napojení, ukončení - nezahrnuje postřiky, nátěry
P | 3 | 572213 |  | SPOJOVACÍ POSTRIK Z EMULZE DO 0,5KG/M2 | M2 | 136 | 0 | 0 | OTSKP ~ 2022 | 0 | 3
PP
VV |  |  |  | PS-C 0,4 kg/m2 136 = 136,000 [A]
TS |  |  |  | - dodání všech predepsaných materiálu pro postriky v predepsaném množství - provedení dle predepsaného technologického predpisu - zrízení vrstvy bez rozlišení šírky, pokládání vrstvy po etapách - úpravu napojení, ukoncení
P | 4 | 574A44 | 1 | ASFALTOVÝ BETON PRO OBRUSNÉ VRSTVY ACO 11+, 11S TL. 50MM | M2 | 136 | 0 | 0 | OTSKP ~ 2022 | 0 | 3
PP |  |  |  | dopojení sjezdů - Živice
VV |  |  |  | 119+7+10 = 136,000 [A]
TS |  |  |  | - dodání směsi v požadované kvalitě - očištění podkladu - uložení směsi dle předepsaného technologického předpisu, zhutnění vrstvy v předepsané tloušťce - zřízení vrstvy bez rozlišení šířky, pokládání vrstvy po etapách, včetně pracovních spar a spojů - úpravu napojení, ukončení podél obrubníků, dilatačních zařízení, odvodňovacích proužků, odvodňovačů, vpustí, šachet a pod. - nezahrnuje postřiky, nátěry - nezahrnuje těsnění podél obrubníků, dilatačních zařízení, odvodňovacích proužků, odvodňovačů, vpustí, šachet a pod.
SD |  | 9 |  | Ostatní konstrukce a práce |  |  |  | 0
P | 5 | 914121 |  | DOPRAVNÍ ZNAČKY ZÁKLADNÍ VELIKOSTI OCELOVÉ FÓLIE TŘ 1 - DODÁVKA A MONTÁŽ | KUS | 1 | 0 | 0 | OTSKP ~ 2022 | 0 | 3
PP |  |  |  | obnova SDZ
VV |  |  |  | IJ4b 1 = 1,000 [A]
TS |  |  |  | položka zahrnuje: - dodávku a montáž značek v požadovaném provedení
P | 6 | 914123 |  | DOPRAVNÍ ZNAČKY ZÁKLADNÍ VELIKOSTI OCELOVÉ FÓLIE TŘ 1 - DEMONTÁŽ | KUS | 1 | 0 | 0 | OTSKP ~ 2022 | 0 | 3
PP |  |  |  | odvoz a uložení na skládku KSUSV
VV |  |  |  | IJ4b 1 = 1,000 [A]
TS |  |  |  | Položka zahrnuje odstranění, demontáž a odklizení materiálu s odvozem na předepsané místo
P | 7 | 914921 |  | SLOUPKY A STOJKY DOPRAVNÍCH ZNAČEK Z OCEL TRUBEK DO PATKY - DODÁVKA A MONTÁŽ | KUS | 1 | 0 | 0 | OTSKP ~ 2022 | 0 | 3
PP |  |  |  | obnova DZ
VV |  |  |  | 1 = 1,000 [A]
TS |  |  |  | položka zahrnuje: - sloupky a upevňovací zařízení včetně jejich osazení (betonová patka, zemní práce)
P | 8 | 914923 |  | SLOUPKY A STOJKY DZ Z OCEL TRUBEK DO PATKY DEMONTÁŽ | KUS | 1 | 0 | 0 | OTSKP ~ 2022 | 0 | 3
PP |  |  |  | odvoz a uložení na skládku KSUSV
VV |  |  |  | 1 = 1,000 [A]
TS |  |  |  | Položka zahrnuje odstranění, demontáž a odklizení materiálu s odvozem na předepsané místo
P | 9 | 915111 |  | VODOROVNÉ DOPRAVNÍ ZNAČENÍ BARVOU HLADKÉ - DODÁVKA A POKLÁDKA | M2 | 6 | 0 | 0 | OTSKP ~ 2022 | 0 | 3
PP |  |  |  | (VDZ) bílé barvy v reflexní úpravě v souladu s ČSN 01 8020 a dále ČSN EN 1436 ČERPÁNO - SE SOUHLASEM INVESTORA
VV |  |  |  | (1x) V11a (4*2,5+2*12+14)*0,125*1 = 6,000 [C]
TS |  |  |  | položka zahrnuje: - dodání a pokládku nátěrového materiálu (měří se pouze natíraná plocha) - předznačení a reflexní úpravu
P | 10 | 915221 | 1 | VODOR DOPRAV ZNAC PLASTEM STRUKTURÁLNÍ NEHLUCNÉ - DOD A POKLÁDKA | M2 | 6 | 0 | 0 | OTSKP ~ 2022 | 0 | 3
PP
VV |  |  |  | (1x) V11a (4*2,5+2*12+14)*0,125*1 = 6,000 [C]
TS |  |  |  | položka zahrnuje: - dodání a pokládku náterového materiálu (merí se pouze natíraná plocha) - predznacení a reflexní úpravu
P | 11 | 91552 |  | VODOR DOPRAV ZNAČ - PÍSMENA | KUS | 6 | 0 | 0 | OTSKP ~ 2022 | 0 | 3
PP |  |  |  | (VDZ) bílé barvy v reflexní úpravě v souladu s ČSN 01 8020 a dále ČSN EN 1436
VV |  |  |  | (1x) V11a BUS 1*(2*3) = 6,000 [A]
TS |  |  |  | položka zahrnuje: - dodání a pokládku nátěrového materiálu - předznačení a reflexní úpravu

## 101.8
EstiCon |  |  |  | Firma: | [6 empty] | 3
Soupis prací objektu
S | Stavba: | 2022-000109 |  | II/130 GOLČŮV JENÍKOV – KŘIŽ. S D1, ÚSEK Č. 2, ČÁST I. |  |  | 101.8 | 0 |  | 0 | 2
O | Rozpočet: | 101.8 |  | Úsek č.8, km 7,020 – 7,990 | [5 empty] | 0.15 | 2
Typ | Poř. číslo | Kód položky | Varianta | Název Položky | MJ | Množství | Cena |  | Cenová soustava | 0.21
[7 empty] | Jednotková | Celkem
0 | 1 | 2 | 3 | 4 | 5 | 6 | 7 | 8 | 9
SD |  | 0 |  | Všeobecné konstrukce a práce |  |  |  | 0
P | 1 | 015111 |  | POPLATKY ZA LIKVIDACŮ ODPADŮ NEKONTAMINOVANÝCH - 17 05 04 VYTĚŽENÉ ZEMINY A HORNINY - I. TŘÍDA TĚŽITELNOSTI | T | 652.05 | 0 | 0 | OTSKP ~ 2022 | 0 | 3
PP
VV |  |  |  | krajnice 970*0,1*1,8 = 174,600 [A] příkopy 1061*0,25*1,8 = 477,450 [B] Celkem: A+B = 652,050 [C]
TS |  |  |  | 1. Položka obsahuje: – veškeré poplatky provozovateli skládky, recyklační linky nebo jiného zařízení na zpracování nebo likvidaci odpadů související s převzetím, uložením, zpracováním nebo likvidací odpadu 2. Položka neobsahuje: – náklady spojené s dopravou odpadu z místa stavby na místo převzetí provozovatelem skládky, recyklační linky nebo jiného zařízení na zpracování nebo likvidaci odpadů 3. Způsob měření: Tunou se rozumí hmotnost odpadu vytříděného v souladu se zákonem č. 185/2001 Sb., o nakládání s odpady, v platném znění.
P | 2 | 015111 | 1 | POPLATKY ZA LIKVIDACŮ ODPADŮ NEKONTAMINOVANÝCH - 17 05 04 VYTĚŽENÉ ZEMINY A HORNINY - I. TŘÍDA TĚŽITELNOSTI | T | 377.136 | 0 | 0 | OTSKP ~ 2022 | 0 | 3
PP |  |  |  | SANACE OKRAJŮ VOZOVKY - ČERPÁNO SE SOUHLASEM INVESTORA
VV |  |  |  | 209,52*1,8 = 377,136 [A]
TS |  |  |  | 1. Položka obsahuje: – veškeré poplatky provozovateli skládky, recyklační linky nebo jiného zařízení na zpracování nebo likvidaci odpadů související s převzetím, uložením, zpracováním nebo likvidací odpadu 2. Položka neobsahuje: – náklady spojené s dopravou odpadu z místa stavby na místo převzetí provozovatelem skládky, recyklační linky nebo jiného zařízení na zpracování nebo likvidaci odpadů 3. Způsob měření: Tunou se rozumí hmotnost odpadu vytříděného v souladu se zákonem č. 185/2001 Sb., o nakládání s odpady, v platném znění.
SD |  | 1 |  | Zemní práce |  |  |  | 0
P | 3 | 11120 |  | ODSTRANENÍ KROVIN | M2 | 300 | 0 | 0 | OTSKP ~ 2022 | 0 | 3
PP |  |  |  | vč. odstranění pařezů
VV |  |  |  | odstranění náletových dřevin 300 = 300,000 [A]
TS |  |  |  | odstranení krovin a stromu do prumeru 100 mm doprava drevin bez ohledu na vzdálenost spálení na hromadách nebo štepkování
P | 4 | 11201 |  | KÁCENÍ STROMU D KMENE DO 0,5M S ODSTRANENÍM PAREZU | KUS | 3 | 0 | 0 | OTSKP ~ 2022 | 0 | 3
PP
VV |  |  |  | 3 = 3,000 [A]
TS |  |  |  | Kácení stromu se merí v [ks] poražených stromu (prumer stromu se merí ve výšce 1,3m nad terénem) a zahrnuje zejména: - poražení stromu a osekání vetví - spálení vetví na hromadách nebo štepkování - dopravu a uložení kmenu, prípadné další práce s nimi dle pokynu zadávací dokumentace Odstranení parezu se merí v [ks] vytrhaných nebo vykopaných parezu a zahrnuje zejména: - vytrhání nebo vykopání parezu - veškeré zemní práce spojené s odstranením parezu - dopravu a uložení parezu, prípadne další práce s nimi dle pokynu zadávací dokumentace - zásyp jam po parezech
P | 5 | 11333 |  | ODSTRANĚNÍ PODKLADU ZPEVNĚNÝCH PLOCH S ASFALT POJIVEM | M3 | 168.78 | 0 | 0 | OTSKP ~ 2022 | 0 | 3
PP |  |  |  | SANACE OKRAJŮ VOZOVKY - ČERPÁNO SE SOUHLASEM INVESTORA
VV |  |  |  | předpoklad 25% délky okrajů (970*2*0,25)*1,2*0,29 = 168,780 [A]
TS |  |  |  | Položka zahrnuje veškerou manipulaci s vybouranou sutí a s vybouranými hmotami vč. uložení na skládku. Nezahrnuje poplatek za skládku, který se vykazuje v položce 0141** (s výjimkou malého množství bouraného materiálu, kde je možné poplatek zahrnout do jednotkové ceny bourání – tento fakt musí být uveden v doplňujícím textu k položce).
P | 6 | 11372 |  | FRÉZOVÁNÍ ZPEVNĚNÝCH PLOCH ASFALTOVÝCH | M3 | 315.05 | 0 | 0 | OTSKP ~ 2022 | 0 | 3
PP |  |  |  | odvoz na skládku KSUSV odečet na použití R-mat na krajnice a sjezdy 187,7m3
VV |  |  |  | (422+289+529+269+591+446+521+602+601+469+719+605+238)*0,05 = 315,050 [A]
TS |  |  |  | Položka zahrnuje veškerou manipulaci s vybouranou sutí a s vybouranými hmotami vč. uložení na skládku. Nezahrnuje poplatek za skládku, který se vykazuje v položce 0141** (s výjimkou malého množství bouraného materiálu, kde je možné poplatek zahrnout do jednotkové ceny bourání – tento fakt musí být uveden v doplňujícím textu k položce).
P | 7 | 12273 |  | ODKOPÁVKY A PROKOPÁVKY OBECNÉ TŘ. I | M3 | 209.52 | 0 | 0 | OTSKP ~ 2022 | 0 | 3
PP |  |  |  | SANACE OKRAJŮ VOZOVKY - ČERPÁNO SE SOUHLASEM INVESTORA odvoz na skládku dle dispozic zhotovitele
VV |  |  |  | předpoklad 25% délky okrajů (970*2*0,25)*1,2*0,36 = 209,520 [A]
TS |  |  |  | položka zahrnuje: - vodorovná a svislá doprava, přemístění, přeložení, manipulace s výkopkem - kompletní provedení vykopávky nezapažené i zapažené - ošetření výkopiště po celou dobu práce v něm vč. klimatických opatření - ztížení vykopávek v blízkosti podzemního vedení, konstrukcí a objektů vč. jejich dočasného zajištění - ztížení pod vodou, v okolí výbušnin, ve stísněných prostorech a pod. - příplatek za lepivost - těžení po vrstvách, pásech a po jiných nutných částech (figurách) - čerpání vody vč. čerpacích jímek, potrubí a pohotovostní čerpací soupravy (viz ustanovení k pol. 1151,2) - potřebné snížení hladiny podzemní vody - těžení a rozpojování jednotlivých balvanů - vytahování a nošení výkopku - svahování a přesvah. svahů do konečného tvaru, výměna hornin v podloží a v pláni znehodnocené klimatickými vlivy - ruční vykopávky, odstranění kořenů a napadávek - pažení, vzepření a rozepření vč. přepažování (vyjma štětových stěn) - úpravu, ochranu a očištění dna, základové spáry, stěn a svahů - zhutnění podloží, případně i svahů vč. svahování - zřízení stupňů v podloží a lavic na svazích, není-li pro tyto práce zřízena samostatná položka - udržování výkopiště a jeho ochrana proti vodě - odvedení nebo obvedení vody v okolí výkopiště a ve výkopišti - třídění výkopku - veškeré pomocné konstrukce umožňující provedení vykopávky (příjezdy, sjezdy, nájezdy, lešení, podpěr. konstr., přemostění, zpevněné plochy, zakrytí a pod.) - nezahrnuje uložení zeminy (na skládku, do násypu) ani poplatky za skládku, vykazují se v položce č.0141**
P | 8 | 12922 |  | ČIŠTĚNÍ KRAJNIC OD NÁNOSU TL. DO 100MM | M2 | 970 | 0 | 0 | OTSKP ~ 2022 | 0 | 3
PP |  |  |  | odvoz a uložení na skládku dle dispozic zhotovitele
VV |  |  |  | 2*0,5*970 = 970,000 [A]
TS |  |  |  | Součástí položky je vodorovná a svislá doprava, přemístění, přeložení, manipulace s materiálem a uložení na skládku. Nezahrnuje poplatek za skládku, který se vykazuje v položce 0141** (s výjimkou malého množství materiálu, kde je možné poplatek zahrnout do jednotkové ceny položky – tento fakt musí být uveden v doplňujícím textu k položce)
P | 9 | 12931 |  | ČIŠTĚNÍ PŘÍKOPŮ OD NÁNOSU DO 0,25M3/M | M | 1061 | 0 | 0 | OTSKP ~ 2022 | 0 | 3
PP
VV |  |  |  | 210+215+294+342 = 1061,000 [A]
TS |  |  |  | Součástí položky je vodorovná a svislá doprava, přemístění, přeložení, manipulace s materiálem a uložení na skládku. Nezahrnuje poplatek za skládku, který se vykazuje v položce 0141** (s výjimkou malého množství materiálu, kde je možné poplatek zahrnout do jednotkové ceny položky – tento fakt musí být uveden v doplňujícím textu k položce)
P | 10 | 129946 |  | ČIŠTĚNÍ POTRUBÍ DN DO 400MM | M | 14 | 0 | 0 | OTSKP ~ 2022 | 0 | 3
PP
VV |  |  |  | propustek km 7,046 14 = 14,000 [A]
TS |  |  |  | Součástí položky je vodorovná a svislá doprava, přemístění, přeložení, manipulace s materiálem a uložení na skládku. Nezahrnuje poplatek za skládku, který se vykazuje v položce 0141** (s výjimkou malého množství materiálu, kde je možné poplatek zahrnout do jednotkové ceny položky – tento fakt musí být uveden v doplňujícím textu k položce)
P | 11 | 129958 |  | ČIŠTĚNÍ POTRUBÍ DN DO 600MM | M | 14 | 0 | 0 | OTSKP ~ 2022 | 0 | 3
PP
VV |  |  |  | propustek km 7,040 14 = 14,000 [A]
TS |  |  |  | Součástí položky je vodorovná a svislá doprava, přemístění, přeložení, manipulace s materiálem a uložení na skládku. Nezahrnuje poplatek za skládku, který se vykazuje v položce 0141** (s výjimkou malého množství materiálu, kde je možné poplatek zahrnout do jednotkové ceny položky – tento fakt musí být uveden v doplňujícím textu k položce)
P | 12 | 129971 |  | ČIŠTĚNÍ POTRUBÍ DN DO 1000MM | M | 45 | 0 | 0 | OTSKP ~ 2022 | 0 | 3
PP
VV |  |  |  | propustek km 7,380 45,0 = 45,000 [A]
TS |  |  |  | Součástí položky je vodorovná a svislá doprava, přemístění, přeložení, manipulace s materiálem a uložení na skládku. Nezahrnuje poplatek za skládku, který se vykazuje v položce 0141** (s výjimkou malého množství materiálu, kde je možné poplatek zahrnout do jednotkové ceny položky – tento fakt musí být uveden v doplňujícím textu k položce)
P | 13 | 17120 |  | ULOŽENÍ SYPANINY DO NÁSYPŮ A NA SKLÁDKY BEZ ZHUTNĚNÍ | M3 | 209.52 | 0 | 0 | OTSKP ~ 2022 | 0 | 3
PP |  |  |  | SANACE OKRAJŮ VOZOVKY - ČERPÁNO SE SOUHLASEM INVESTORA
VV |  |  |  | 209,52 = 209,520 [A]
TS |  |  |  | položka zahrnuje: - kompletní provedení zemní konstrukce do předepsaného tvaru - ošetření úložiště po celou dobu práce v něm vč. klimatických opatření - ztížení v okolí vedení, konstrukcí a objektů a jejich dočasné zajištění - ztížení provádění ve ztížených podmínkách a stísněných prostorech - ztížené ukládání sypaniny pod vodu - ukládání po vrstvách a po jiných nutných částech (figurách) vč. dosypávek - spouštění a nošení materiálu - úprava, očištění a ochrana podloží a svahů - svahování, uzavírání povrchů svahů - udržování úložiště a jeho ochrana proti vodě - odvedení nebo obvedení vody v okolí úložiště a v úložišti - veškeré pomocné konstrukce umožňující provedení zemní konstrukce (příjezdy, sjezdy, nájezdy, lešení, podpěrné konstrukce, přemostění, zpevněné plochy, zakrytí a pod.)
P | 14 | 17310 |  | ZEMNÍ KRAJNICE A DOSYPÁVKY SE ZHUTNĚNÍM | M3 | 72.75 | 0 | 0 | OTSKP ~ 2022 | 0 | 3
PP |  |  |  | SANACE OKRAJŮ VOZOVKY - ČERPÁNO SE SOUHLASEM INVESTORA
VV |  |  |  | (970*2*0,25)*0,15 = 72,750 [A]
TS |  |  |  | položka zahrnuje: - kompletní provedení zemní konstrukce vč. výběru vhodného materiálu - úprava ukládaného materiálu vlhčením, tříděním, promícháním nebo vysoušením, příp. jiné úpravy za účelem zlepšení jeho mech. vlastností - hutnění i různé míry hutnění - ošetření úložiště po celou dobu práce v něm vč. klimatických opatření - ztížení v okolí vedení, konstrukcí a objektů a jejich dočasné zajištění - ztížení provádění vč. hutnění ve ztížených podmínkách a stísněných prostorech - ztížené ukládání sypaniny pod vodu - ukládání po vrstvách a po jiných nutných částech (figurách) vč. dosypávek - spouštění a nošení materiálu - výměna částí zemní konstrukce znehodnocené klimatickými vlivy - ruční hutnění - svahování, hutnění a uzavírání povrchů svahů - udržování úložiště a jeho ochrana proti vodě - odvedení nebo obvedení vody v okolí úložiště a v úložišti - veškeré pomocné konstrukce umožňující provedení zemní konstrukce (příjezdy, sjezdy, nájezdy, lešení, podpěrné konstrukce, přemostění, zpevněné plochy, zakrytí a pod.)
P | 15 | 18110 |  | ÚPRAVA PLÁNĚ SE ZHUTNĚNÍM V HORNINĚ TŘ. I | M2 | 582 | 0 | 0 | OTSKP ~ 2022 | 0 | 3
PP |  |  |  | SANACE OKRAJŮ VOZOVKY - ČERPÁNO SE SOUHLASEM INVESTORA
VV |  |  |  | předpoklad 25% délky okrajů (970*2*0,25)*1,2 = 582,000 [A]
TS |  |  |  | položka zahrnuje úpravu pláně včetně vyrovnání výškových rozdílů. Míru zhutnění určuje projekt.
SD |  | 4 |  | Vodorovné konstrukce |  |  |  | 0
P | 16 | 451314 |  | PODKLADNÍ A VÝPLŇOVÉ VRSTVY Z PROSTÉHO BETONU C25/30 | M3 | 3.45 | 0 | 0 | OTSKP ~ 2022 | 0 | 3
PP |  |  |  | podkladní beton pod dlažbu z lomového kamene bet. směsi tl. 0.15 m C20/25n XF3
VV |  |  |  | "oprava dláždění vtoku a výtoku" propustku km 7,040 2*3,5*0,15 = 1,050 [A] propustku km 7,046 2*3,5*0,15 = 1,050 [B] propustku km 7,380 2*4,5*0,15 = 1,350 [C] Celkem: A+B+C = 3,450 [D]
TS |  |  |  | - dodání čerstvého betonu (betonové směsi) požadované kvality, jeho uložení do požadovaného tvaru při jakékoliv hustotě výztuže, konzistenci čerstvého betonu a způsobu hutnění, ošetření a ochranu betonu, - zhotovení nepropustného, mrazuvzdorného betonu a betonu požadované trvanlivosti a vlastností, - užití potřebných přísad a technologií výroby betonu, - zřízení pracovních a dilatačních spar, včetně potřebných úprav, výplně, vložek, opracování, očištění a ošetření, - bednění požadovaných konstr. (i ztracené) s úpravou dle požadované kvality povrchu betonu, včetně odbedňovacích a odskružovacích prostředků, - podpěrné konstr. (skruže) a lešení všech druhů pro bednění, uložení čerstvého betonu, výztuže a doplňkových konstr., vč. požadovaných otvorů, ochranných a bezpečnostních opatření a základů těchto konstrukcí a lešení, - vytvoření kotevních čel, kapes, nálitků, a sedel, - zřízení všech požadovaných otvorů, kapes, výklenků, prostupů, dutin, drážek a pod., vč. ztížení práce a úprav kolem nich, - úpravy pro osazení výztuže, doplňkových konstrukcí a vybavení, - úpravy povrchu pro položení požadované izolace, povlaků a nátěrů, případně vyspravení, - ztížení práce u kabelových a injektážních trubek a ostatních zařízení osazovaných do betonu, - konstrukce betonových kloubů, upevnění kotevních prvků a doplňkových konstrukcí, - nátěry zabraňující soudržnost betonu a bednění, - výplň, těsnění a tmelení spar a spojů, - opatření povrchů betonu izolací proti zemní vlhkosti v částech, kde přijdou do styku se zeminou nebo kamenivem, - případné zřízení spojovací vrstvy u základů, - úpravy pro osazení zařízení ochrany konstrukce proti vlivu bludných proudů
P | 17 | 465513 |  | PŘEDLÁŽDĚNÍ DLAŽBY Z LOMOVÉHO KAMENE | M3 | 5.75 | 0 | 0 | OTSKP ~ 2022 | 0 | 3
PP
VV |  |  |  | "oprava dláždění vtoku a výtoku" propustku km 7,040 2*3,5*0,25 = 1,750 [A] propustku km 7,046 2*3,5*0,25 = 1,750 [B] propustku km 7,380 2*4,5*0,25 = 2,250 [C] Celkem: A+B+C = 5,750 [D]
TS |  |  |  | - pod pojmem *předláždění* se rozumí rozebrání stávající dlažby a pokládka dlažby ze stávajícího dlažebního materiálu (bez dodávky nového) - zahrnuje nezbytnou manipulaci s tímto materiálem (nakládání, doprava, složení, očištění) - dodání a rozprostření materiálu pro lože a jeho tloušťku předepsanou dokumentací a pro předepsanou výplň spar - nutné zemní práce (svahování, úpravu pláně a pod.) - nezahrnuje podklad pod dlažbu, vykazuje se samostatně položkami SD 45
SD |  | 5 |  | Komunikace |  |  |  | 0
P | 18 | 56330 |  | VOZOVKOVÉ VRSTVY ZE ŠTĚRKODRTI | M3 | 116.4 | 0 | 0 | OTSKP ~ 2022 | 0 | 3
PP |  |  |  | SANACE OKRAJŮ VOZOVKY - ČERPÁNO SE SOUHLASEM INVESTORA
VV |  |  |  | tl. 0,2 m (970*2*0,25)*1,2*0,2 = 116,400 [A]
TS |  |  |  | - dodání kameniva předepsané kvality a zrnitosti - rozprostření a zhutnění vrstvy v předepsané tloušťce - zřízení vrstvy bez rozlišení šířky, pokládání vrstvy po etapách - nezahrnuje postřiky, nátěry
P | 19 | 56334 |  | VOZOVKOVÉ VRSTVY ZE ŠTĚRKODRTI TL. DO 200MM | M2 | 116.4 | 0 | 0 | OTSKP ~ 2022 | 0 | 3
PP |  |  |  | SANACE OKRAJŮ VOZOVKY - ČERPÁNO SE SOUHLASEM INVESTORA ochranná vrstva ze ŠD 0/32
VV |  |  |  | předpoklad 20% 0,2*(970*2*0,25*1,2) = 116,400 [A]
TS |  |  |  | - dodání kameniva předepsané kvality a zrnitosti - rozprostření a zhutnění vrstvy v předepsané tloušťce - zřízení vrstvy bez rozlišení šířky, pokládání vrstvy po etapách - nezahrnuje postřiky, nátěry
P | 20 | 56364 |  | VOZOVKOVÉ VRSTVY Z RECYKLOVANÉHO MATERIÁLU TL DO 200MM | M2 | 582 | 0 | 0 | OTSKP ~ 2022 | 0 | 3
PP |  |  |  | SANACE OKRAJŮ VOZOVKY - ČERPÁNO SE SOUHLASEM INVESTORA primárně s využitím vybouraného materiálu z položky č. 11333 (při nedostatku materiálu doplněno ŠD z položky č. 56334)
VV |  |  |  | 970*2*0,25*1,2 = 582,000 [A]
TS |  |  |  | - dodání recyklátu v požadované kvalite - ocištení podkladu - uložení recyklátu dle predepsaného technologického predpisu, zhutnení vrstvy v predepsané tlouštce - zrízení vrstvy bez rozlišení šírky, pokládání vrstvy po etapách, vcetne pracovních spar a spoju - úpravu napojení, ukoncení - nezahrnuje postriky, nátery
P | 21 | 56366 |  | VOZOVKOVÉ VRSTVY Z RECYKLOVANÉHO MATERIÁLU TL DO 300MM | M2 | 582 | 0 | 0 | OTSKP ~ 2022 | 0 | 3
PP |  |  |  | SANACE OKRAJŮ VOZOVKY - ČERPÁNO SE SOUHLASEM INVESTORA
VV |  |  |  | "doplnění po sanaci okrajů""zpět R-mat" předpoklad 25% délky okrajů (970*2*0,25)*1,2 = 582,000 [A]
TS |  |  |  | - dodání recyklátu v požadované kvalitě - očištění podkladu - uložení recyklátu dle předepsaného technologického předpisu, zhutnění vrstvy v předepsané tloušťce - zřízení vrstvy bez rozlišení šířky, pokládání vrstvy po etapách, včetně pracovních spar a spojů - úpravu napojení, ukončení - nezahrnuje postřiky, nátěry
P | 22 | 567554 |  | VRST PRO OBNOVU A OPR RECYK ZA STUD CEM A ASF EM TL DO 250MM | M2 | 6301 | 0 | 0 | OTSKP ~ 2022 | 0 | 3
PP |  |  |  | RS CA dle TP208 tl. 220mm
VV |  |  |  | 422+289+529+269+591+446+521+602+601+469+719+605+238 = 6301,000 [A]
TS |  |  |  | - dodání materiálů předepsaných pro recyklaci za studena - provedení recyklace dle předepsaného technologického předpisu, zhutnění vrstvy v předepsané tloušťce - zřízení vrstvy bez rozlišení šířky, pokládání vrstvy po etapách - úpravu napojení, ukončení - nezahrnuje postřiky, nátěry
P | 23 | 56962 |  | ZPEVNĚNÍ KRAJNIC Z RECYKLOVANÉHO MATERIÁLU TL DO 100MM | M2 | 1838 | 0 | 0 | OTSKP ~ 2022 | 0 | 3
PP
VV |  |  |  | 2*0,5*970 = 970,000 [A] + rozšíření u svodidla 1085*0,8 = 868,000 [B] Celkové množství = 1838,000
TS |  |  |  | - dodání recyklátu v požadované kvalitě - očištění podkladu - uložení recyklátu dle předepsaného technologického předpisu, zhutnění vrstvy v předepsané tloušťce - zřízení vrstvy bez rozlišení šířky, pokládání vrstvy po etapách, včetně pracovních spar a spojů - úpravu napojení, ukončení - nezahrnuje postřiky, nátěry
P | 24 | 572213 |  | SPOJOVACÍ POSTŘIK Z EMULZE DO 0,5KG/M2 | M2 | 6301 | 0 | 0 | OTSKP ~ 2022 | 0 | 3
PP |  |  |  | PS-C 0,4 kg/m2
VV |  |  |  | 6301 = 6301,000 [A]
TS |  |  |  | - dodání všech předepsaných materiálů pro postřiky v předepsaném množství - provedení dle předepsaného technologického předpisu - zřízení vrstvy bez rozlišení šířky, pokládání vrstvy po etapách - úpravu napojení, ukončení
P | 25 | 572223 |  | SPOJOVACÍ POSTŘIK Z EMULZE DO 1,0KG/M2 | M2 | 6301 | 0 | 0 | OTSKP ~ 2022 | 0 | 3
PP |  |  |  | SANACE OKRAJŮ VOZOVKY - ČERPÁNO SE SOUHLASEM INVESTORA PS-C 0,8 kg/m2
VV |  |  |  | 6301 = 6301,000 [A]
TS |  |  |  | - dodání všech předepsaných materiálů pro postřiky v předepsaném množství - provedení dle předepsaného technologického předpisu - zřízení vrstvy bez rozlišení šířky, pokládání vrstvy po etapách - úpravu napojení, ukončení
P | 26 | 57475 |  | VOZOVKOVÉ VÝZTUŽNÉ VRSTVY Z GEOMŘÍŽOVINY | M2 | 970 | 0 | 0 | OTSKP ~ 2022 | 0 | 3
PP |  |  |  | SANACE OKRAJŮ VOZOVKY - ČERPÁNO SE SOUHLASEM INVESTORA splétaná skelná mříž s min. tahovou pevností 100kN s polymer. povlakem š. 2,0m
VV |  |  |  | 2*(970*2*0,25) = 970,000 [A]
TS |  |  |  | - dodání geomříže v požadované kvalitě a v množství včetně přesahů (přesahy započteny v jednotkové ceně) - očištění podkladu - pokládka geomříže dle předepsaného technologického předpisu
P | 27 | 574A44 |  | ASFALTOVÝ BETON PRO OBRUSNÉ VRSTVY ACO 11+, 11S TL. 50MM | M2 | 6301 | 0 | 0 | OTSKP ~ 2022 | 0 | 3
PP |  |  |  | ACO 11+, 50/70
VV |  |  |  | 6301 = 6301,000 [A]
TS |  |  |  | - dodání směsi v požadované kvalitě - očištění podkladu - uložení směsi dle předepsaného technologického předpisu, zhutnění vrstvy v předepsané tloušťce - zřízení vrstvy bez rozlišení šířky, pokládání vrstvy po etapách, včetně pracovních spar a spojů - úpravu napojení, ukončení podél obrubníků, dilatačních zařízení, odvodňovacích proužků, odvodňovačů, vpustí, šachet a pod. - nezahrnuje postřiky, nátěry - nezahrnuje těsnění podél obrubníků, dilatačních zařízení, odvodňovacích proužků, odvodňovačů, vpustí, šachet a pod.
P | 28 | 574E66 |  | ASFALTOVÝ BETON PRO PODKLADNÍ VRSTVY ACP 16+, 16S TL. 70MM | M2 | 6301 | 0 | 0 | OTSKP ~ 2022 | 0 | 3
PP
VV |  |  |  | 6301 = 6301,000 [A]
TS |  |  |  | - dodání směsi v požadované kvalitě - očištění podkladu - uložení směsi dle předepsaného technologického předpisu, zhutnění vrstvy v předepsané tloušťce - zřízení vrstvy bez rozlišení šířky, pokládání vrstvy po etapách, včetně pracovních spar a spojů - úpravu napojení, ukončení podél obrubníků, dilatačních zařízení, odvodňovacích proužků, odvodňovačů, vpustí, šachet a pod. - nezahrnuje postřiky, nátěry - nezahrnuje těsnění podél obrubníků, dilatačních zařízení, odvodňovacích proužků, odvodňovačů, vpustí, šachet a pod.
SD |  | 6 |  | Úpravy povrchů, podlahy, výplně otvorů |  |  |  | 0
P | 29 | 626112 |  | REPROFILACE PODHLEDŮ, SVISLÝCH PLOCH SANAČNÍ MALTOU JEDNOVRST TL 20MM | M2 | 22.86 | 0 | 0 | OTSKP ~ 2022 | 0 | 3
PP
VV |  |  |  | čelo propustku km 7,380 2*4,5 = 9,000 [A] čelo propustku km 7,040 1*2,5 = 2,500 [B] "snace šachty na vtoku " propustku km 7,040 (1,4+1,4)*2*1 = 5,600 [C] propustku km 7,046 (1,4+2,2)*2*0,8 = 5,760 [D] Celkem: A+B+C+D = 22,860 [E]
TS |  |  |  | položka zahrnuje: dodávku veškerého materiálu potřebného pro předepsanou úpravu v předepsané kvalitě nutné vyspravení podkladu, případně zatření spar zdiva položení vrstvy v předepsané tloušťce potřebná lešení a podpěrné konstrukce
SD |  | 8 |  | Potrubí |  |  |  | 0
P | 30 | 899121 |  | MŘÍŽE OCELOVÉ SAMOSTATNÉ | KUS | 2 | 0 | 0 | OTSKP ~ 2022 | 0 | 3
PP
VV |  |  |  | propustek km 7,040 1 = 1,000 [A] propustek km 7,046 1 = 1,000 [B] Celkem: A+B = 2,000 [C]
TS |  |  |  | Položka zahrnuje dodávku a osazení předepsané mříže včetně rámu
SD |  | 9 |  | Ostatní konstrukce a práce |  |  |  | 0
P | 31 | 9111A1 |  | ZÁBRADLÍ SILNIČNÍ S VODOR MADLY - DODÁVKA A MONTÁŽ | M | 21.3 | 0 | 0 | OTSKP ~ 2022 | 0 | 3
PP |  |  |  | vč. nátěru RAL6017
VV |  |  |  | propustek km 7,040 3,2 = 3,200 [A] propustek km 7,380 9,6+8,5 = 18,100 [B] Celkem: A+B = 21,300 [C]
TS |  |  |  | položka zahrnuje: - dodání zábradlí včetně předepsané povrchové úpravy - osazení sloupků zaberaněním nebo osazením do betonových bloků (včetně betonových bloků a nutných zemních prací) - případné bednění ( trubku) betonové patky v gabionové zdi
P | 32 | 9113A1 |  | SVODIDLO OCEL SILNIČ JEDNOSTR, ÚROVEŇ ZADRŽ N1, N2 - DODÁVKA A MONTÁŽ | M | 1085 | 0 | 0 | OTSKP ~ 2022 | 0 | 3
PP
VV |  |  |  | L 7,315-7,440 125 = 125,000 [A] P 7,310-7,445 135 = 135,000 [B] L 7,380-7,990 610 = 610,000 [C] P 7,775-7,990 215 = 215,000 [D] Celkem: A+B+C+D = 1085,000 [E]
TS |  |  |  | položka zahrnuje: - kompletní dodávku všech dílů ocelového svodidla s předepsanou povrchovou úpravou včetně spojovacích prvků - montáž a osazení svodidla, osazení sloupků zaberaněním nebo osazením do betonových bloků (včetně betonových bloků a nutných zemních prací - ukončení zapuštěním do betonových bloků (včetně betonového bloku a nutných zemních prací) nebo koncovkou - přechod na jiný typ svodidla nebo přes mostní závěr - ochranu proti bludným proudům a vývody pro jejich měření nezahrnuje odrazky nebo retroreflexní fólie
P | 33 | 9113A3 |  | SVODIDLO OCEL SILNIČ JEDNOSTR, ÚROVEŇ ZADRŽ N1, N2 - DEMONTÁŽ S PŘESUNEM | M | 1085 | 0 | 0 | OTSKP ~ 2022 | 0 | 3
PP |  |  |  | odvoz a uložení na skládku KSUSV
VV |  |  |  | L 7,315-7,440 125 = 125,000 [A] P 7,310-7,445 135 = 135,000 [B] L 7,380-7,990 610 = 610,000 [C] P 7,775-7,990 215 = 215,000 [D] Celkem: A+B+C+D = 1085,000 [E]
TS |  |  |  | položka zahrnuje: - demontáž a odstranění zařízení - jeho odvoz na předepsané místo
P | 34 | 91228 |  | SMĚROVÉ SLOUPKY Z PLAST HMOT VČETNĚ ODRAZNÉHO PÁSKU | KUS | 38 | 0 | 0 | OTSKP ~ 2022 | 0 | 3
PP |  |  |  | Sloupky budou plastové, flexibilní s ocelovým trnem
VV |  |  |  | bílý sloupek 26 = 26,000 [A] červený sloupek 12 = 12,000 [B] Celkem: A+B = 38,000 [C]
TS |  |  |  | položka zahrnuje: - dodání a osazení sloupku včetně nutných zemních prací - vnitrostaveništní a mimostaveništní doprava - odrazky plastové nebo z retroreflexní fólie
P | 35 | 91257 |  | ODRAŽECE PROTI ZVERI | KUS | 38 | 0 | 0 | OTSKP ~ 2022 | 0 | 3
PP
TS |  |  |  | položka zahrnuje dodání a montáž odražece vcetne pripevnovacích dílu
P | 36 | 91267 |  | ODRAZKY NA SVODIDLA | KUS | 28 | 0 | 0 | OTSKP ~ 2022 | 0 | 3
PP
VV |  |  |  | 28 = 28,000 [A]
TS |  |  |  | - kompletní dodávka se všemi pomocnými a doplňujícími pracemi a součástmi
P | 37 | 914121 |  | DOPRAVNÍ ZNAČKY ZÁKLADNÍ VELIKOSTI OCELOVÉ FÓLIE TŘ 1 - DODÁVKA A MONTÁŽ | KUS | 4 | 0 | 0 | OTSKP ~ 2022 | 0 | 3
PP |  |  |  | obnova SDZ
VV |  |  |  | IS3a 1 = 1,000 [B] P1 1 = 1,000 [C] A18 2 = 2,000 [D] Celkem: B+C+D = 4,000 [E]
TS |  |  |  | položka zahrnuje: - dodávku a montáž značek v požadovaném provedení
P | 38 | 914123 |  | DOPRAVNÍ ZNAČKY ZÁKLADNÍ VELIKOSTI OCELOVÉ FÓLIE TŘ 1 - DEMONTÁŽ | KUS | 4 | 0 | 0 | OTSKP ~ 2022 | 0 | 3
PP |  |  |  | odvoz a uložení na skládku KSUSV
VV |  |  |  | IS3a 1 = 1,000 [B] P1 1 = 1,000 [C] A18 2 = 2,000 [D] Celkem: B+C+D = 4,000 [E]
TS |  |  |  | Položka zahrnuje odstranění, demontáž a odklizení materiálu s odvozem na předepsané místo
P | 39 | 914921 |  | SLOUPKY A STOJKY DOPRAVNÍCH ZNAČEK Z OCEL TRUBEK DO PATKY - DODÁVKA A MONTÁŽ | KUS | 4 | 0 | 0 | OTSKP ~ 2022 | 0 | 3
PP |  |  |  | obnova DZ
VV |  |  |  | 4 = 4,000 [A]
TS |  |  |  | položka zahrnuje: - sloupky a upevňovací zařízení včetně jejich osazení (betonová patka, zemní práce)
P | 40 | 914923 |  | SLOUPKY A STOJKY DZ Z OCEL TRUBEK DO PATKY DEMONTÁŽ | KUS | 4 | 0 | 0 | OTSKP ~ 2022 | 0 | 3
PP |  |  |  | odvoz a uložení na skládku KSUSV
VV |  |  |  | 4 = 4,000 [A]
TS |  |  |  | Položka zahrnuje odstranění, demontáž a odklizení materiálu s odvozem na předepsané místo
P | 41 | 915111 |  | VODOROVNÉ DOPRAVNÍ ZNAČENÍ BARVOU HLADKÉ - DODÁVKA A POKLÁDKA | M2 | 323.333 | 0 | 0 | OTSKP ~ 2022 | 0 | 3
PP |  |  |  | (VDZ) bílé barvy v reflexní úpravě v souladu s ČSN 01 8020 a dále ČSN EN 1436 ČERPÁNO - SE SOUHLASEM INVESTORA
VV |  |  |  | V4 2*0,125*970 = 242,500 [A] V2b 0,125*970*2/3 = 80,833 [B] Celkem: A+B = 323,333 [D]
TS |  |  |  | položka zahrnuje: - dodání a pokládku nátěrového materiálu (měří se pouze natíraná plocha) - předznačení a reflexní úpravu
P | 42 | 915221 | 1 | VODOR DOPRAV ZNAC PLASTEM STRUKTURÁLNÍ NEHLUCNÉ - DOD A POKLÁDKA | M2 | 323.333 | 0 | 0 | OTSKP ~ 2022 | 0 | 3
PP
VV |  |  |  | V4 2*0,125*970 = 242,500 [A] V2b 0,125*970*2/3 = 80,833 [B] Celkem: A+B = 323,333 [D]
TS |  |  |  | položka zahrnuje: - dodání a pokládku náterového materiálu (merí se pouze natíraná plocha) - predznacení a reflexní úpravu
P | 43 | 938542 |  | OČIŠTĚNÍ BETON KONSTR OTRYSKÁNÍM TLAK VODOU DO 500 BARŮ | M2 | 22.86 | 0 | 0 | OTSKP ~ 2022 | 0 | 3
PP
VV |  |  |  | čelo propustku km 7,380 2*4,5 = 9,000 [A] čelo propustku km 7,040 1*2,5 = 2,500 [B] "snace šachty na vtoku " propustku km 7,040 (1,4+1,4)*2*1 = 5,600 [C] propustku km 7,046 (1,4+2,2)*2*0,8 = 5,760 [D] Celkem: A+B+C+D = 22,860 [E]
TS |  |  |  | položka zahrnuje očištění předepsaným způsobem včetně odklizení vzniklého odpadu

## 101.9.1
EstiCon |  |  |  | Firma: | [6 empty] | 3
Soupis prací objektu
S | Stavba: | 2022-000109 |  | II/130 GOLČŮV JENÍKOV – KŘIŽ. S D1, ÚSEK Č. 2, ČÁST I. |  |  | 101.9.1 | 0 |  | 0 | 2
O | Rozpočet: | 101.9.1 |  | Úsek č.9, Sjezdy, napojení křižovatek | [5 empty] | 0.15 | 2
Typ | Poř. číslo | Kód položky | Varianta | Název Položky | MJ | Množství | Cena |  | Cenová soustava | 0.21
[7 empty] | Jednotková | Celkem
0 | 1 | 2 | 3 | 4 | 5 | 6 | 7 | 8 | 9
SD |  | 1 |  | Zemní práce |  |  |  | 0
P | 1 | 11372 |  | FRÉZOVÁNÍ ZPEVNĚNÝCH PLOCH ASFALTOVÝCH | M3 | 5.9 | 0 | 0 | OTSKP ~ 2022 | 0 | 3
PP |  |  |  | odvoz na skládku KSUSV
VV |  |  |  | (118)*0,05 = 5,900 [A]
TS |  |  |  | Položka zahrnuje veškerou manipulaci s vybouranou sutí a s vybouranými hmotami vč. uložení na skládku. Nezahrnuje poplatek za skládku, který se vykazuje v položce 0141** (s výjimkou malého množství bouraného materiálu, kde je možné poplatek zahrnout do jednotkové ceny bourání – tento fakt musí být uveden v doplňujícím textu k položce).
SD |  | 5 |  | Komunikace |  |  |  | 0
P | 2 | 56362 |  | VOZOVKOVÉ VRSTVY Z RECYKLOVANÉHO MATERIÁLU TL DO 100MM | M2 | 72 | 0 | 0 | OTSKP ~ 2022 | 0 | 3
PP |  |  |  | dopojení sjezdů z R-mat
VV |  |  |  | 26+25+7+14 = 72,000 [A]
TS |  |  |  | - dodání recyklátu v požadované kvalitě - očištění podkladu - uložení recyklátu dle předepsaného technologického předpisu, zhutnění vrstvy v předepsané tloušťce - zřízení vrstvy bez rozlišení šířky, pokládání vrstvy po etapách, včetně pracovních spar a spojů - úpravu napojení, ukončení - nezahrnuje postřiky, nátěry
P | 3 | 572213 |  | SPOJOVACÍ POSTRIK Z EMULZE DO 0,5KG/M2 | M2 | 118 | 0 | 0 | OTSKP ~ 2022 | 0 | 3
PP
VV |  |  |  | PS-C 0,4 kg/m2 118 = 118,000 [A]
TS |  |  |  | - dodání všech predepsaných materiálu pro postriky v predepsaném množství - provedení dle predepsaného technologického predpisu - zrízení vrstvy bez rozlišení šírky, pokládání vrstvy po etapách - úpravu napojení, ukoncení
P | 4 | 574A44 | 1 | ASFALTOVÝ BETON PRO OBRUSNÉ VRSTVY ACO 11+, 11S TL. 50MM | M2 | 118 | 0 | 0 | OTSKP ~ 2022 | 0 | 3
PP |  |  |  | dopojení sjezdů - Živice
VV |  |  |  | 118 = 118,000 [A]
TS |  |  |  | - dodání směsi v požadované kvalitě - očištění podkladu - uložení směsi dle předepsaného technologického předpisu, zhutnění vrstvy v předepsané tloušťce - zřízení vrstvy bez rozlišení šířky, pokládání vrstvy po etapách, včetně pracovních spar a spojů - úpravu napojení, ukončení podél obrubníků, dilatačních zařízení, odvodňovacích proužků, odvodňovačů, vpustí, šachet a pod. - nezahrnuje postřiky, nátěry - nezahrnuje těsnění podél obrubníků, dilatačních zařízení, odvodňovacích proužků, odvodňovačů, vpustí, šachet a pod.
P | 5 | 58910 |  | VÝPLN SPAR ASFALTEM | M | 52 | 0 | 0 | OTSKP ~ 2022 | 0 | 3
PP
VV |  |  |  | 52 = 52,000 [A]
TS |  |  |  | položka zahrnuje: - dodávku predepsaného materiálu - vycištení a výpln spar tímto materiálem

## 101.9
EstiCon |  |  |  | Firma: | [6 empty] | 3
Soupis prací objektu
S | Stavba: | 2022-000109 |  | II/130 GOLČŮV JENÍKOV – KŘIŽ. S D1, ÚSEK Č. 2, ČÁST I. |  |  | 101.9 | 0 |  | 0 | 2
O | Rozpočet: | 101.9 |  | Úsek č.9, km 7,990 – 8,514 | [5 empty] | 0.15 | 2
Typ | Poř. číslo | Kód položky | Varianta | Název Položky | MJ | Množství | Cena |  | Cenová soustava | 0.21
[7 empty] | Jednotková | Celkem
0 | 1 | 2 | 3 | 4 | 5 | 6 | 7 | 8 | 9
SD |  | 0 |  | Všeobecné konstrukce a práce |  |  |  | 0
P | 1 | 015111 |  | POPLATKY ZA LIKVIDACŮ ODPADŮ NEKONTAMINOVANÝCH - 17 05 04 VYTĚŽENÉ ZEMINY A HORNINY - I. TŘÍDA TĚŽITELNOSTI | T | 253.17 | 0 | 0 | OTSKP ~ 2022 | 0 | 3
PP
VV |  |  |  | krajnice 524*0,1*1,8 = 94,320 [A] příkopy 353*0,25*1,8 = 158,850 [B] Celkem: A+B = 253,170 [C]
TS |  |  |  | 1. Položka obsahuje: – veškeré poplatky provozovateli skládky, recyklační linky nebo jiného zařízení na zpracování nebo likvidaci odpadů související s převzetím, uložením, zpracováním nebo likvidací odpadu 2. Položka neobsahuje: – náklady spojené s dopravou odpadu z místa stavby na místo převzetí provozovatelem skládky, recyklační linky nebo jiného zařízení na zpracování nebo likvidaci odpadů 3. Způsob měření: Tunou se rozumí hmotnost odpadu vytříděného v souladu se zákonem č. 185/2001 Sb., o nakládání s odpady, v platném znění.
P | 2 | 015111 | 1 | POPLATKY ZA LIKVIDACŮ ODPADŮ NEKONTAMINOVANÝCH - 17 05 04 VYTĚŽENÉ ZEMINY A HORNINY - I. TŘÍDA TĚŽITELNOSTI | T | 288.612 | 0 | 0 | OTSKP ~ 2022 | 0 | 3
PP |  |  |  | SANACE OKRAJŮ VOZOVKY - ČERPÁNO SE SOUHLASEM INVESTORA
VV |  |  |  | 160,34*1,8 = 288,612 [A]
TS |  |  |  | 1. Položka obsahuje: – veškeré poplatky provozovateli skládky, recyklační linky nebo jiného zařízení na zpracování nebo likvidaci odpadů související s převzetím, uložením, zpracováním nebo likvidací odpadu 2. Položka neobsahuje: – náklady spojené s dopravou odpadu z místa stavby na místo převzetí provozovatelem skládky, recyklační linky nebo jiného zařízení na zpracování nebo likvidaci odpadů 3. Způsob měření: Tunou se rozumí hmotnost odpadu vytříděného v souladu se zákonem č. 185/2001 Sb., o nakládání s odpady, v platném znění.
SD |  | 1 |  | Zemní práce |  |  |  | 0
P | 3 | 11120 |  | ODSTRANENÍ KROVIN | M2 | 50 | 0 | 0 | OTSKP ~ 2022 | 0 | 3
PP |  |  |  | vč. odstranění pařezů
VV |  |  |  | odstranění náletových dřevin 50 = 50,000 [A]
TS |  |  |  | odstranení krovin a stromu do prumeru 100 mm doprava drevin bez ohledu na vzdálenost spálení na hromadách nebo štepkování
P | 4 | 11201 |  | KÁCENÍ STROMU D KMENE DO 0,5M S ODSTRANENÍM PAREZU | KUS | 2 | 0 | 0 | OTSKP ~ 2022 | 0 | 3
PP
VV |  |  |  | 2 = 2,000 [A]
TS |  |  |  | Kácení stromu se merí v [ks] poražených stromu (prumer stromu se merí ve výšce 1,3m nad terénem) a zahrnuje zejména: - poražení stromu a osekání vetví - spálení vetví na hromadách nebo štepkování - dopravu a uložení kmenu, prípadné další práce s nimi dle pokynu zadávací dokumentace Odstranení parezu se merí v [ks] vytrhaných nebo vykopaných parezu a zahrnuje zejména: - vytrhání nebo vykopání parezu - veškeré zemní práce spojené s odstranením parezu - dopravu a uložení parezu, prípadne další práce s nimi dle pokynu zadávací dokumentace - zásyp jam po parezech
P | 5 | 11372 |  | FRÉZOVÁNÍ ZPEVNĚNÝCH PLOCH ASFALTOVÝCH | M3 | 170.3 | 0 | 0 | OTSKP ~ 2022 | 0 | 3
PP |  |  |  | odvoz na skládku KSUSV odečet na použití R-mat na krajnice a sjezdy 73,6m3
VV |  |  |  | (450+374+329+520+336+533+396+222+246)*0,05 = 170,300 [A]
TS |  |  |  | Položka zahrnuje veškerou manipulaci s vybouranou sutí a s vybouranými hmotami vč. uložení na skládku. Nezahrnuje poplatek za skládku, který se vykazuje v položce 0141** (s výjimkou malého množství bouraného materiálu, kde je možné poplatek zahrnout do jednotkové ceny bourání – tento fakt musí být uveden v doplňujícím textu k položce).
P | 6 | 113727 | 1 | FRÉZOVÁNÍ ZPEVNĚNÝCH PLOCH ASFALTOVÝCH, ODVOZ | M3 | 34.06 | 0 | 0 | OTSKP ~ 2022 | 0 | 3
PP |  |  |  | LOKÁLNÍ SANACE - ČERPÁNO SE SOUHLASEM INVESTORA odvoz na skládku dle dispozic zhotovitele
VV |  |  |  | předpoklad 20% 3406*0,2*0,05 = 34,060 [A]
TS |  |  |  | Položka zahrnuje veškerou manipulaci s vybouranou sutí a s vybouranými hmotami vč. uložení na skládku. Nezahrnuje poplatek za skládku, který se vykazuje v položce 0141** (s výjimkou malého množství bouraného materiálu, kde je možné poplatek zahrnout do jednotkové ceny bourání – tento fakt musí být uveden v doplňujícím textu k položce).
P | 7 | 12273 |  | ODKOPÁVKY A PROKOPÁVKY OBECNÉ TŘ. I | M3 | 160.344 | 0 | 0 | OTSKP ~ 2022 | 0 | 3
PP |  |  |  | SANACE OKRAJŮ VOZOVKY - ČERPÁNO SE SOUHLASEM INVESTORA odvoz na skládku dle dispozic zhotovitele
VV |  |  |  | předpoklad 25% délky okrajů (524*2*0,25)*1,2*0,51 = 160,344 [A]
TS |  |  |  | položka zahrnuje: - vodorovná a svislá doprava, přemístění, přeložení, manipulace s výkopkem - kompletní provedení vykopávky nezapažené i zapažené - ošetření výkopiště po celou dobu práce v něm vč. klimatických opatření - ztížení vykopávek v blízkosti podzemního vedení, konstrukcí a objektů vč. jejich dočasného zajištění - ztížení pod vodou, v okolí výbušnin, ve stísněných prostorech a pod. - příplatek za lepivost - těžení po vrstvách, pásech a po jiných nutných částech (figurách) - čerpání vody vč. čerpacích jímek, potrubí a pohotovostní čerpací soupravy (viz ustanovení k pol. 1151,2) - potřebné snížení hladiny podzemní vody - těžení a rozpojování jednotlivých balvanů - vytahování a nošení výkopku - svahování a přesvah. svahů do konečného tvaru, výměna hornin v podloží a v pláni znehodnocené klimatickými vlivy - ruční vykopávky, odstranění kořenů a napadávek - pažení, vzepření a rozepření vč. přepažování (vyjma štětových stěn) - úpravu, ochranu a očištění dna, základové spáry, stěn a svahů - zhutnění podloží, případně i svahů vč. svahování - zřízení stupňů v podloží a lavic na svazích, není-li pro tyto práce zřízena samostatná položka - udržování výkopiště a jeho ochrana proti vodě - odvedení nebo obvedení vody v okolí výkopiště a ve výkopišti - třídění výkopku - veškeré pomocné konstrukce umožňující provedení vykopávky (příjezdy, sjezdy, nájezdy, lešení, podpěr. konstr., přemostění, zpevněné plochy, zakrytí a pod.) - nezahrnuje uložení zeminy (na skládku, do násypu) ani poplatky za skládku, vykazují se v položce č.0141**
P | 8 | 12922 |  | ČIŠTĚNÍ KRAJNIC OD NÁNOSU TL. DO 100MM | M2 | 524 | 0 | 0 | OTSKP ~ 2022 | 0 | 3
PP |  |  |  | odvoz a uložení na skládku dle dispozic zhotovitele
VV |  |  |  | 2*0,5*524 = 524,000 [A]
TS |  |  |  | Součástí položky je vodorovná a svislá doprava, přemístění, přeložení, manipulace s materiálem a uložení na skládku. Nezahrnuje poplatek za skládku, který se vykazuje v položce 0141** (s výjimkou malého množství materiálu, kde je možné poplatek zahrnout do jednotkové ceny položky – tento fakt musí být uveden v doplňujícím textu k položce)
P | 9 | 12931 |  | ČIŠTĚNÍ PŘÍKOPŮ OD NÁNOSU DO 0,25M3/M | M | 353 | 0 | 0 | OTSKP ~ 2022 | 0 | 3
PP
VV |  |  |  | 62+252+39 = 353,000 [A]
TS |  |  |  | Součástí položky je vodorovná a svislá doprava, přemístění, přeložení, manipulace s materiálem a uložení na skládku. Nezahrnuje poplatek za skládku, který se vykazuje v položce 0141** (s výjimkou malého množství materiálu, kde je možné poplatek zahrnout do jednotkové ceny položky – tento fakt musí být uveden v doplňujícím textu k položce)
P | 10 | 12996 |  | ČIŠTĚNÍ POTRUBÍ DN DO 800MM | M | 52 | 0 | 0 | OTSKP ~ 2022 | 0 | 3
PP
VV |  |  |  | propustek km 8,073 15 = 15,000 [A] propustek km 8,215 37 = 37,000 [B] Celkem: A+B = 52,000 [C]
TS |  |  |  | Součástí položky je vodorovná a svislá doprava, přemístění, přeložení, manipulace s materiálem a uložení na skládku. Nezahrnuje poplatek za skládku, který se vykazuje v položce 0141** (s výjimkou malého množství materiálu, kde je možné poplatek zahrnout do jednotkové ceny položky – tento fakt musí být uveden v doplňujícím textu k položce)
P | 11 | 129971 |  | ČIŠTĚNÍ POTRUBÍ DN DO 1000MM | M | 12 | 0 | 0 | OTSKP ~ 2022 | 0 | 3
PP
VV |  |  |  | propustek km 8,150 12 = 12,000 [A]
TS |  |  |  | Součástí položky je vodorovná a svislá doprava, přemístění, přeložení, manipulace s materiálem a uložení na skládku. Nezahrnuje poplatek za skládku, který se vykazuje v položce 0141** (s výjimkou malého množství materiálu, kde je možné poplatek zahrnout do jednotkové ceny položky – tento fakt musí být uveden v doplňujícím textu k položce)
P | 12 | 17120 |  | ULOŽENÍ SYPANINY DO NÁSYPŮ A NA SKLÁDKY BEZ ZHUTNĚNÍ | M3 | 160.34 | 0 | 0 | OTSKP ~ 2022 | 0 | 3
PP |  |  |  | SANACE OKRAJŮ VOZOVKY - ČERPÁNO SE SOUHLASEM INVESTORA
VV |  |  |  | 160,34 = 160,340 [A]
TS |  |  |  | položka zahrnuje: - kompletní provedení zemní konstrukce do předepsaného tvaru - ošetření úložiště po celou dobu práce v něm vč. klimatických opatření - ztížení v okolí vedení, konstrukcí a objektů a jejich dočasné zajištění - ztížení provádění ve ztížených podmínkách a stísněných prostorech - ztížené ukládání sypaniny pod vodu - ukládání po vrstvách a po jiných nutných částech (figurách) vč. dosypávek - spouštění a nošení materiálu - úprava, očištění a ochrana podloží a svahů - svahování, uzavírání povrchů svahů - udržování úložiště a jeho ochrana proti vodě - odvedení nebo obvedení vody v okolí úložiště a v úložišti - veškeré pomocné konstrukce umožňující provedení zemní konstrukce (příjezdy, sjezdy, nájezdy, lešení, podpěrné konstrukce, přemostění, zpevněné plochy, zakrytí a pod.)
P | 13 | 17310 |  | ZEMNÍ KRAJNICE A DOSYPÁVKY SE ZHUTNĚNÍM | M3 | 39.3 | 0 | 0 | OTSKP ~ 2022 | 0 | 3
PP |  |  |  | SANACE OKRAJŮ VOZOVKY - ČERPÁNO SE SOUHLASEM INVESTORA
VV |  |  |  | (524*2*0,25)*0,15 = 39,300 [A]
TS |  |  |  | položka zahrnuje: - kompletní provedení zemní konstrukce vč. výběru vhodného materiálu - úprava ukládaného materiálu vlhčením, tříděním, promícháním nebo vysoušením, příp. jiné úpravy za účelem zlepšení jeho mech. vlastností - hutnění i různé míry hutnění - ošetření úložiště po celou dobu práce v něm vč. klimatických opatření - ztížení v okolí vedení, konstrukcí a objektů a jejich dočasné zajištění - ztížení provádění vč. hutnění ve ztížených podmínkách a stísněných prostorech - ztížené ukládání sypaniny pod vodu - ukládání po vrstvách a po jiných nutných částech (figurách) vč. dosypávek - spouštění a nošení materiálu - výměna částí zemní konstrukce znehodnocené klimatickými vlivy - ruční hutnění - svahování, hutnění a uzavírání povrchů svahů - udržování úložiště a jeho ochrana proti vodě - odvedení nebo obvedení vody v okolí úložiště a v úložišti - veškeré pomocné konstrukce umožňující provedení zemní konstrukce (příjezdy, sjezdy, nájezdy, lešení, podpěrné konstrukce, přemostění, zpevněné plochy, zakrytí a pod.)
P | 14 | 18110 |  | ÚPRAVA PLÁNĚ SE ZHUTNĚNÍM V HORNINĚ TŘ. I | M2 | 314.4 | 0 | 0 | OTSKP ~ 2022 | 0 | 3
PP |  |  |  | SANACE OKRAJŮ VOZOVKY - ČERPÁNO SE SOUHLASEM INVESTORA
VV |  |  |  | předpoklad 25% délky okrajů (524*2*0,25)*1,2 = 314,400 [A]
TS |  |  |  | položka zahrnuje úpravu pláně včetně vyrovnání výškových rozdílů. Míru zhutnění určuje projekt.
SD |  | 4 |  | Vodorovné konstrukce |  |  |  | 0
P | 15 | 451314 |  | PODKLADNÍ A VÝPLŇOVÉ VRSTVY Z PROSTÉHO BETONU C25/30 | M3 | 3.15 | 0 | 0 | OTSKP ~ 2022 | 0 | 3
PP |  |  |  | podkladní beton pod dlažbu z lomového kamene bet. směsi tl. 0.15 m C20/25n XF3
VV |  |  |  | "oprava dláždění vtoku a výtoku" propustku km 8,073 2*3,0*0,15 = 0,900 [A] propustku km 8,150 2*4,5*0,15 = 1,350 [B] propustku km 8,215 2*3,0*0,15 = 0,900 [C] Celkem: A+B+C = 3,150 [D]
TS |  |  |  | - dodání čerstvého betonu (betonové směsi) požadované kvality, jeho uložení do požadovaného tvaru při jakékoliv hustotě výztuže, konzistenci čerstvého betonu a způsobu hutnění, ošetření a ochranu betonu, - zhotovení nepropustného, mrazuvzdorného betonu a betonu požadované trvanlivosti a vlastností, - užití potřebných přísad a technologií výroby betonu, - zřízení pracovních a dilatačních spar, včetně potřebných úprav, výplně, vložek, opracování, očištění a ošetření, - bednění požadovaných konstr. (i ztracené) s úpravou dle požadované kvality povrchu betonu, včetně odbedňovacích a odskružovacích prostředků, - podpěrné konstr. (skruže) a lešení všech druhů pro bednění, uložení čerstvého betonu, výztuže a doplňkových konstr., vč. požadovaných otvorů, ochranných a bezpečnostních opatření a základů těchto konstrukcí a lešení, - vytvoření kotevních čel, kapes, nálitků, a sedel, - zřízení všech požadovaných otvorů, kapes, výklenků, prostupů, dutin, drážek a pod., vč. ztížení práce a úprav kolem nich, - úpravy pro osazení výztuže, doplňkových konstrukcí a vybavení, - úpravy povrchu pro položení požadované izolace, povlaků a nátěrů, případně vyspravení, - ztížení práce u kabelových a injektážních trubek a ostatních zařízení osazovaných do betonu, - konstrukce betonových kloubů, upevnění kotevních prvků a doplňkových konstrukcí, - nátěry zabraňující soudržnost betonu a bednění, - výplň, těsnění a tmelení spar a spojů, - opatření povrchů betonu izolací proti zemní vlhkosti v částech, kde přijdou do styku se zeminou nebo kamenivem, - případné zřízení spojovací vrstvy u základů, - úpravy pro osazení zařízení ochrany konstrukce proti vlivu bludných proudů
P | 16 | 465513 |  | PŘEDLÁŽDĚNÍ DLAŽBY Z LOMOVÉHO KAMENE | M3 | 5.25 | 0 | 0 | OTSKP ~ 2022 | 0 | 3
PP
VV |  |  |  | "oprava dláždění vtoku a výtoku" propustku km 8,073 2*3,0*0,25 = 1,500 [A] propustku km 8,150 2*4,5*0,25 = 2,250 [B] propustku km 8,215 2*3,0*0,25 = 1,500 [C] Celkem: A+B+C = 5,250 [D]
TS |  |  |  | - pod pojmem *předláždění* se rozumí rozebrání stávající dlažby a pokládka dlažby ze stávajícího dlažebního materiálu (bez dodávky nového) - zahrnuje nezbytnou manipulaci s tímto materiálem (nakládání, doprava, složení, očištění) - dodání a rozprostření materiálu pro lože a jeho tloušťku předepsanou dokumentací a pro předepsanou výplň spar - nutné zemní práce (svahování, úpravu pláně a pod.) - nezahrnuje podklad pod dlažbu, vykazuje se samostatně položkami SD 45
SD |  | 5 |  | Komunikace |  |  |  | 0
P | 17 | 56330 |  | VOZOVKOVÉ VRSTVY ZE ŠTĚRKODRTI | M3 | 110.04 | 0 | 0 | OTSKP ~ 2022 | 0 | 3
PP |  |  |  | SANACE OKRAJŮ VOZOVKY - ČERPÁNO SE SOUHLASEM INVESTORA
VV |  |  |  | tl. 0,35 m (524*2*0,25)*1,2*0,35 = 110,040 [A]
TS |  |  |  | - dodání kameniva předepsané kvality a zrnitosti - rozprostření a zhutnění vrstvy v předepsané tloušťce - zřízení vrstvy bez rozlišení šířky, pokládání vrstvy po etapách - nezahrnuje postřiky, nátěry
P | 18 | 56334 |  | VOZOVKOVÉ VRSTVY ZE ŠTĚRKODRTI TL. DO 200MM | M2 | 314.4 | 0 | 0 | OTSKP ~ 2022 | 0 | 3
PP |  |  |  | SANACE OKRAJŮ VOZOVKY - ČERPÁNO SE SOUHLASEM INVESTORA ochranná vrstav ŠD tl. 160mm
VV |  |  |  | 524*2*0,25*1,2 = 314,400 [A]
TS |  |  |  | - dodání kameniva předepsané kvality a zrnitosti - rozprostření a zhutnění vrstvy v předepsané tloušťce - zřízení vrstvy bez rozlišení šířky, pokládání vrstvy po etapách - nezahrnuje postřiky, nátěry
P | 19 | 56962 |  | ZPEVNĚNÍ KRAJNIC Z RECYKLOVANÉHO MATERIÁLU TL DO 100MM | M2 | 664 | 0 | 0 | OTSKP ~ 2022 | 0 | 3
PP
VV |  |  |  | 2*0,5*524 = 524,000 [A] +rozšáření u svodidla 175*0,8 = 140,000 [B] Celkové množství = 664,000
TS |  |  |  | - dodání recyklátu v požadované kvalitě - očištění podkladu - uložení recyklátu dle předepsaného technologického předpisu, zhutnění vrstvy v předepsané tloušťce - zřízení vrstvy bez rozlišení šířky, pokládání vrstvy po etapách, včetně pracovních spar a spojů - úpravu napojení, ukončení - nezahrnuje postřiky, nátěry
P | 20 | 572213 |  | SPOJOVACÍ POSTŘIK Z EMULZE DO 0,5KG/M2 | M2 | 3406 | 0 | 0 | OTSKP ~ 2022 | 0 | 3
PP |  |  |  | PS-C 0,4 kg/m2
VV |  |  |  | 3406 = 3406,000 [A]
TS |  |  |  | - dodání všech předepsaných materiálů pro postřiky v předepsaném množství - provedení dle předepsaného technologického předpisu - zřízení vrstvy bez rozlišení šířky, pokládání vrstvy po etapách - úpravu napojení, ukončení
P | 21 | 572223 |  | SPOJOVACÍ POSTŘIK Z EMULZE DO 1,0KG/M2 | M2 | 314.4 | 0 | 0 | OTSKP ~ 2022 | 0 | 3
PP |  |  |  | SANACE OKRAJŮ VOZOVKY - ČERPÁNO SE SOUHLASEM INVESTORA PS-C 0,6 kg/m2
VV |  |  |  | 2*524*0,25*1,2 = 314,400 [A]
TS |  |  |  | - dodání všech předepsaných materiálů pro postřiky v předepsaném množství - provedení dle předepsaného technologického předpisu - zřízení vrstvy bez rozlišení šířky, pokládání vrstvy po etapách - úpravu napojení, ukončení
P | 22 | 57475 |  | VOZOVKOVÉ VÝZTUŽNÉ VRSTVY Z GEOMŘÍŽOVINY | M2 | 524 | 0 | 0 | OTSKP ~ 2022 | 0 | 3
PP |  |  |  | SANACE OKRAJŮ VOZOVKY - ČERPÁNO SE SOUHLASEM INVESTORA splétaná skelná mříž s min. tahovou pevností 100kN s polymer. povlakem š. 2,0m
VV |  |  |  | 2*(524*2*0,25) = 524,000 [A]
TS |  |  |  | - dodání geomříže v požadované kvalitě a v množství včetně přesahů (přesahy započteny v jednotkové ceně) - očištění podkladu - pokládka geomříže dle předepsaného technologického předpisu
P | 23 | 57475 | 1 | VOZOVKOVÉ VÝZTUŽNÉ VRSTVY Z GEOMŘÍŽOVINY | M2 | 681.2 | 0 | 0 | OTSKP ~ 2022 | 0 | 3
PP |  |  |  | LOKÁLNÍ SANACE - ČERPÁNO SE SOUHLASEM INVESTORA splétaná skelná mříž s min. tahovou pevností 100kN s polymer. povlakem š. 2,0m
VV |  |  |  | 3406*0,2 = 681,200 [A]
TS |  |  |  | - dodání geomříže v požadované kvalitě a v množství včetně přesahů (přesahy započteny v jednotkové ceně) - očištění podkladu - pokládka geomříže dle předepsaného technologického předpisu
P | 24 | 574A44 |  | ASFALTOVÝ BETON PRO OBRUSNÉ VRSTVY ACO 11+, 11S TL. 50MM | M2 | 3406 | 0 | 0 | OTSKP ~ 2022 | 0 | 3
PP |  |  |  | ACO 11+, 50/70
VV |  |  |  | 450+374+329+520+336+533+396+222+246 = 3406,000 [A]
TS |  |  |  | - dodání směsi v požadované kvalitě - očištění podkladu - uložení směsi dle předepsaného technologického předpisu, zhutnění vrstvy v předepsané tloušťce - zřízení vrstvy bez rozlišení šířky, pokládání vrstvy po etapách, včetně pracovních spar a spojů - úpravu napojení, ukončení podél obrubníků, dilatačních zařízení, odvodňovacích proužků, odvodňovačů, vpustí, šachet a pod. - nezahrnuje postřiky, nátěry - nezahrnuje těsnění podél obrubníků, dilatačních zařízení, odvodňovacích proužků, odvodňovačů, vpustí, šachet a pod.
P | 25 | 574C46 |  | ASFALTOVÝ BETON PRO LOŽNÍ VRSTVY ACL 16+, 16S TL. 50MM | M2 | 681.2 | 0 | 0 | OTSKP ~ 2022 | 0 | 3
PP |  |  |  | LOKÁLNÍ SANACE - ČERPÁNO SE SOUHLASEM INVESTORA
VV |  |  |  | předpoklad 20% 3406*0,2 = 681,200 [A]
TS |  |  |  | - dodání směsi v požadované kvalitě - očištění podkladu - uložení směsi dle předepsaného technologického předpisu, zhutnění vrstvy v předepsané tloušťce - zřízení vrstvy bez rozlišení šířky, pokládání vrstvy po etapách, včetně pracovních spar a spojů - úpravu napojení, ukončení podél obrubníků, dilatačních zařízení, odvodňovacích proužků, odvodňovačů, vpustí, šachet a pod. - nezahrnuje postřiky, nátěry - nezahrnuje těsnění podél obrubníků, dilatačních zařízení, odvodňovacích proužků, odvodňovačů, vpustí, šachet a pod.
P | 26 | 574C66 |  | ASFALTOVÝ BETON PRO LOŽNÍ VRSTVY ACL 16+, 16S TL. 70MM | M2 | 314.4 | 0 | 0 | OTSKP ~ 2022 | 0 | 3
PP |  |  |  | SANACE OKRAJŮ VOZOVKY - ČERPÁNO SE SOUHLASEM INVESTORA
VV |  |  |  | 1,2*524*2*0,25 = 314,400 [A]
TS |  |  |  | - dodání směsi v požadované kvalitě - očištění podkladu - uložení směsi dle předepsaného technologického předpisu, zhutnění vrstvy v předepsané tloušťce - zřízení vrstvy bez rozlišení šířky, pokládání vrstvy po etapách, včetně pracovních spar a spojů - úpravu napojení, ukončení podél obrubníků, dilatačních zařízení, odvodňovacích proužků, odvodňovačů, vpustí, šachet a pod. - nezahrnuje postřiky, nátěry - nezahrnuje těsnění podél obrubníků, dilatačních zařízení, odvodňovacích proužků, odvodňovačů, vpustí, šachet a pod.
P | 27 | 574E66 |  | ASFALTOVÝ BETON PRO PODKLADNÍ VRSTVY ACP 16+, 16S TL. 70MM | M2 | 314.4 | 0 | 0 | OTSKP ~ 2022 | 0 | 3
PP |  |  |  | SANACE OKRAJŮ VOZOVKY - ČERPÁNO SE SOUHLASEM INVESTORA
VV |  |  |  | 1,2*524*2*0,25 = 314,400 [A]
TS |  |  |  | - dodání směsi v požadované kvalitě - očištění podkladu - uložení směsi dle předepsaného technologického předpisu, zhutnění vrstvy v předepsané tloušťce - zřízení vrstvy bez rozlišení šířky, pokládání vrstvy po etapách, včetně pracovních spar a spojů - úpravu napojení, ukončení podél obrubníků, dilatačních zařízení, odvodňovacích proužků, odvodňovačů, vpustí, šachet a pod. - nezahrnuje postřiky, nátěry - nezahrnuje těsnění podél obrubníků, dilatačních zařízení, odvodňovacích proužků, odvodňovačů, vpustí, šachet a pod.
SD |  | 6 |  | Úpravy povrchů, podlahy, výplně otvorů |  |  |  | 0
P | 28 | 626112 |  | REPROFILACE PODHLEDŮ, SVISLÝCH PLOCH SANAČNÍ MALTOU JEDNOVRST TL 20MM | M2 | 17 | 0 | 0 | OTSKP ~ 2022 | 0 | 3
PP
VV |  |  |  | čel propustku km 8,073 2*2,5 = 5,000 [A] čel propustku km 8,150 2*3,5 = 7,000 [B] čel propustku km 8,215 2*2,5 = 5,000 [C] Celkem: A+B+C = 17,000 [D]
TS |  |  |  | položka zahrnuje: dodávku veškerého materiálu potřebného pro předepsanou úpravu v předepsané kvalitě nutné vyspravení podkladu, případně zatření spar zdiva položení vrstvy v předepsané tloušťce potřebná lešení a podpěrné konstrukce
SD |  | 9 |  | Ostatní konstrukce a práce |  |  |  | 0
P | 29 | 9111A1 |  | ZÁBRADLÍ SILNIČNÍ S VODOR MADLY - DODÁVKA A MONTÁŽ | M | 28.9 | 0 | 0 | OTSKP ~ 2022 | 0 | 3
PP |  |  |  | vč. nátěru RAL6017
VV |  |  |  | propustek km 8,073 5,6+5,0 = 10,600 [B] propustek km 8,150 5,0+4,0 = 9,000 [C] propustek km 8,215 4,8+4,5 = 9,300 [D] Celkem: B+C+D = 28,900 [E]
TS |  |  |  | položka zahrnuje: - dodání zábradlí včetně předepsané povrchové úpravy - osazení sloupků zaberaněním nebo osazením do betonových bloků (včetně betonových bloků a nutných zemních prací) - případné bednění ( trubku) betonové patky v gabionové zdi
P | 30 | 9113A1 |  | SVODIDLO OCEL SILNIČ JEDNOSTR, ÚROVEŇ ZADRŽ N1, N2 - DODÁVKA A MONTÁŽ | M | 175 | 0 | 0 | OTSKP ~ 2022 | 0 | 3
PP
VV |  |  |  | L 7,990-8,035 45 = 45,000 [A] P 7,990-8,070 80 = 80,000 [B] L 8,204-8,229 25 = 25,000 [C] P 8,204-8,229 25 = 25,000 [D] Celkem: A+B+C+D = 175,000 [E]
TS |  |  |  | položka zahrnuje: - kompletní dodávku všech dílů ocelového svodidla s předepsanou povrchovou úpravou včetně spojovacích prvků - montáž a osazení svodidla, osazení sloupků zaberaněním nebo osazením do betonových bloků (včetně betonových bloků a nutných zemních prací - ukončení zapuštěním do betonových bloků (včetně betonového bloku a nutných zemních prací) nebo koncovkou - přechod na jiný typ svodidla nebo přes mostní závěr - ochranu proti bludným proudům a vývody pro jejich měření nezahrnuje odrazky nebo retroreflexní fólie
P | 31 | 9113A3 |  | SVODIDLO OCEL SILNIČ JEDNOSTR, ÚROVEŇ ZADRŽ N1, N2 - DEMONTÁŽ S PŘESUNEM | M | 175 | 0 | 0 | OTSKP ~ 2022 | 0 | 3
PP |  |  |  | odvoz a uložení na skládku KSUSV
VV |  |  |  | L 7,990-8,035 45 = 45,000 [A] P 7,990-8,070 80 = 80,000 [B] L 8,204-8,229 25 = 25,000 [C] P 8,204-8,229 25 = 25,000 [D] Celkem: A+B+C+D = 175,000 [E]
TS |  |  |  | položka zahrnuje: - demontáž a odstranění zařízení - jeho odvoz na předepsané místo
P | 32 | 91228 |  | SMĚROVÉ SLOUPKY Z PLAST HMOT VČETNĚ ODRAZNÉHO PÁSKU | KUS | 38 | 0 | 0 | OTSKP ~ 2022 | 0 | 3
PP |  |  |  | Sloupky budou plastové, flexibilní s ocelovým trnem
VV |  |  |  | bílý sloupek 30 = 30,000 [A] červený sloupek 8 = 8,000 [B] Celkem: A+B = 38,000 [C]
TS |  |  |  | položka zahrnuje: - dodání a osazení sloupku včetně nutných zemních prací - vnitrostaveništní a mimostaveništní doprava - odrazky plastové nebo z retroreflexní fólie
P | 33 | 912283 |  | SMĚROVÉ SLOUPKY Z PLAST HMOT - DEMONTÁŽ A ODVOZ | KUS | 7 | 0 | 0 | OTSKP ~ 2022 | 0 | 3
PP |  |  |  | odvoz na skládku KSUSV
VV |  |  |  | 7 = 7,000 [A]
TS |  |  |  | položka zahrnuje demontáž stávajícího sloupku, jeho odvoz do skladu nebo na skládku
P | 34 | 91257 |  | ODRAŽECE PROTI ZVERI | KUS | 38 | 0 | 0 | OTSKP ~ 2022 | 0 | 3
PP
TS |  |  |  | položka zahrnuje dodání a montáž odražece vcetne pripevnovacích dílu
P | 35 | 91267 |  | ODRAZKY NA SVODIDLA | KUS | 4 | 0 | 0 | OTSKP ~ 2022 | 0 | 3
PP
VV |  |  |  | 4 = 4,000 [A]
TS |  |  |  | - kompletní dodávka se všemi pomocnými a doplňujícími pracemi a součástmi
P | 36 | 914121 |  | DOPRAVNÍ ZNAČKY ZÁKLADNÍ VELIKOSTI OCELOVÉ FÓLIE TŘ 1 - DODÁVKA A MONTÁŽ | KUS | 9 | 0 | 0 | OTSKP ~ 2022 | 0 | 3
PP |  |  |  | obnova SDZ
VV |  |  |  | A14 1 = 1,000 [A] E4 2 = 2,000 [B] E13 1 = 1,000 [C] IS14 2 = 2,000 [E] A2b 1 = 1,000 [F] IZ4b 2 = 2,000 [G] Celkem: A+B+C+E+F+G = 7,000 [H]
TS |  |  |  | položka zahrnuje: - dodávku a montáž značek v požadovaném provedení
P | 37 | 914123 |  | DOPRAVNÍ ZNAČKY ZÁKLADNÍ VELIKOSTI OCELOVÉ FÓLIE TŘ 1 - DEMONTÁŽ | KUS | 9 | 0 | 0 | OTSKP ~ 2022 | 0 | 3
PP |  |  |  | odvoz a uložení na skládku KSUSV
VV |  |  |  | A14 1 = 1,000 [A] E4 2 = 2,000 [B] E13 1 = 1,000 [C] IS14 2 = 2,000 [E] A2b 1 = 1,000 [F] IZ4b 2 = 2,000 [G] Celkem: A+B+C+E+F+G = 7,000 [H]
TS |  |  |  | Položka zahrnuje odstranění, demontáž a odklizení materiálu s odvozem na předepsané místo
P | 38 | 914921 |  | SLOUPKY A STOJKY DOPRAVNÍCH ZNAČEK Z OCEL TRUBEK DO PATKY - DODÁVKA A MONTÁŽ | KUS | 7 | 0 | 0 | OTSKP ~ 2022 | 0 | 3
PP |  |  |  | obnova DZ
VV |  |  |  | 7 = 7,000 [A]
TS |  |  |  | položka zahrnuje: - sloupky a upevňovací zařízení včetně jejich osazení (betonová patka, zemní práce)
P | 39 | 914923 |  | SLOUPKY A STOJKY DZ Z OCEL TRUBEK DO PATKY DEMONTÁŽ | KUS | 7 | 0 | 0 | OTSKP ~ 2022 | 0 | 3
PP |  |  |  | odvoz a uložení na skládku KSUSV
VV |  |  |  | 7 = 7,000 [A]
TS |  |  |  | Položka zahrnuje odstranění, demontáž a odklizení materiálu s odvozem na předepsané místo
P | 40 | 915111 |  | VODOROVNÉ DOPRAVNÍ ZNAČENÍ BARVOU HLADKÉ - DODÁVKA A POKLÁDKA | M2 | 174.667 | 0 | 0 | OTSKP ~ 2022 | 0 | 3
PP |  |  |  | (VDZ) bílé barvy v reflexní úpravě v souladu s ČSN 01 8020 a dále ČSN EN 1436 ČERPÁNO - SE SOUHLASEM INVESTORA
VV |  |  |  | V4 2*0,125*524 = 131,000 [A] V2b 0,125*524*2/3 = 43,667 [B] Celkem: A+B = 174,667 [C]
TS |  |  |  | položka zahrnuje: - dodání a pokládku nátěrového materiálu (měří se pouze natíraná plocha) - předznačení a reflexní úpravu
P | 41 | 915221 | 1 | VODOR DOPRAV ZNAC PLASTEM STRUKTURÁLNÍ NEHLUCNÉ - DOD A POKLÁDKA | M2 | 174.667 | 0 | 0 | OTSKP ~ 2022 | 0 | 3
PP
VV |  |  |  | V4 2*0,125*524 = 131,000 [A] V2b 0,125*524*2/3 = 43,667 [B] Celkem: A+B = 174,667 [C]
TS |  |  |  | položka zahrnuje: - dodání a pokládku náterového materiálu (merí se pouze natíraná plocha) - predznacení a reflexní úpravu
P | 42 | 938542 |  | OČIŠTĚNÍ BETON KONSTR OTRYSKÁNÍM TLAK VODOU DO 500 BARŮ | M2 | 17 | 0 | 0 | OTSKP ~ 2022 | 0 | 3
PP
VV |  |  |  | čel propustku km 8,073 2*2,5 = 5,000 [A] čel propustku km 8,150 2*3,5 = 7,000 [B] čel propustku km 8,215 2*2,5 = 5,000 [C] Celkem: A+B+C = 17,000 [D]
TS |  |  |  | položka zahrnuje očištění předepsaným způsobem včetně odklizení vzniklého odpadu

## 901
EstiCon |  |  |  | Firma: | [6 empty] | 3
Soupis prací objektu
S | Stavba: | 2022-000109 |  | II/130 GOLČŮV JENÍKOV – KŘIŽ. S D1, ÚSEK Č. 2, ČÁST I. |  |  | 901 | 0 |  | 0 | 2
O | Rozpočet: | 901 |  | Chráničky sítě ROWANET | [5 empty] | 0.15 | 2
Typ | Poř. číslo | Kód položky | Varianta | Název Položky | MJ | Množství | Cena |  | Cenová soustava | 0.21
[7 empty] | Jednotková | Celkem
0 | 1 | 2 | 3 | 4 | 5 | 6 | 7 | 8 | 9
SD |  | 0 |  | Všeobecné konstrukce a práce |  |  |  | 0
P | 1 | 015130 |  | POPLATKY ZA LIKVIDACI ODPADU NEKONTAMINOVANÝCH - 17 03 02 VYBOURANÝ ASFALTOVÝ BETON BEZ DEHTU | T | 26.52 | 0 | 0 | OTSKP ~ 2022 | 0 | 3
PP
VV |  |  |  | překop živičných komunikací 11,05*2,4 = 26,520 [A]
TS |  |  |  | 1. Položka obsahuje: – veškeré poplatky provozovateli skládky, recyklacní linky nebo jiného zarízení na zpracování nebo likvidaci odpadu související s prevzetím, uložením, zpracováním nebo likvidací odpadu 2. Položka neobsahuje: – náklady spojené s dopravou odpadu z místa stavby na místo prevzetí provozovatelem skládky, recyklacní linky nebo jiného zarízení na zpracování nebo likvidaci odpadu 3. Zpusob merení: Tunou se rozumí hmotnost odpadu vytrídeného v souladu se zákonem c. 541/2020 Sb., o nakládání s odpady, v platném znení.
P | 2 | 015140 |  | POPLATKY ZA LIKVIDACI ODPADU NEKONTAMINOVANÝCH - 17 01 01 BETON Z DEMOLIC OBJEKTU, ZÁKLADU TV | T | 9.204 | 0 | 0 | OTSKP ~ 2022 | 0 | 3
PP
VV |  |  |  | vybourané potrubí propustků 15,6*0,59 = 9,204 [A]
TS |  |  |  | 1. Položka obsahuje: – veškeré poplatky provozovateli skládky, recyklacní linky nebo jiného zarízení na zpracování nebo likvidaci odpadu související s prevzetím, uložením, zpracováním nebo likvidací odpadu 2. Položka neobsahuje: – náklady spojené s dopravou odpadu z místa stavby na místo prevzetí provozovatelem skládky, recyklacní linky nebo jiného zarízení na zpracování nebo likvidaci odpadu 3. Zpusob merení: Tunou se rozumí hmotnost odpadu vytrídeného v souladu se zákonem c. 541/2020 Sb., o nakládání s odpady, v platném znení.
SD |  | 1 |  | Zemní práce |  |  |  | 0
P | 3 | 11313 |  | ODSTRANENÍ KRYTU ZPEVNENÝCH PLOCH S ASFALTOVÝM POJIVEM | M3 | 11.05 | 0 | 0 | OTSKP ~ 2022 | 0 | 3
PP |  |  |  | Odvoz a uložení na skládku dle dispozic zhotovitele
VV |  |  |  | překop živičných komunikací (15+9+6+30+8+15+42+12+4+11+6+5+8+7+6+7+30)*0,5*0,1 = 11,050 [A]
TS |  |  |  | Položka zahrnuje veškerou manipulaci s vybouranou sutí a s vybouranými hmotami vc. uložení na skládku. Nezahrnuje poplatek za skládku, který se vykazuje v položce 0141** (s výjimkou malého množství bouraného materiálu, kde je možné poplatek zahrnout do jednotkové ceny bourání – tento fakt musí být uveden v doplnujícím textu k položce).
P | 4 | 11332 |  | ODSTRANENÍ PODKLADU ZPEVNENÝCH PLOCH Z KAMENIVA NESTMELENÉHO | M3 | 168.5 | 0 | 0 | OTSKP ~ 2022 | 0 | 3
PP
VV |  |  |  | překop živičných komunikací (15+9+6+30+8+15+42+12+4+11+6+5+8+7+6+7+30)*0,5 = 110,500 [A] překop nezpevněných cest (6+5+7+6+11+5+6+7+5+5+6+12+6+5+4+8+8+4)*0,5 = 58,000 [B] Celkové množství = 168,500
TS |  |  |  | Položka zahrnuje veškerou manipulaci s vybouranou sutí a s vybouranými hmotami vc. uložení na skládku. Nezahrnuje poplatek za skládku, který se vykazuje v položce 0141** (s výjimkou malého množství bouraného materiálu, kde je možné poplatek zahrnout do jednotkové ceny bourání – tento fakt musí být uveden v doplnujícím textu k položce).
P | 5 | 13273 |  | HLOUBENÍ RÝH ŠÍR DO 2M PAŽ I NEPAŽ TR. I | M3 | 2985.15 | 0 | 0 | OTSKP ~ 2022 | 0 | 3
PP
VV |  |  |  | rýha pro chráničku 8529*1*0,35 = 2985,150 [A]
TS |  |  |  | položka zahrnuje: - vodorovná a svislá doprava, premístení, preložení, manipulace s výkopkem - kompletní provedení vykopávky nezapažené i zapažené - ošetrení výkopište po celou dobu práce v nem vc. klimatických opatrení - ztížení vykopávek v blízkosti podzemního vedení, konstrukcí a objektu vc. jejich docasného zajištení - ztížení pod vodou, v okolí výbušnin, ve stísnených prostorech a pod. - príplatek za lepivost - težení po vrstvách, pásech a po jiných nutných cástech (figurách) - cerpání vody vc. cerpacích jímek, potrubí a pohotovostní cerpací soupravy (viz ustanovení k pol. 1151,2) - potrebné snížení hladiny podzemní vody - težení a rozpojování jednotlivých balvanu - vytahování a nošení výkopku - svahování a presvah. svahu do konecného tvaru, výmena hornin v podloží a v pláni znehodnocené klimatickými vlivy - rucní vykopávky, odstranení korenu a napadávek - pažení, vzeprení a rozeprení vc. prepažování (vyjma štetových sten) - úpravu, ochranu a ocištení dna, základové spáry, sten a svahu - odvedení nebo obvedení vody v okolí výkopište a ve výkopišti - trídení výkopku - veškeré pomocné konstrukce umožnující provedení vykopávky (príjezdy, sjezdy, nájezdy, lešení, podper. konstr., premostení, zpevnené plochy, zakrytí a pod.) - nezahrnuje uložení zeminy (na skládku, do násypu) ani poplatky za skládku, vykazují se v položce c.0141**
P | 6 | 17421 |  | ZÁSYP JAM A RÝH ZEMINOU BEZ ZHUTNENÍ | M3 | 2388.12 | 0 | 0 | OTSKP ~ 2022 | 0 | 3
PP
VV |  |  |  | 8529*0,35*0,8 = 2388,120 [A]
TS |  |  |  | položka zahrnuje: - kompletní provedení zemní konstrukce vc. výberu vhodného materiálu - úprava ukládaného materiálu vlhcením, trídením, promícháním nebo vysoušením, príp. jiné úpravy za úcelem zlepšení jeho mech. vlastností - ošetrení úložište po celou dobu práce v nem vc. klimatických opatrení - ztížení v okolí vedení, konstrukcí a objektu a jejich docasné zajištení - ztížení provádení vc. hutnení ve ztížených podmínkách a stísnených prostorech - ztížené ukládání sypaniny pod vodu - ukládání po vrstvách a po jiných nutných cástech (figurách) vc. dosypávek - spouštení a nošení materiálu - výmena cástí zemní konstrukce znehodnocené klimatickými vlivy - udržování úložište a jeho ochrana proti vode - odvedení nebo obvedení vody v okolí úložište a v úložišti - veškeré pomocné konstrukce umožnující provedení zemní konstrukce (príjezdy, sjezdy, nájezdy, lešení, podperné konstrukce, premostení, zpevnené plochy, zakrytí a pod.)
P | 7 | 17521 |  | OBSYP POTRUBÍ A OBJEKTU ZEMINOU BEZ ZHUT | M3 | 597.03 | 0 | 0 | OTSKP ~ 2022 | 0 | 3
PP
VV |  |  |  | obsyp prosátou zeminou 8529*0,35*0,2 = 597,030 [A]
TS |  |  |  | položka zahrnuje: - kompletní provedení zemní konstrukce vc. výberu vhodného materiálu - úprava ukládaného materiálu vlhcením, trídením, promícháním nebo vysoušením, príp. jiné úpravy za úcelem zlepšení jeho mech. vlastností - ošetrení úložište po celou dobu práce v nem vc. klimatických opatrení - ztížení v okolí vedení, konstrukcí a objektu a jejich docasné zajištení - ztížení provádení vc. hutnení ve ztížených podmínkách a stísnených prostorech - ztížené ukládání sypaniny pod vodu - ukládání po vrstvách a po jiných nutných cástech (figurách) vc. dosypávek - spouštení a nošení materiálu - výmena cástí zemní konstrukce znehodnocené klimatickými vlivy - výpln jam a prohlubní v podloží - úprava, ocištení, ochrana a zhutnení podloží - svahování - zrízení lavic na svazích - udržování úložište a jeho ochrana proti vode - odvedení nebo obvedení vody v okolí úložište a v úložišti - veškeré pomocné konstrukce umožnující provedení zemní konstrukce (príjezdy, sjezdy, nájezdy, lešení, podperné konstrukce, premostení, zpevnené plochy, zakrytí a pod.) - zemina vytlacená potrubím o DN 180mm se od kubatury obsypu neodecítá
P | 8 | 17581 |  | OBSYP POTRUBÍ A OBJEKTU Z NAKUPOVANÝCH MATERIÁLU | M3 | 3.188 | 0 | 0 | OTSKP ~ 2022 | 0 | 3
PP
VV |  |  |  | obnova stávajících propustků podél výkopu pro ROWANET (předpokla 20% délky) (6+6+5+11+8+5+7+6+6+6+4+8)*0,2*(0,6*0,8)-4,3 = 3,188 [A]
TS |  |  |  | položka zahrnuje: - kompletní provedení zemní konstrukce vcetne nákupu a dopravy materiálu dle zadávací dokumentace - úprava ukládaného materiálu vlhcením, trídením, promícháním nebo vysoušením, príp. jiné úpravy za úcelem zlepšení jeho mech. vlastností - hutnení i ruzné míry hutnení - ošetrení úložište po celou dobu práce v nem vc. klimatických opatrení - ztížení v okolí vedení, konstrukcí a objektu a jejich docasné zajištení - ztížení provádení vc. hutnení ve ztížených podmínkách a stísnených prostorech - ztížené ukládání sypaniny pod vodu - ukládání po vrstvách a po jiných nutných cástech (figurách) vc. dosypávek - spouštení a nošení materiálu - výmena cástí zemní konstrukce znehodnocené klimatickými vlivy - rucní hutnení a výpln jam a prohlubní v podloží - úprava, ocištení, ochrana a zhutnení podloží - svahování, hutnení a uzavírání povrchu svahu - zrízení lavic na svazích - udržování úložište a jeho ochrana proti vode - odvedení nebo obvedení vody v okolí úložište a v úložišti - veškeré pomocné konstrukce umožnující provedení zemní konstrukce (príjezdy, sjezdy, nájezdy, lešení, podperné konstrukce, premostení, zpevnené plochy, zakrytí a pod.) - zemina vytlacená potrubím o DN do 180mm se od kubatury obsypu neodecítá
SD |  | 5 |  | Komunikace |  |  |  | 0
P | 9 | 56333 |  | VOZOVKOVÉ VRSTVY ZE ŠTERKODRTI TL. DO 150MM | M2 | 168.5 | 0 | 0 | OTSKP ~ 2022 | 0 | 3
PP
VV |  |  |  | překop živičných komunikací (15+9+6+30+8+15+42+12+4+11+6+5+8+7+6+7+30)*0,5 = 110,500 [A] překop nezpevněných cest (6+5+7+6+11+5+6+7+5+5+6+12+6+5+4+8+8+4)*0,5 = 58,000 [B] Celkové množství = 168,500
TS |  |  |  | - dodání kameniva predepsané kvality a zrnitosti - rozprostrení a zhutnení vrstvy v predepsané tlouštce - zrízení vrstvy bez rozlišení šírky, pokládání vrstvy po etapách - nezahrnuje postriky, nátery
P | 10 | 56362 |  | VOZOVKOVÉ VRSTVY Z RECYKLOVANÉHO MATERIÁLU TL DO 100MM | M2 | 58 | 0 | 0 | OTSKP ~ 2022 | 0 | 3
PP |  |  |  | dopojení sjezdů z R-mat
VV |  |  |  | oprava po překopu nezpevněných cest (6+5+7+6+11+5+6+7+5+5+6+12+6+5+4+8+8+4)*0,5 = 58,000 [A]
TS |  |  |  | - dodání recyklátu v požadované kvalitě - očištění podkladu - uložení recyklátu dle předepsaného technologického předpisu, zhutnění vrstvy v předepsané tloušťce - zřízení vrstvy bez rozlišení šířky, pokládání vrstvy po etapách, včetně pracovních spar a spojů - úpravu napojení, ukončení - nezahrnuje postřiky, nátěry
P | 11 | 56364 |  | VOZOVKOVÉ VRSTVY Z RECYKLOVANÉHO MATERIÁLU TL DO 200MM | M2 | 110.5 | 0 | 0 | OTSKP ~ 2022 | 0 | 3
PP
VV |  |  |  | překop živičných komunikací (15+9+6+30+8+15+42+12+4+11+6+5+8+7+6+7+30)*0,5 = 110,500 [A]
TS |  |  |  | - dodání recyklátu v požadované kvalite - ocištení podkladu - uložení recyklátu dle predepsaného technologického predpisu, zhutnení vrstvy v predepsané tlouštce - zrízení vrstvy bez rozlišení šírky, pokládání vrstvy po etapách, vcetne pracovních spar a spoju - úpravu napojení, ukoncení - nezahrnuje postriky, nátery
P | 12 | 572213 |  | SPOJOVACÍ POSTŘIK Z EMULZE DO 0,5KG/M2 | M2 | 110.5 | 0 | 0 | OTSKP ~ 2022 | 0 | 3
PP |  |  |  | PS-C 0,4 kg/m2
VV |  |  |  | překop živičných komunikací (15+9+6+30+8+15+42+12+4+11+6+5+8+7+6+7+30)*0,5 = 110,500 [A]
TS |  |  |  | - dodání všech předepsaných materiálů pro postřiky v předepsaném množství - provedení dle předepsaného technologického předpisu - zřízení vrstvy bez rozlišení šířky, pokládání vrstvy po etapách - úpravu napojení, ukončení
P | 13 | 572223 |  | SPOJOVACÍ POSTŘIK Z EMULZE DO 1,0KG/M2 | M2 | 110.5 | 0 | 0 | OTSKP ~ 2022 | 0 | 3
PP |  |  |  | SANACE OKRAJŮ VOZOVKY - ČERPÁNO SE SOUHLASEM INVESTORA PS-C 0,8 kg/m2
VV |  |  |  | překop živičných komunikací (15+9+6+30+8+15+42+12+4+11+6+5+8+7+6+7+30)*0,5 = 110,500 [A]
TS |  |  |  | - dodání všech předepsaných materiálů pro postřiky v předepsaném množství - provedení dle předepsaného technologického předpisu - zřízení vrstvy bez rozlišení šířky, pokládání vrstvy po etapách - úpravu napojení, ukončení
P | 14 | 574A44 |  | ASFALTOVÝ BETON PRO OBRUSNÉ VRSTVY ACO 11+, 11S TL. 50MM | M2 | 110.5 | 0 | 0 | OTSKP ~ 2022 | 0 | 3
PP |  |  |  | ACO 11+, 50/70
VV |  |  |  | překop živičných komunikací (15+9+6+30+8+15+42+12+4+11+6+5+8+7+6+7+30)*0,5 = 110,500 [A]
TS |  |  |  | - dodání směsi v požadované kvalitě - očištění podkladu - uložení směsi dle předepsaného technologického předpisu, zhutnění vrstvy v předepsané tloušťce - zřízení vrstvy bez rozlišení šířky, pokládání vrstvy po etapách, včetně pracovních spar a spojů - úpravu napojení, ukončení podél obrubníků, dilatačních zařízení, odvodňovacích proužků, odvodňovačů, vpustí, šachet a pod. - nezahrnuje postřiky, nátěry - nezahrnuje těsnění podél obrubníků, dilatačních zařízení, odvodňovacích proužků, odvodňovačů, vpustí, šachet a pod.
P | 15 | 574E66 |  | ASFALTOVÝ BETON PRO PODKLADNÍ VRSTVY ACP 16+, 16S TL. 70MM | M2 | 110.5 | 0 | 0 | OTSKP ~ 2022 | 0 | 3
PP
VV |  |  |  | překop živičných komunikací (15+9+6+30+8+15+42+12+4+11+6+5+8+7+6+7+30)*0,5 = 110,500 [A]
TS |  |  |  | - dodání směsi v požadované kvalitě - očištění podkladu - uložení směsi dle předepsaného technologického předpisu, zhutnění vrstvy v předepsané tloušťce - zřízení vrstvy bez rozlišení šířky, pokládání vrstvy po etapách, včetně pracovních spar a spojů - úpravu napojení, ukončení podél obrubníků, dilatačních zařízení, odvodňovacích proužků, odvodňovačů, vpustí, šachet a pod. - nezahrnuje postřiky, nátěry - nezahrnuje těsnění podél obrubníků, dilatačních zařízení, odvodňovacích proužků, odvodňovačů, vpustí, šachet a pod.
SD |  | 7 |  | Přidružená stavební výroba |  |  |  | 0
P | 16 | 742J15 |  | OCHRANNÁ TRUBKA OPTICKÉHO KABELU HDPE SVETLOST 10-40MM | M | 25587 | 0 | 0 | OTSKP ~ 2022 | 0 | 3
PP
VV |  |  |  | odměřeno v CAD 8529*3 = 25587,000 [A]
TS |  |  |  | Položka obsahuje: Dodávku a montáž trubky vcetne podružného montážního materiálu, dopravu na stavenište, oddelení príslušné délky, uložení ( položení mezi rozvadeci ), upevnení, ukoncení príslušnými záslepkymi proti prachu pred zafouknutím OPTICKÉHO kabelu. Dále obsahuje cenu za pom. mechanismy vcetne všech ostatních vedlejších nákladu
P | 17 | 75ID21 |  | PLASTOVÁ ZEMNÍ KOMORA PRO ULOŽENÍ SPOJKY | KUS | 7 | 0 | 0 | OTSKP ~ 2022 | 0 | 3
PP
VV |  |  |  | km 1,430 1 = 1,000 [A] km 2,635 1 = 1,000 [B] km 3,861 1 = 1,000 [C] km 5,406 1 = 1,000 [D] km 7,032 1 = 1,000 [E] ZU + KU 2 = 2,000 [F] Celkové množství = 7,000
TS |  |  |  | 1. Položka obsahuje: – dodávku specifikovaného bloku/zarízení vcetne potrebného drobného montážního materiálu – dodávku souvisejícího príslušenství pro specifikovaný blok/zarízení – dopravu a skladování – kompletní montáž specifikovaného bloku/zarízení a souvisejícího príslušenství vcetne potrebného drobného montážního materiálu – veškeré potrebné mechanizmy, vcetne obsluhy, náklady na mzdy a približné (prumerné) náklady na porízení potrebných materiálu vcetne všech ostatních vedlejších nákladu 2. Položka neobsahuje: X 3. Zpusob merení: Udává se pocet kusu kompletní konstrukce a práce.
SD |  | 8 |  | Potrubí |  |  |  | 0
P | 18 | 81458 |  | POTRUBÍ Z TRUB BETONOVÝCH DN DO 600MM | M | 15.6 | 0 | 0 | OTSKP ~ 2022 | 0 | 3
PP
VV |  |  |  | obnova stávajících propustků podél výkopu pro ROWANET (předpokla 20% délky) (6+6+5+11+8+5+7+6+6+6+4+8)*0,2 = 15,600 [A]
TS |  |  |  | položky pro zhotovení potrubí platí bez ohledu na sklon zahrnuje: - výrobní dokumentaci (vcetne technologického predpisu) - dodání veškerého trubního a pomocného materiálu (trouby, trubky, tvarovky, spojovací a tesnící materiál a pod.), podperných, závesných a upevnovacích prvku, vcetne potrebných úprav - úprava a príprava podkladu a podper, ocištení a ošetrení podkladu a podper - zrízení plne funkcního potrubí, kompletní soustavy, podle príslušného technologického predpisu - zrízení potrubí i jednotlivých cástí po etapách, vcetne pracovních spar a spoju, pracovního zaslepení koncu a pod. - úprava prostupu, pruchodu šachtami a komorami, okolí podper a vyústení, zaústení, napojení, vyvedení a upevnení odpad. výustí - ochrana potrubí náterem (vc. úpravy povrchu), prípadne izolací, nejsou-li tyto práce predmetem jiné položky - úprava, ocištení a ošetrení prostoru kolem potrubí - položky platí pro práce provádené v prostoru zapaženém i nezapaženém a i v kolektorech, chránickách - položky zahrnují i práce spojené s nutnými obtoky, prevádením a cerpáním vody nezahrnuje zkoušky vodotesnosti a televizní prohlídku
P | 19 | 899309 |  | DOPLNKY NA POTRUBÍ - VÝSTRAŽNÁ FÓLIE | M | 8529 | 0 | 0 | OTSKP ~ 2022 | 0 | 3
PP
VV |  |  |  | odměřeno v CAD 8529 = 8529,000 [A]
TS |  |  |  | - Položka zahrnuje veškerý materiál, výrobky a polotovary, vcetne mimostaveništní a vnitrostaveništní dopravy (rovnež presuny), vcetne naložení a složení,prípadne s uložením.
SD |  | 9 |  | Ostatní konstrukce a práce |  |  |  | 0
P | 20 | 919112 |  | REZÁNÍ ASFALTOVÉHO KRYTU VOZOVEK TL DO 100MM | M | 442 | 0 | 0 | OTSKP ~ 2022 | 0 | 3
PP
VV |  |  |  | pro překop živičných komunikací (15+9+6+30+8+15+42+12+4+11+6+5+8+7+6+7+30)*2 = 442,000 [A]
TS |  |  |  | položka zahrnuje rezání vozovkové vrstvy v predepsané tlouštce, vcetne spotreby vody
P | 21 | 969258 |  | VYBOURÁNÍ POTRUBÍ DN DO 600MM KANALIZAC | M | 15.6 | 0 | 0 | OTSKP ~ 2022 | 0 | 3
PP
VV |  |  |  | obnova stávajících propustků podél výkopu pro ROWANET (předpoklad 20% délky) (6+6+5+11+8+5+7+6+6+6+4+8)*0,2 = 15,600 [A]
TS |  |  |  | - položka zahrnuje veškerou manipulaci s vybouranou sutí a hmotami vcetne uložení na skládku. Nezahrnuje poplatek za skládku, který se vykazuje v položce 0141** (s výjimkou malého množství bouraného materiálu, kde je možné poplatek zahrnout do jednotkové ceny bourání – tento fakt musí být uveden v doplnujícím textu k položce) - položka zahrnuje veškeré další práce plynoucí z technologického predpisu a z platných predpisu