## Pokyny pro vyplnění
Pokyny pro vyplnění
Ve všech listech tohoto souboru můžete měnit pouze buňky s modrým pozadím. Jedná se o tyto údaje : - údaje o firmě - jednotkové ceny položek zadané na maximálně dvě desetinná místa

## Stavba
#RTSROZP# | Položkový rozpočet stavby
| Stavba: |  | 20210610 | Nemocnice Nové Město na Moravě
| Objekt: |  | SO08 | ODN 1 - Pavilon č.07
959 | Rozpočet: |  | 003 | Odizolování zdiva + Oprava omítek suterén
| Objednatel: |  | Nemocnice Nové Město na Moravě, příspěvková organizace |  |  |  | IČO: | 00842001
|  |  | Žďárská 610 |  |  |  | DIČ: | CZ00842001
|  |  | 59231 | Nové Město na Moravě
| Projektant: | [5 empty] | IČO:
DIČ:
| Zhotovitel: | [5 empty] | IČO:
DIČ:
| Vypracoval: |  | Atelier23
| Rozpis ceny | [6 empty] | Celkem
HSV | HSV | [6 empty] | 0
PSV | PSV | [6 empty] | 0
MON | MON | [6 empty] | 0
VN | Vedlejší náklady | [6 empty] | 0
ON | Ostatní náklady | [6 empty] | 0
| Celkem | [6 empty] | 0
Rekapitulace daní
| Základ pro sníženou DPH |  |  | 15 | % | 0 |  |  | CZK
| Snížená DPH |  |  | 15 | % | 0 |  |  | CZK
| Základ pro základní DPH |  |  | 21 | % | 0 |  |  | CZK
| Základní DPH |  |  | 21 | % | 0 |  |  | CZK
0 | Zaokrouhlení |  |  |  |  | 0 |  |  | CZK
0 | Cena celkem bez DPH |  |  |  |  | 0 |  |  | CZK
| Cena celkem s DPH |  |  |  |  | 0 |  |  | CZK
|  | v |  |  | dne
|  |  | Za zhotovitele |  |  |  | Za objednatele
Rekapitulace dílčích částí
#CASTI>> | Číslo | Název |  |  | Základ pro sníženou DPH | Základ pro základní DPH | DPH celkem | Cena celkem | %
1 | Stavba |  |  |  | 0 | 0 |  | 0
2 | SO08 | LDN - Pavilon č.07 |  |  | 0 | 0 |  | 0
3 | 003 | Odizolování zdiva + Oprava omítek suterén |  |  | 0 | 0 |  | 0
| Celkem za stavbu |  |  |  | 0 | 0 | 0 | 0 | 0
Rekapitulace dílů
| Číslo | Název |  |  | Typ dílu |  |  | Celkem | %
| 1 | Zemní práce |  |  | HSV |  |  | 0
| 3 | Svislé a kompletní konstrukce |  |  | HSV |  |  | 0
| 4 | Vodorovné konstrukce |  |  | HSV |  |  | 0
| 5 | Komunikace |  |  | HSV |  |  | 0
| 6 | Úpravy povrchu, podlahy |  |  | HSV |  |  | 0
| 62 | Úpravy povrchů vnější |  |  | HSV |  |  | 0
| 63 | Podlahy a podlahové konstrukce |  |  | HSV |  |  | 0
| 8 | Trubní vedení |  |  | HSV |  |  | 0
| 900 | HZS |  |  | HSV |  |  | 0
| 94 | Lešení a stavební výtahy |  |  | HSV |  |  | 0
| 95 | Dokončovací konstrukce na pozemních stavbách |  |  | HSV |  |  | 0
| 97 | Přesuny suti a vybouraných hmot |  |  | HSV |  |  | 0
| 99 | Staveništní přesun hmot |  |  | HSV |  |  | 0
| 711 | Izolace proti vodě |  |  | PSV |  |  | 0
| 713 | Izolace tepelné |  |  | PSV |  |  | 0
| 721 | Vnitřní kanalizace |  |  | PSV |  |  | 0
| 784 | Malby |  |  | PSV |  |  | 0
| D96 | Přesuny suti a vybouraných hmot |  |  | PSU |  |  | 0
| VN | Vedlejší náklady |  |  | VN |  |  | 0
| ON | Ostatní náklady |  |  | ON |  |  | 0
| Cena celkem | [6 empty] | 0 | 0
Note on D11: Název
Note on I11: IČO
Note on D12: Ulice
Note on I12: DIČ
Note on D13: PSČ
Note on E13: Místo

## VzorPolozky (hidden)
Položkový rozpočet
S:
O:
R:

## SO08 003 Pol
Položkový rozpočet | [27 empty] | #TypZaznamu#
S: | 20210610 | Nemocnice Nové Město na Moravě | [25 empty] | STA
O: | SO08 | ODN 1 - Pavilon č.07 | [22 empty] | STA |  |  | OBJ
R: | 003 | Odizolování zdiva + Oprava omítek suterén | [25 empty] | ROZ
P.č. | Číslo položky | Název položky | MJ | Množství | Cena / MJ | Celkem | Dodávka | Dodávka celk. | Montáž | Montáž celk. | DPH | Cena s DPH | Hmotnost / MJ | Hmotnost celk.(t) | Dem. hmotnost / MJ | Dem. hmotnost celk.(t) | Ceník | Cen. soustava / platnost | Cenová úroveň | Nhod / MJ | Nhod celk. | Dodavatel | Typ položky | Stav položky
Díl: | 1 | Zemní práce |  |  |  | 0 |  | 0 |  | 0 |  | 0 |  | 12.33 |  | 11.29 |  |  |  |  | 250.97 | [6 empty] | DIL
1 | 113201014 | Vytrhání obrubníků zahradních | m | 21.25 |  | 0 |  | 0 |  | 0 | 21 | 0 | 0 | 0 | 0.125 | 2.66 |  | RTS 23/ I | RTS 23/ I | 0.25203 | 5.36 |  | Agregovaná položka | Běžná |  |  |  | POL2_
|  | 7,75+1+2,55+9,95 |  | 21.25 | [23 empty] | VV | 0
2 | 113106005 | Odstranění beton.dlažby vč.podkladu, pl.do 50 m2 | m2 | 24.1 |  | 0 |  | 0 |  | 0 | 21 | 0 | 0 | 0 | 0.358 | 8.63 |  | RTS 23/ I | RTS 23/ I | 0.62003 | 14.94 |  | Agregovaná položka | Běžná |  |  |  | POL2_
|  | 18,06+6,04 |  | 24.1 | [23 empty] | VV | 0
3 | 139601102 | Ruční výkop jam, rýh a šachet v hornině tř. 3 | m3 | 41.0628 |  | 0 |  | 0 |  | 0 | 21 | 0 | 0 | 0 | 0 | 0 |  | RTS 23/ I | RTS 23/ I | 3.533 | 145.07 |  | Práce | Běžná |  |  |  | POL1_
|  | předpklad hloubení -1,600 m, ručně v okolí objektu : (2,370+1,450)*0,8*3,900 |  | 11.9184 | [23 empty] | VV | 0
|  | (0,390+1,600)*0,8*2,7 |  | 4.2984 | [23 empty] | VV | 0
|  | 1,450*0,55*7,250 |  | 5.7819 | [23 empty] | VV | 0
|  | 1,450*0,55*6,350 |  | 5.0641 | [23 empty] | VV | 0
|  | 1,450*0,55*2,000 |  | 1.595 | [23 empty] | VV | 0
|  | 1,450*0,55*2,550 |  | 2.0336 | [23 empty] | VV | 0
|  | 1,450*0,55*9,450 |  | 7.5364 | [23 empty] | VV | 0
|  | pro dešťovou kanalizaci -0,600/-1,200, 9bm : 0,900*0,35*9,000 |  | 2.835 | [23 empty] | VV | 0
4 | 131201110 | Hloubení nezapaž. jam hor.3 do 50 m3, STROJNĚ | m3 | 2.8125 |  | 0 |  | 0 |  | 0 | 21 | 0 | 0 | 0 | 0 | 0 |  | RTS 23/ I | RTS 23/ I | 0.26666 | 0.75 |  | Práce | Běžná |  |  |  | POL1_
|  | pro štěrkový vsak : 2,8125 |  | 2.8125 | [23 empty] | VV | 0
5 | 151101102 | Pažení a rozepření stěn rýh - příložné - hl.do 4 m | m2 | 20.271 |  | 0 |  | 0 |  | 0 | 21 | 0 | 0.00086 | 0.02 | 0 | 0 |  | RTS 23/ I | RTS 23/ I | 0.479 | 9.71 |  | Práce | Běžná |  |  |  | POL1_
|  | předpklad hloubení -1,600 m, u stávajícího schodiště : (2,370+1,450)*3,900 |  | 14.898 | [23 empty] | VV | 0
|  | (0,390+1,600)*2,700 |  | 5.373 | [23 empty] | VV | 0
6 | 162201203 | Vodorovné přemíst.výkopku, kolečko hor.1-4, do 10m | m3 | 10.9575 |  | 0 |  | 0 |  | 0 | 21 | 0 | 0 | 0 | 0 | 0 |  | RTS 23/ I | RTS 23/ I | 0.668 | 7.32 |  | Práce | Běžná |  |  |  | POL1_
|  | předpoklad odvoz zeminy z 1 m 0,3m3 : (14,375+22,150)*0,3 |  | 10.9575 | [23 empty] | VV | 0
7 | 162201210 | Příplatek za dalš.10 m, kolečko, výkop. z hor.1- 4 | m3 | 10.96 |  | 0 |  | 0 |  | 0 | 21 | 0 | 0 | 0 | 0 | 0 |  | RTS 23/ I | RTS 23/ I | 0.591 | 6.48 |  | Práce | Běžná |  |  |  | POL1_
8 | 167101201 | Nakládání výkopku z hor. 1 ÷ 4 - ručně | m3 | 10.96 |  | 0 |  | 0 |  | 0 | 21 | 0 | 0 | 0 | 0 | 0 |  | RTS 23/ I | RTS 23/ I | 1.938 | 21.24 |  | Práce | Běžná |  |  |  | POL1_
9 | 174101101 | Zásyp jam, šachet bez hutnění | m3 | 3.0951 |  | 0 |  | 0 |  | 0 | 21 | 0 | 0 | 0 | 0 | 0 |  | RTS 23/ I | RTS 23/ I | 0.202 | 0.63 |  | Práce | Běžná |  |  |  | POL1_
|  | vsak : 1,25*1,5*1,5 |  | 2.8125 | [23 empty] | VV | 0
|  | skruž : 3,14*(0,3*0,3)*1 |  | 0.2826 | [23 empty] | VV | 0
10 | 58380651 | Kámen lomový neupravený, netříděný | t | 5.9062 |  | 0 |  | 0 |  | 0 | 21 | 0 | 1 | 5.91 | 0 | 0 | SPCM | RTS 23/ I | RTS 23/ I | 0 | 0 |  | Specifikace | Běžná |  |  |  | POL3_
|  | 1,25*1,5*1,5*2,1 |  | 5.9062 | [23 empty] | VV | 0
11 | 174101102 | Zásyp rýh ruční se zhutněním | m3 | 20.3097 |  | 0 |  | 0 |  | 0 | 21 | 0 | 0 | 0 | 0 | 0 |  | RTS 23/ I | RTS 23/ I | 1.15 | 23.36 |  | Práce | Běžná |  |  |  | POL1_
|  | Začátek provozního součtu | [25 empty] | VV
|  | 14,375+1+0,8+6,35+2,0+2,55+9,95 |  | 37.025 | [23 empty] | VV | 2
|  | Konec provozního součtu | [25 empty] | VV
|  | odhad po zhutnění 0,44m3/bm : 0,44*1,15*37,025 |  | 18.7346 | [23 empty] | VV | 0
|  | kanalizace : 0,35*0,5*9 |  | 1.575 | [23 empty] | VV | 0
12 | 460300006 | Hutnění zeminy po vrstvách 20 cm | m3 | 18.73 |  | 0 |  | 0 |  | 0 | 21 | 0 | 0 | 0 | 0 | 0 |  | RTS 23/ I | RTS 23/ I | 0.185 | 3.47 |  | Práce | Běžná |  |  |  | POL1_
13 | 175101109 | Příplatek za prohození sypaniny obsyp potrubí | m3 | 1.26 |  | 0 |  | 0 |  | 0 | 21 | 0 | 0 | 0 | 0 | 0 |  | RTS 23/ I | RTS 23/ I | 0.94 | 1.18 |  | Práce | Běžná |  |  |  | POL1_
|  | 9*0,35*0,4 |  | 1.26 | [23 empty] | VV | 0
14 | 175100020 | Obsyp potrubí štěrkopískem dovoz štěrkopísku ze vzdálenosti 5 km | m3 | 3.8321 |  | 0 |  | 0 |  | 0 | 21 | 0 | 1.67 | 6.4 | 0 | 0 |  | RTS 23/ I | RTS 23/ I | 1.598 | 6.12 |  | Agregovaná položka | Běžná |  |  |  | POL2_
|  | pro drenáž : 0,09*1,15*37,025 |  | 3.8321 | [23 empty] | VV | 0
15 | 180406111 | Založení trávníku parkového drnováním v rovině | m2 | 22.5125 |  | 0 |  | 0 |  | 0 | 21 | 0 | 0 | 0 | 0 | 0 |  | RTS 23/ I | RTS 23/ I | 0.237 | 5.34 |  | Práce | Běžná |  |  |  | POL1_
|  | 0,5*37,025 |  | 18.5125 | [23 empty] | VV | 0
|  | 2*2 |  | 4 | [23 empty] | VV | 0
Díl: | 3 | Svislé a kompletní konstrukce |  |  |  | 0 |  | 0 |  | 0 |  | 0 |  | 0.92 |  | 0 |  |  |  |  | 28.69 | [6 empty] | DIL
16 | 319201316 | Vyrovnání zdiva pod omítku maltou ze suché maltové směsi do tl. 20 mm | m2 | 57.3888 |  | 0 |  | 0 |  | 0 | 21 | 0 | 0.01583 | 0.91 | 0 | 0 |  | RTS 23/ I | RTS 23/ I | 0.37 | 21.23 |  | Práce | Běžná |  |  |  | POL1_
|  | (1,25+0,3)*37,025 |  | 57.3888 | [23 empty] | VV | 0
17 | 319211331 | Fabion z malty nebo betonu v koutu | m | 37.025 |  | 0 |  | 0 |  | 0 | 21 | 0 | 0.00036 | 0.01 | 0 | 0 |  | RTS 23/ I | Kalkul | 0.2014 | 7.46 |  | Práce | Běžná |  |  |  | POL1_
|  | zaoblení styku : 37,025 |  | 37.025 | [23 empty] | VV | 0
Díl: | 4 | Vodorovné konstrukce |  |  |  | 0 |  | 0 |  | 0 |  | 0 |  | 4.98 |  | 0 |  |  |  |  | 64.75 | [6 empty] | DIL
18 | 430320100 | Schodiště ze železobetonu přímočaré | m DVČ | 6.6 |  | 0 |  | 0 |  | 0 | 21 | 0 | 0.75407 | 4.98 | 0 | 0 |  | RTS 23/ I | RTS 23/ I | 9.8105 | 64.75 |  | Agregovaná položka | Běžná |  |  |  | POL2_
|  | dle uvážení investora, výpočet délka výstupní čáry : 6,6 |  | 6.6 | [23 empty] | VV | 0
|  | Začátek provozního součtu | [25 empty] | VV
|  | odhad m3 : 12*0,8*0,3*0,25 |  | 0.72 | [23 empty] | VV | 2
|  | 2,1*0,8*0,25 |  | 0.42 | [23 empty] | VV | 2
|  | 0,9*0,8*0,25 |  | 0.18 | [23 empty] | VV | 2
|  | Konec provozního součtu | [25 empty] | VV
Díl: | 5 | Komunikace |  |  |  | 0 |  | 0 |  | 0 |  | 0 |  | 3.55 |  | 0 |  |  |  |  | 8 | [6 empty] | DIL
19 | 596811111 | Kladení dlaždic kom.pro pěší, lože z kameniva těž. bez dodávky dlažby | m2 | 21.32 |  | 0 |  | 0 |  | 0 | 21 | 0 | 0.1528 | 3.26 | 0 | 0 |  | RTS 23/ I | Kalkul | 0.375 | 8 |  | Práce | Běžná |  |  |  | POL1_
|  | betonové dlaždice : 18,06+6,04 |  | 24.1 | [23 empty] | VV | 0
|  | -0,8*6,6 |  | -5.28 | [23 empty] | VV | 0
|  | 10*0,25 |  | 2.5 | [23 empty] | VV | 0
20 | 592468020 | Dlažba betonová 500 x 500 x 50 mm hladká | kus | 10 |  | 0 |  | 0 |  | 0 | 21 | 0 | 0.02875 | 0.29 | 0 | 0 | SPCM | RTS 23/ I | RTS 23/ I | 0 | 0 |  | Specifikace | Běžná |  |  |  | POL3_
|  | doplnění a předpoklad poničení : 10 |  | 10 | [23 empty] | VV | 0
Díl: | 6 | Úpravy povrchu, podlahy |  |  |  | 0 |  | 0 |  | 0 |  | 0 |  | 2.36 |  | 0 |  |  |  |  | 36.89 | [6 empty] | DIL
21 | 622434224 | Omítkový sanační systém materiál ve specifikaci | m2 | 30 |  | 0 |  | 0 |  | 0 | 21 | 0 | 0.04977 | 1.49 | 0 | 0 |  | RTS 23/ I | Kalkul | 1.2295 | 36.89 |  | Práce | Běžná |  |  |  | POL1_
22 | 585841514 | Omítka sušící Kemasan 590 pro vlhké zdivo s přídavkem románského cementu | kg | 780 |  | 0 |  | 0 |  | 0 | 21 | 0 | 0.001 | 0.78 | 0 | 0 |  | Vlastní | Indiv | 0 | 0 |  | Specifikace | Běžná |  |  |  | POL3_
|  | spotřeba 26 kg/m2, vrstva 2cm : 30*26 |  | 780 | [23 empty] | VV | 0
|  | spotřeba závislá na skutečné výměře : | [25 empty] | VV | 0
23 | 58591558 | Kemasan 590F odvlhčovací štuková omítka | kg | 90 |  | 0 |  | 0 |  | 0 | 21 | 0 | 0.001 | 0.09 | 0 | 0 |  | Vlastní | Indiv | 0 | 0 |  | Specifikace | Běžná |  |  |  | POL3_
|  | spotřeba 3kg/m2, spotřeba závislá na finální výměře : 3*30 |  | 90 | [23 empty] | VV | 0
Díl: | 62 | Úpravy povrchů vnější |  |  |  | 0 |  | 0 |  | 0 |  | 0 |  | 0.45 |  | 0 |  |  |  |  | 15.88 | [6 empty] | DIL
24 | 622434202 | Omítkový sanační systém Caparol, Capatect, dvouvrstvý soklový,vrstvy: Capatect 030, Capatect izol.omítka | m2 | 11.1075 |  | 0 |  | 0 |  | 0 | 21 | 0 | 0.02888 | 0.32 | 0 | 0 |  | RTS 23/ I | RTS 23/ I | 0.65254 | 7.25 |  | Práce | Běžná |  |  |  | POL1_
|  | bez finální úpravy : 0,3*37,025 |  | 11.1075 | [23 empty] | VV | 0
25 | 622489171 | Omítka s výztužnou stěrkou, mozaika slož.2 | m2 | 11.1075 |  | 0 |  | 0 |  | 0 | 21 | 0 | 0.01127 | 0.13 | 0 | 0 |  | RTS 23/ I | RTS 23/ I | 0.77694 | 8.63 |  | Agregovaná položka | Běžná |  |  |  | POL2_
|  | finální úprava dle technického zhodnocení výrobcem : 0,3*37,025 |  | 11.1075 | [23 empty] | VV | 0
Díl: | 63 | Podlahy a podlahové konstrukce |  |  |  | 0 |  | 0 |  | 0 |  | 0 |  | 2.58 |  | 2.2 |  |  |  |  | 15.27 | [6 empty] | DIL
26 | 630900030 | Vybourání dlažby a podkladního betonu tloušťka 15 cm | m2 | 5.28 |  | 0 |  | 0 |  | 0 | 21 | 0 | 0 | 0 | 0.417 | 2.2 |  | RTS 23/ I | RTS 23/ I | 2.3004 | 12.15 |  | Agregovaná položka | Běžná |  |  |  | POL2_
|  | schodiště s podestou : 6,6*0,8 |  | 5.28 | [23 empty] | VV | 0
27 | 639561112 | Obrubník zahradní betonový výšky 200 mm, barva | m | 22.3125 |  | 0 |  | 0 |  | 0 | 21 | 0 | 0.11583 | 2.58 | 0 | 0 |  | RTS 23/ I | RTS 23/ I | 0.14 | 3.12 |  | Práce | Běžná |  |  |  | POL1_
|  | 21,25*1,05 |  | 22.3125 | [23 empty] | VV | 0
Díl: | 8 | Trubní vedení |  |  |  | 0 |  | 0 |  | 0 |  | 0 |  | 4.69 |  | 0 |  |  |  |  | 9.82 | [6 empty] | DIL
28 | 899623141 | Obetonování potrubí nebo zdiva stok betonem C12/15 | m3 | 1.8513 |  | 0 |  | 0 |  | 0 | 21 | 0 | 2.525 | 4.67 | 0 | 0 |  | RTS 23/ I | RTS 23/ I | 1.303 | 2.41 |  | Práce | Běžná |  |  |  | POL1_
|  | podklad pro drenáž : 0,05*37,025 |  | 1.8513 | [23 empty] | VV | 0
29 | 881267211 | Potrubí z drenážních trubek, přeložení DN 100 | m | 37.025 |  | 0 |  | 0 |  | 0 | 21 | 0 | 0 | 0 | 0 | 0 |  | RTS 23/ I | RTS 23/ I | 0.2 | 7.41 |  | Práce | Běžná |  |  |  | POL1_
|  | počítáno pouze řešené území : 37,025 |  | 37.025 | [23 empty] | VV | 0
30 | 28611223.A | Trubka PVC drenážní flexibilní d 100 mm | m | 40.722 |  | 0 |  | 0 |  | 0 | 21 | 0 | 0.00048 | 0.02 | 0 | 0 | SPCM | RTS 23/ I | RTS 23/ I | 0 | 0 |  | Specifikace | Běžná |  |  |  | POL3_
|  | 37,02*1,1 |  | 40.722 | [23 empty] | VV | 0
Díl: | 900 | HZS |  |  |  | 0 |  | 0 |  | 0 |  | 0 |  | 0 |  | 0 |  |  |  |  | 3 | [6 empty] | DIL
31 | 900 | HZS stavební dělník v tarifní třídě 4 | h | 3 |  | 0 |  | 0 |  | 0 | 21 | 0 | 0 | 0 | 0 | 0 |  | RTS 23/ I | RTS 23/ I | 1 | 3 |  | Práce | Běžná |  |  |  | POL1_
|  | vyřezání tmele - obklad : 3 |  | 3 | [23 empty] | VV | 0
Díl: | 94 | Lešení a stavební výtahy |  |  |  | 0 |  | 0 |  | 0 |  | 0 |  | 0.03 |  | 0 |  |  |  |  | 4.28 | [6 empty] | DIL
32 | 941955002 | Lešení lehké pomocné, výška podlahy do 1,9 m | m2 | 20 |  | 0 |  | 0 |  | 0 | 21 | 0 | 0.00158 | 0.03 | 0 | 0 |  | RTS 23/ I | RTS 23/ I | 0.214 | 4.28 |  | Práce | Běžná |  |  |  | POL1_
|  | pro opravy omítek ve výškách : 20 |  | 20 | [23 empty] | VV | 0
Díl: | 95 | Dokončovací konstrukce na pozemních stavbách |  |  |  | 0 |  | 0 |  | 0 |  | 0 |  | 0 |  | 0 |  |  |  |  | 9.2 | [6 empty] | DIL
33 | 952901111 | Vyčištění budov o výšce podlaží do 4 m | m2 | 25 |  | 0 |  | 0 |  | 0 | 21 | 0 | 4e-05 | 0 | 0 | 0 |  | RTS 23/ I | RTS 23/ I | 0.308 | 7.7 |  |  | Běžná |  |  |  | POL1_
34 | 952902110 | Zametání v místnostech, chodbách, na schodišti a na půdách | m2 | 100 |  | 0 |  | 0 |  | 0 | 21 | 0 | 0 | 0 | 0 | 0 |  | RTS 23/ I | RTS 23/ I | 0.015 | 1.5 |  |  | Běžná |  |  |  | POL1_
Díl: | 97 | Přesuny suti a vybouraných hmot |  |  |  | 0 |  | 0 |  | 0 |  | 0 |  | 0 |  | 4.77 |  |  |  |  | 37.85 | [6 empty] | DIL
35 | 978200010 | Otlučení vnitřních omítek stěn vápenocem. 100 % | m2 | 30 |  | 0 |  | 0 |  | 0 | 21 | 0 | 0 | 0 | 0.046 | 1.38 |  | RTS 23/ I | RTS 23/ I | 0.38811 | 11.64 |  | Agregovaná položka | Běžná |  |  |  | POL2_
|  | odhad, předpoklad otlučení zavlhlých omítek, výměra bude upřesněna v rámci realizace : 30 |  | 30 | [23 empty] | VV | 0
36 | 978300010 | Otlučení vnějších omítek stěn vápenocem.100 % | m2 | 46.28 |  | 0 |  | 0 |  | 0 | 21 | 0 | 0 | 0 | 0.059 | 2.73 |  | RTS 23/ I | RTS 23/ I | 0.46432 | 21.49 |  |  | Běžná |  |  |  | POL2_
37 | 978500020 | Odsekání vnějších obkladů | m2 | 7.405 |  | 0 |  | 0 |  | 0 | 21 | 0 | 0 | 0 | 0.089 | 0.66 |  | RTS 23/ I | RTS 23/ I | 0.63787 | 4.72 |  | Agregovaná položka | Běžná |  |  |  | POL2_
|  | odstarnění keramického obkladu na fasádě v.:0,2 m : 0,2*37,025 |  | 7.405 | [23 empty] | VV | 0
Díl: | 99 | Staveništní přesun hmot |  |  |  | 0 |  | 0 |  | 0 |  | 0 |  | 0 |  | 0 |  |  |  |  | 43.99 | [6 empty] | DIL
38 | 998259099 | Příplatek za zvětšený přesun za dalších 100 m | t | 20.3856 |  | 0 |  | 0 |  | 0 | 21 | 0 | 0 | 0 | 0 | 0 |  | RTS 23/ I | RTS 23/ I | 0.058 | 1.18 |  | Přesun hmot | Běžná |  |  |  | POL7_
39 | 999281145 | Přesun hmot pro opravy a údržbu do v. 6 m, nošením | t | 20.3856 |  | 0 |  | 0 |  | 0 | 21 | 0 | 0 | 0 | 0 | 0 |  | RTS 23/ I | RTS 23/ I | 2.1 | 42.81 |  | Přesun hmot | Běžná |  |  |  | POL7_
Díl: | 711 | Izolace proti vodě |  |  |  | 0 |  | 0 |  | 0 |  | 0 |  | 0.3 |  | 0.24 |  |  |  |  | 59.23 | [6 empty] | DIL
40 | 711140201 | Odstranění izolace proti vlhkosti na ploše svislé, asfaltové pásy přitavením, 1 vrstva | m2 | 46.2812 |  | 0 |  | 0 |  | 0 | 21 | 0 | 0 | 0 | 0.00524 | 0.24 |  | RTS 23/ I | RTS 23/ I | 0.042 | 1.94 |  | Práce | Běžná |  |  |  | POL1_
|  | předpoklad v:1,25 : 1,25*37,025 |  | 46.2812 | [23 empty] | VV | 0
41 | 711212002 | Stěrka hydroizolační, vč. dodávky HI hmoty Mapei Plastimul | m2 | 78.8495 |  | 0 |  | 0 |  | 0 | 21 | 0 | 0.00368 | 0.29 | 0 | 0 |  | RTS 23/ I | RTS 23/ I | 0.385 | 30.36 |  | Práce | Běžná |  |  |  | POL1_
|  | předpoklad i přes základ,v:1,6 : 1,6*(9,95+2,55+2,25+6,36+0,8+6,775) |  | 45.896 | [23 empty] | VV | 0
|  | (1,6+0,54)*2,7 |  | 5.778 | [23 empty] | VV | 0
|  | (1,6+2,52)*3,9 |  | 16.068 | [23 empty] | VV | 0
|  | stěrka po odstranění obkladu : 0,3*37,025 |  | 11.1075 | [23 empty] | VV | 0
42 | 711132311 | Provedení izolace nopovou fólií na ploše svislé, včetně uchycení a těsnění | m2 | 79.216 |  | 0 |  | 0 |  | 0 | 21 | 0 | 8e-05 | 0.01 | 0 | 0 |  | RTS 23/ I | RTS 23/ I | 0.34 | 26.93 |  | Práce | Běžná |  |  |  | POL1_
|  | předpoklad i přes základ,v:1,5 : 2*(9,95+2,55+2,25+6,36+0,8+6,775) |  | 57.37 | [23 empty] | VV | 0
|  | spotřeba počítána v šíři 2m : (1,6+0,54)*2,7 |  | 5.778 | [23 empty] | VV | 0
|  | (1,6+2,52)*3,9 |  | 16.068 | [23 empty] | VV | 0
43 | 998711201 | Přesun hmot pro izolace proti vodě, výšky do 6 m | % |  |  | 0 |  | 0 |  | 0 | 21 | 0 | 0 | 0 | 0 | 0 |  | RTS 23/ I | RTS 23/ I | 0 | 0 |  | Přesun hmot | Běžná |  |  |  | POL7_
44 | 998711292 | Příplatek zvětšený přesun, izolace proti vodě do 100 m | % |  |  | 0 |  | 0 |  | 0 | 21 | 0 | 0 | 0 | 0 | 0 |  | RTS 23/ I | RTS 23/ I | 0 | 0 |  | Přesun hmot | Běžná |  |  |  | POL7_
Díl: | 713 | Izolace tepelné |  |  |  | 0 |  | 0 |  | 0 |  | 0 |  | 0.27 |  | 0 |  |  |  |  | 18.97 | [6 empty] | DIL
45 | 713131131 | Montáž tepelné izolace stěn lepením | m2 | 67.742 |  | 0 |  | 0 |  | 0 | 21 | 0 | 0.003 | 0.2 | 0 | 0 |  | RTS 23/ I | RTS 23/ I | 0.28 | 18.97 |  | Práce | Běžná |  |  |  | POL1_
|  | v:1,6 : 1,6*(9,95+2,55+2,25+6,36+0,8+6,775) |  | 45.896 | [23 empty] | VV | 0
|  | (1,6+0,54)*2,7 |  | 5.778 | [23 empty] | VV | 0
|  | (1,6+2,52)*3,9 |  | 16.068 | [23 empty] | VV | 0
46 | 283754900 | Deska polystyrenová hladká s ozubem tl. 30 mm ISOVER EPS sokl 3000 | m2 | 77.903 |  | 0 |  | 0 |  | 0 | 21 | 0 | 0.0009 | 0.07 | 0 | 0 | SPCM | RTS 23/ I | RTS 23/ I | 0 | 0 |  | Specifikace | Běžná |  |  |  | POL3_
|  | 1,6*(9,95+2,55+2,25+6,36+0,8+6,775) |  | 45.896 | [23 empty] | VV | 0
|  | (1,6+0,54)*2,7 |  | 5.778 | [23 empty] | VV | 0
|  | (1,6+2,52)*3,9 |  | 16.068 | [23 empty] | VV | 0
|  | prořez : 67,74*0,15 |  | 10.161 | [23 empty] | VV | 0
47 | 998713201 | Přesun hmot pro izolace tepelné, výšky do 6 m | % |  |  | 0 |  | 0 |  | 0 | 21 | 0 | 0 | 0 | 0 | 0 |  | RTS 23/ I | RTS 23/ I | 0 | 0 |  | Přesun hmot | Běžná |  |  |  | POL7_
48 | 998713292 | Příplatek zvětšený přesun, izolace tepelné do 100 m | % |  |  | 0 |  | 0 |  | 0 | 21 | 0 | 0 | 0 | 0 | 0 |  | RTS 23/ I | RTS 23/ I | 0 | 0 |  | Přesun hmot | Běžná |  |  |  | POL7_
Díl: | 721 | Vnitřní kanalizace |  |  |  | 0 |  | 0 |  | 0 |  | 0 |  | 0.02 |  | 1.07 |  |  |  |  | 23.95 | [6 empty] | DIL
49 | 721110806 | Demontáž potrubí z kameninových trub do DN 200 mm | m | 37.025 |  | 0 |  | 0 |  | 0 | 21 | 0 | 0 | 0 | 0.0267 | 0.99 |  | RTS 23/ I | RTS 23/ I | 0.293 | 10.85 |  | Práce | Běžná |  |  |  | POL1_
|  | předpoklad pálené drenáž trubky po celé délce : 37,025 |  | 37.025 | [23 empty] | VV | 0
50 | 721110918 | Provedení opravy kanalizace, potrubí kameninové, propojení dosavadního potrubí, DN 200 mm | kus | 2 |  | 0 |  | 0 |  | 0 | 21 | 0 | 0.00209 | 0 | 0 | 0 |  | RTS 23/ I | RTS 23/ I | 1.744 | 3.49 |  | Práce | Běžná |  |  |  | POL1_
51 | 721176222 | Potrubí KG svodné (ležaté) v zemi, D 110 x 3,2 mm vč. tvarovek | m | 10 |  | 0 |  | 0 |  | 0 | 21 | 0 | 0.0021 | 0.02 | 0 | 0 |  | RTS 23/ I | RTS 23/ I | 0.8 | 8 |  | Práce | Běžná |  |  |  | POL1_
52 | 721242803 | Demontáž lapače střešních splavenin, DN 100 mm | kus | 4 |  | 0 |  | 0 |  | 0 | 21 | 0 | 0 | 0 | 0.02113 | 0.08 |  | RTS 23/ I | RTS 23/ I | 0.403 | 1.61 |  | Práce | Běžná |  |  |  | POL1_
|  | demontáž a následná montáž 2ks : 4 |  | 4 | [23 empty] | VV | 0
53 | 998721201 | Přesun hmot pro vnitřní kanalizaci, výšky do 6 m | % |  |  | 0 |  | 0 |  | 0 | 21 | 0 | 0 | 0 | 0 | 0 |  | RTS 23/ I | RTS 23/ I | 0 | 0 |  | Přesun hmot | Běžná |  |  |  | POL7_
54 | 998721292 | Příplatek zvětš. přesun, vnitřní kanaliz. do 100 m | % |  |  | 0 |  | 0 |  | 0 | 21 | 0 | 0 | 0 | 0 | 0 |  | RTS 23/ I | RTS 23/ I | 0 | 0 |  | Přesun hmot | Běžná |  |  |  | POL7_
Díl: | 784 | Malby |  |  |  | 0 |  | 0 |  | 0 |  | 0 |  | 0.02 |  | 0 |  |  |  |  | 0.68 | [6 empty] | DIL
55 | 784011222 | Zakrytí podlah, včetně odstranění včetně papírové lepenky | m2 | 50 |  | 0 |  | 0 |  | 0 | 21 | 0 | 0.00035 | 0.02 | 0 | 0 |  | RTS 23/ I | RTS 23/ I | 0.0135 | 0.68 |  | Práce | Běžná |  |  |  | POL1_
Díl: | D96 | Přesuny suti a vybouraných hmot |  |  |  | 0 |  | 0 |  | 0 |  | 0 |  | 0 |  | 0 |  |  |  |  | 5.17 | [6 empty] | DIL
56 | 979017111 | Svislé přemístění suti nošením na H do 3,5 m | t | 1.3156 |  | 0 |  | 0 |  | 0 | 21 | 0 | 0 | 0 | 0 | 0 |  | RTS 23/ I | RTS 23/ I | 1.816 | 2.39 |  | Přesun suti | Běžná |  |  |  | POL8_
57 | 979087312 | Vodorovné přemístění vyb. hmot nošením do 10 m | t | 1.32 |  | 0 |  | 0 |  | 0 | 21 | 0 | 0 | 0 | 0 | 0 |  | RTS 23/ I | RTS 23/ I | 0.832 | 1.1 |  | Práce | Běžná |  |  |  | POL1_
58 | 979082121 | Příplatek k vnitrost. dopravě suti za dalších 5 m | t | 6.6 |  | 0 |  | 0 |  | 0 | 21 | 0 | 0 | 0 | 0 | 0 |  | RTS 23/ I | RTS 23/ I | 0.105 | 0.69 |  | Práce | Běžná |  |  |  | POL1_
|  | 1,32*5 |  | 6.6 | [23 empty] | VV | 0
59 | 979094211 | Nakládání nebo překládání vybourané suti | t | 1.3156 |  | 0 |  | 0 |  | 0 | 21 | 0 | 0 | 0 | 0 | 0 |  | RTS 23/ I | RTS 23/ I | 0.265 | 0.35 |  |  | Běžná |  |  |  | POL8_
60 | 979081111 | Odvoz suti a vybour. hmot na skládku do 1 km | t | 1.3156 |  | 0 |  | 0 |  | 0 | 21 | 0 | 0 | 0 | 0 | 0 |  | RTS 23/ I | RTS 23/ I | 0.49 | 0.64 |  | Přesun suti | Běžná |  |  |  | POL8_
61 | 979990111 | Poplatek za uložení suti - stavební keramika, skupina odpadu 170103 | t | 1.3156 |  | 0 |  | 0 |  | 0 | 21 | 0 | 0 | 0 | 0 | 0 |  | RTS 23/ I | RTS 23/ I | 0 | 0 |  |  | Běžná |  |  |  | POL8_
Díl: | VN | Vedlejší náklady |  |  |  | 0 |  | 0 |  | 0 |  | 0 |  | 0 |  | 0 |  |  |  |  | 0 | [6 empty] | DIL
62 | 005123 R | Územní vlivy | Soubor | 1 |  | 0 |  | 0 |  | 0 | 21 | 0 | 0 | 0 | 0 | 0 |  | RTS 23/ I | Indiv | 0 | 0 |  | VRN | Běžná |  |  |  | POL99_8
63 | 005122050T | Doprava mimostaveništní osobní | km | 160 |  | 0 |  | 0 |  | 0 | 21 | 0 | 0 | 0 | 0 | 0 |  | Vlastní | Indiv | 0 | 0 |  | VRN | Běžná |  |  |  | POL99_8
|  | 10*2*8 |  | 160 | [23 empty] | VV | 0
64 | 005122060T | Doprava mimostaveništní nákladní | km | 50 |  | 0 |  | 0 |  | 0 | 21 | 0 | 0 | 0 | 0 | 0 |  | Vlastní | Indiv | 0 | 0 |  | VRN | Běžná |  |  |  | POL99_8
|  | návoz materiálu stavebniny : 5*10 |  | 50 | [23 empty] | VV | 0
Díl: | ON | Ostatní náklady |  |  |  | 0 |  | 0 |  | 0 |  | 0 |  | 0 |  | 0 |  |  |  |  | 0 | [6 empty] | DIL
65 | 004111000R | Zaměření, průzkumné práce | Soubor | 1 |  | 0 |  | 0 |  | 0 | 21 | 0 | 0 | 0 | 0 | 0 |  | RTS 23/ I | Indiv | 0 | 0 |  | VRN | Běžná |  |  |  | POL99_8
66 | 004111020R | Vypracování dokumentace návrh řešení | hod | 6 |  | 0 |  | 0 |  | 0 | 21 | 0 | 0 | 0 | 0 | 0 |  | RTS 23/ I | Indiv | 0 | 0 |  | VRN | Běžná |  |  |  | POL99_8
67 | 004111030R | Vypracování výkazu výměr | hod | 8 |  | 0 |  | 0 |  | 0 | 21 | 0 | 0 | 0 | 0 | 0 |  | RTS 23/ I | Indiv | 0 | 0 |  | VRN | Běžná |  |  |  | POL99_8
[26 empty] | 15 | 21 | DPH
| Celkem |  |  |  |  | 0 | [19 empty] | 0 | 0 | SUM
Poznámky uchazeče k zadání
POPUZIV
END
Note on S6: Jedná se o informaci, zda se jedná o položku, která je do rozpočtu zadána z cenové soustavy RTS, nebo vlastní.
Note on T6: Jedná se o název CÚ, která je zadána u položky rozpočtu