## Rekapitulace stavby
Export Komplet | [24 empty] | VZ | 2.0 | ZAMOK | [6 empty] | False | True | {8410a996-5254-4689-bb8a-767e1219b6f4}
[33 empty] | 0,01 | 21
[33 empty] | 0,01 | 15
|  | REKAPITULACE STAVBY | [15 empty] | v --- níže se nacházejí doplnkové a pomocné údaje k sestavám --- v | [13 empty] | Návod na vyplnění | 0,001
|  | Kód: |  |  |  |  | 2023-6 | [24 empty] | Měnit lze pouze buňky se žlutým podbarvením! 1) v Rekapitulaci stavby vyplňte údaje o Uchazeči (přenesou se do ostatních sestav i v jiných listech) 2) na vybraných listech vyplňte v sestavě Soupis prací ceny u položek | 0,01
|  | Stavba: |  |  |  |  | Objekt CHIRURGIE - Posílení datových rozvodů | [25 empty] | 0,01
|  | KSO: | [11 empty] | CC-CZ: | [18 empty] | 0,01
|  | Místo: | [11 empty] | Datum: |  | 11. 4. 2023 | [16 empty] | 0,01
0,01
|  | Zadavatel: | [11 empty] | IČ: | [18 empty] | 0,01
[14 empty] | DIČ: | [18 empty] | 0,01
0,01
|  | Uchazeč: | [11 empty] | IČ: |  | Vyplň údaj | [16 empty] | 0,01
|  |  | Vyplň údaj | [10 empty] | DIČ: |  | Vyplň údaj | [16 empty] | 0,01
False
|  | Projektant: | [11 empty] | IČ: | [18 empty] | False
[14 empty] | DIČ: | [18 empty] | True
0,01
|  | Zpracovatel: | [11 empty] | IČ: | [18 empty] | 0,01
[14 empty] | DIČ: | [18 empty] | False
Poznámka:
Soupis prací je sestaven s využitím Cenové soustavy ÚRS. Položky, které pochází z této cenové soustavy, jsou ve sloupci 'Cenová soustava' označeny popisem 'CS ÚRS' a úrovní příslušného kalendářního pololetí. Veškeré další informace vymezující popis a podmínky použití těchto položek z Cenové soustavy, které nejsou uvedeny přímo v soupisu prací, jsou neomezeně dálkově k dispozici na webu podminky.urs.cz.
|  | Cena bez DPH | [11 empty] | 0
[8 empty] | Sazba daně |  | Základ daně |  |  |  | Výše daně
|  | DPH |  | základní |  |  |  | 21% |  | 0 |  |  |  | 0
|  |  |  | snížená |  |  |  | 15% |  | 0 |  |  |  | 0
|  |  |  | zákl. přenesená |  |  |  | 21% |  | 0 |  |  |  | 0
|  |  |  | sníž. přenesená |  |  |  | 15% |  | 0 |  |  |  | 0
|  |  |  | nulová |  |  |  | 0% |  | 0 |  |  |  | 0
|  | Cena s DPH | [6 empty] | v |  | CZK |  |  | 0
REKAPITULACE OBJEKTŮ STAVBY A SOUPISŮ PRACÍ
| Kód: | [6 empty] | 2023-6
| Stavba: | [6 empty] | Objekt CHIRURGIE - Posílení datových rozvodů
| Místo: | [11 empty] | Datum: |  | 11. 4. 2023
| Zadavatel: | [11 empty] | Projektant: |  |  |  |  | Informatívní údaje z listů zakázek
| Uchazeč: | [11 empty] | Zpracovatel:
| Kód |  |  |  | Popis | [6 empty] | Cena bez DPH [CZK] |  |  |  | Cena s DPH [CZK] | Typ | z toho Materiál [CZK] | z toho Montáž [CZK] | z toho Ostat. náklady [CZK] | DPH [CZK] | Normohodiny [h] | DPH základní [CZK] | DPH snížená [CZK] | DPH základní přenesená [CZK] | DPH snížená přenesená [CZK] | Základna DPH základní | Základna DPH snížená | Základna DPH zákl. přenesená | Základna DPH sníž. přenesená | Základna DPH nulová
| Náklady stavby celkem | [10 empty] | 0 |  |  |  | 0 |  | 0 | 0 | 0 | 0 | 0 | 0 | 0 | 0 | 0 | 0 | 0 | 0 | 0 | 0 |  | D | 0 | ###NOIMPORT### | IMPORT | {8410a996-5254-4689-bb8a-767e1219b6f4} | {00000000-0000-0000-0000-000000000000}
/ |  | P1A a P1C |  |  |  | 742-SLP-UKS | [5 empty] | 0 |  |  |  | 0 | STA | 0 | 0 | 0 | 0 | 0 | 0 | 0 | 0 | 0 | 0 | 0 | 0 | 0 | 0 |  |  | 1 |  | IMPORT | {ee090595-2485-49a8-90ef-8938fa2ef754} | {8410a996-5254-4689-bb8a-767e1219b6f4} | 2
/ |  | P1B |  |  |  | 742-SLP-UKS | [5 empty] | 0 |  |  |  | 0 | STA | 0 | 0 | 0 | 0 | 0 | 0 | 0 | 0 | 0 | 0 | 0 | 0 | 0 | 0 |  |  | 1 |  | IMPORT | {28666b52-2c6c-4b1d-ab74-ef9b195ecaf8} | {8410a996-5254-4689-bb8a-767e1219b6f4} | 2
/ |  | P1A,B,C |  |  |  | 741-Silnoproudá elektrotechnika | [5 empty] | 0 |  |  |  | 0 | STA | 0 | 0 | 0 | 0 | 0 | 0 | 0 | 0 | 0 | 0 | 0 | 0 | 0 | 0 |  |  | 1 |  | IMPORT | {2c84f05e-c2ac-460b-a097-5254c1789b93} | {8410a996-5254-4689-bb8a-767e1219b6f4} | 2

## P1A a P1C - 742-SLP-UKS
{ee090595-2485-49a8-90ef-8938fa2ef754}
2
| KRYCÍ LIST SOUPISU PRACÍ | [8 empty] | v --- níže se nacházejí doplnkové a pomocné údaje k sestavám --- v | [11 empty] | False
Stavba:
Objekt CHIRURGIE - Posílení datových rozvodů
Objekt:
P1A a P1C - 742-SLP-UKS
| KSO: |  |  |  |  | CC-CZ:
| Místo: |  |  |  |  | Datum: | 11. 4. 2023
| Zadavatel: |  |  |  |  | IČ:
DIČ:
| Uchazeč: |  |  |  |  | IČ: | Vyplň údaj
|  | Vyplň údaj |  |  |  | DIČ: | Vyplň údaj
| Projektant: |  |  |  |  | IČ:
DIČ:
| Zpracovatel: |  |  |  |  | IČ:
DIČ:
Poznámka:
|  | Materiál | [5 empty] | 0
|  | Montáž | [5 empty] | 0
| Cena bez DPH | [6 empty] | 0
|  |  | Základ daně |  |  | Sazba daně |  | Výše daně
| DPH | základní | 0 |  |  | 21% |  | 0
|  | snížená | 0 |  |  | 15% |  | 0
|  | zákl. přenesená | 0 |  |  | 21% |  | 0
|  | sníž. přenesená | 0 |  |  | 15% |  | 0
|  | nulová | 0 |  |  | 0% |  | 0
| Cena s DPH |  |  | v | CZK |  |  | 0
REKAPITULACE ČLENĚNÍ SOUPISU PRACÍ
Stavba:
Objekt CHIRURGIE - Posílení datových rozvodů
Objekt:
P1A a P1C - 742-SLP-UKS
Místo: | [5 empty] | Datum: | 11. 4. 2023
Zadavatel: | [5 empty] | Projektant:
Uchazeč: |  |  | Vyplň údaj |  |  | Zpracovatel:
Kód dílu - Popis | [5 empty] | Materiál [CZK] | Montáž [CZK] | Cena celkem [CZK]
Náklady stavby celkem | [5 empty] | 0 | 0 | 0 | [14 empty] | -1
| 74233 - UKS-universální kabelový systém |  |  |  |  | 0 | 0 | 0
| 74233-1 - Datový rozvaděč O1 |  |  |  |  | 0 | 0 | 0
| 74233-1.1 - O1-základní vybavení |  |  |  |  | 0 | 0 | 0
| 74233-1.2 - O1-metalické vybavení |  |  |  |  | 0 | 0 | 0
| 74233-1.3 - O1-Optické vybavení |  |  |  |  | 0 | 0 | 0
| 74233-1a - Rozvaděč "1" serverovna doplnění optické vybavení |  |  |  |  | 0 | 0 | 0
| 74233-1b - P1-doplnění metalické části a základního vybavení |  |  |  |  | 0 | 0 | 0
| 74233-2 - Datové zásuvky |  |  |  |  | 0 | 0 | 0
| 74233-2.1 - zásuvky 2xRJ45 na lištovou krabici |  |  |  |  | 0 | 0 | 0
| 74233-3 - Elektroinstalace:kabely |  |  |  |  | 0 | 0 | 0
| 74233-4 - Elektroinstalace:drátěné žlaby |  |  |  |  | 0 | 0 | 0
| 74233-4.1 - žlab 200x100 na podpěrách a závitových tyčích |  |  |  |  | 0 | 0 | 0
| 74233-4.2 - žlab 150x50 na podpěrách a závitových tyčích |  |  |  |  | 0 | 0 | 0
| 74233-4.3 - žlab 150x100 na podpěrách - stoupačka |  |  |  |  | 0 | 0 | 0
| 74233-4.4 - tvarovací prvky |  |  |  |  | 0 | 0 | 0
| 74233-4.5 - pospojení tras, uzemnění |  |  |  |  | 0 | 0 | 0
| 74233-4.6 - pomocné konstrukce |  |  |  |  | 0 | 0 | 0
| 74233-5 - Elektroinstalace:úložný materiál |  |  |  |  | 0 | 0 | 0
| 74233-5.1 - trubky, příchytky |  |  |  |  | 0 | 0 | 0
| 74233-5.2 - lišty pro UKS a 230V, krabice pro přístroje 230V |  |  |  |  | 0 | 0 | 0
| 74233-5.3 - plastový žlab |  |  |  |  | 0 | 0 | 0
| 74233-5.4 - vyvazování kabeláže, označení tras |  |  |  |  | 0 | 0 | 0
| 74233-5.5 - stavební otvory, zednické práce |  |  |  |  | 0 | 0 | 0
| 74233-7 - Práce technika |  |  |  |  | 0 | 0 | 0
| 74233-8 - Ostatní práce a dodávky |  |  |  |  | 0 | 0 | 0
| 74233-9 - Požární ucpávky |  |  |  |  | 0 | 0 | 0
| VRN - Vedlejší rozpočtové náklady |  |  |  |  | 0 | 0 | 0
| VRN1 - Průzkumné, geodetické a projektové práce |  |  |  |  | 0 | 0 | 0
| VRN3 - Zařízení staveniště |  |  |  |  | 0 | 0 | 0
| VRN9 - Ostatní náklady |  |  |  |  | 0 | 0 | 0
SOUPIS PRACÍ
Stavba:
Objekt CHIRURGIE - Posílení datových rozvodů
Objekt:
P1A a P1C - 742-SLP-UKS
Místo: | [5 empty] | Datum: | 11. 4. 2023
Zadavatel: | [5 empty] | Projektant:
Uchazeč: |  |  | Vyplň údaj |  |  | Zpracovatel:
PČ | Typ | Kód | Popis | MJ | Množství | J. materiál [CZK] | J. montáž [CZK] | Cena celkem [CZK] | Cenová soustava |  | DPH | J.cena [CZK] | Materiál celkem [CZK] | Montáž celkem [CZK] | J. Nh [h] | Nh celkem [h] | J. hmotnost [t] | Hmotnost celkem [t] | J. suť [t] | Suť Celkem [t]
Náklady soupisu celkem | [7 empty] | 0 |  |  |  |  | 0 | 0 |  | 0 |  | 1.9786 |  | 5.242 |  | D | -1 | [10 empty] | 0
| D | 74233 | UKS-universální kabelový systém |  |  |  |  | 0 |  |  |  |  | 0 | 0 |  | 0 |  | 1.9786 |  | 5.242 | 2 | D | 0 |  |  |  | ROZPOCET | [6 empty] | 0
| D | 74233-1 | Datový rozvaděč O1 |  |  |  |  | 0 |  |  |  |  | 0 | 0 |  | 0 |  | 0 |  | 0 | 2 | D | 1 |  |  |  | ROZPOCET | [6 empty] | 0
| D | 74233-1.1 | O1-základní vybavení |  |  |  |  | 0 |  |  |  |  | 0 | 0 |  | 0 |  | 0 |  | 0 | 2 | D | 2 |  |  |  | ROZPOCET | [6 empty] | 0
1 | K | 742330001 | Montáž strukturované kabeláže rozvaděče nástěnného | kus | 1 |  |  | 0 | CS ÚRS 2023 01 |  | základní | 0 | 0 | 0 |  | 0 | 0 | 0 | 0 | 0 | 16 | K | 3 |  |  |  | ROZPOCET | 0 | 0 | 0 | 0 | 0 | 1 | 0 | 16 | -632850106
| Online PSC |  | https://podminky.urs.cz/item/CS_URS_2023_01/742330001 | [18 empty] | Online PSC | 3
2 | M | EVO20U6060 | 19" NÁSTĚNNÝ RACK 20U 600X600, PŘEDNÍ SKLENĚNÉ DVEŘE SE ZÁMKEM, NOSNOST 65KG, BARVA RAL 7035 ŠEDÁ | kus | 1 |  |  | 0 |  |  | základní | 0 | 0 | 0 |  | 0 | 0 | 0 | 0 | 0 | 32 | M | 3 |  |  |  | ROZPOCET | 0 | 0 | 0 | 0 | 0 | 1 | 0 | 16 | -1351470185
| VV |  | 0+0+0+1 |  | 1 | [16 empty] | VV | 3 | 2 | True | 1 | ROZPOCET
3 | K | 742330011mh9 | Montáž strukturované kabeláže zařízení do rozvaděče switche ventilační jednotka | kus | 1 |  |  | 0 |  |  | základní | 0 | 0 | 0 |  | 0 | 0 | 0 | 0 | 0 | 16 | K | 3 |  |  |  | ROZPOCET | 0 | 0 | 0 | 0 | 0 | 1 | 0 | 16 | 1625888175
4 | M | EC2VW | VENTILAČNÍ DESKA S MONTÁŽÍ DO STROPU ROZVÁDĚČE 2X VENTILÁTOR + TERMOSTAT | kus | 1 |  |  | 0 |  |  | základní | 0 | 0 | 0 |  | 0 | 0 | 0 | 0 | 0 | 32 | M | 3 |  |  |  | ROZPOCET | 0 | 0 | 0 | 0 | 0 | 1 | 0 | 16 | -98941593
| VV |  | 0+0+0+1 |  | 1 | [16 empty] | VV | 3 | 2 | True | 1 | ROZPOCET
5 | K | 742330021 | Montáž strukturované kabeláže příslušenství a ostatní práce k rozvaděčům police | kus | 5 |  |  | 0 | CS ÚRS 2023 01 |  | základní | 0 | 0 | 0 |  | 0 | 0 | 0 | 0 | 0 | 16 | K | 3 |  |  |  | ROZPOCET | 0 | 0 | 0 | 0 | 0 | 1 | 0 | 16 | -1149441162
| Online PSC |  | https://podminky.urs.cz/item/CS_URS_2023_01/742330021 | [18 empty] | Online PSC | 3
6 | M | 74233-6a-RADM3 | Police do stojanu 19" Výška (regálové jednotky): 1U Barva: černá Váhový limit: 80 kg Vlastnosti: Nastavitelná hloubka Odpovídající standardům: RoHS | kus | 5 |  |  | 0 |  |  | základní | 0 | 0 | 0 |  | 0 | 0 | 0 | 0 | 0 | 32 | M | 3 |  |  |  | ROZPOCET | 0 | 0 | 0 | 0 | 0 | 1 | 0 | 16 | -467293526
| VV |  | 0+0+0+5 |  | 5 | [16 empty] | VV | 3 | 2 | True | 1 | ROZPOCET
7 | K | 742330022 | Montáž strukturované kabeláže příslušenství a ostatní práce k rozvaděčům napájecího panelu | kus | 1 |  |  | 0 | CS ÚRS 2023 01 |  | základní | 0 | 0 | 0 |  | 0 | 0 | 0 | 0 | 0 | 16 | K | 3 |  |  |  | ROZPOCET | 0 | 0 | 0 | 0 | 0 | 1 | 0 | 16 | 489316364
| Online PSC |  | https://podminky.urs.cz/item/CS_URS_2023_01/742330022 | [18 empty] | Online PSC | 3
8 | M | 646835 | PDU-NAPÁJ. BLOK 6X 230V PO | kus | 1 |  |  | 0 |  |  | základní | 0 | 0 | 0 |  | 0 | 0 | 0 | 0 | 0 | 32 | M | 3 |  |  |  | ROZPOCET | 0 | 0 | 0 | 0 | 0 | 1 | 0 | 16 | -712777290
| VV |  | 1+0+0+0 |  | 1 | [16 empty] | VV | 3 | 2 | True | 1 | ROZPOCET
9 | K | 742330023 | Montáž strukturované kabeláže příslušenství a ostatní práce k rozvaděčům vyvazovacíhoho panelu 1U | kus | 7 |  |  | 0 | CS ÚRS 2023 01 |  | základní | 0 | 0 | 0 |  | 0 | 0 | 0 | 0 | 0 | 16 | K | 3 |  |  |  | ROZPOCET | 0 | 0 | 0 | 0 | 0 | 1 | 0 | 16 | -1990610145
| Online PSC |  | https://podminky.urs.cz/item/CS_URS_2023_01/742330023 | [18 empty] | Online PSC | 3
10 | M | EHPM1UM | HORIZONTÁLNÍ 19" KOVOVÝ VYVAZOVACÍ PANEL 1U | kus | 7 |  |  | 0 |  |  | základní | 0 | 0 | 0 |  | 0 | 0 | 0 | 0 | 0 | 32 | M | 3 |  |  |  | ROZPOCET | 0 | 0 | 0 | 0 | 0 | 1 | 0 | 16 | -1565026463
| VV |  | 0+0+0+7 |  | 7 | [16 empty] | VV | 3 | 2 | True | 1 | ROZPOCET
| D | 74233-1.2 | O1-metalické vybavení |  |  |  |  | 0 |  |  |  |  | 0 | 0 |  | 0 |  | 0 |  | 0 | 2 | D | 2 |  |  |  | ROZPOCET | [6 empty] | 0
11 | K | 742330034 | Montáž strukturované kabeláže příslušenství a ostatní práce k rozvaděčům patch panelu 24 portů neosazeného | kus | 4 |  |  | 0 | CS ÚRS 2023 01 |  | základní | 0 | 0 | 0 |  | 0 | 0 | 0 | 0 | 0 | 16 | K | 3 |  |  |  | ROZPOCET | 0 | 0 | 0 | 0 | 0 | 1 | 0 | 16 | 791088869
| Online PSC |  | https://podminky.urs.cz/item/CS_URS_2023_01/742330034 | [18 empty] | Online PSC | 3
12 | M | 33793 | 19" MODULÁRNÍ PATCHPANEL 48X RJ45 1U SE ZADNÍM MANAGEMENTEM | kus | 2 |  |  | 0 |  |  | základní | 0 | 0 | 0 |  | 0 | 0 | 0 | 0 | 0 | 32 | M | 3 |  |  |  | ROZPOCET | 0 | 0 | 0 | 0 | 0 | 1 | 0 | 16 | 1146663733
| VV |  | 0+0+0+2 |  | 2 | [16 empty] | VV | 3 | 2 | True | 1 | ROZPOCET
13 | K | 742124005 | Montáž kabelů datových FTP, UTP, STP ukončení kabelu konektorem | kus | 82 |  |  | 0 | CS ÚRS 2023 01 |  | základní | 0 | 0 | 0 |  | 0 | 0 | 0 | 0 | 0 | 16 | K | 3 |  |  |  | ROZPOCET | 0 | 0 | 0 | 0 | 0 | 1 | 0 | 16 | 1051161073
| Online PSC |  | https://podminky.urs.cz/item/CS_URS_2023_01/742124005 | [18 empty] | Online PSC | 3
14 | K | 742330051 | Montáž strukturované kabeláže zásuvek datových popis portu zásuvky | kus | 82 |  |  | 0 | CS ÚRS 2023 01 |  | základní | 0 | 0 | 0 |  | 0 | 0 | 0 | 0 | 0 | 16 | K | 3 |  |  |  | ROZPOCET | 0 | 0 | 0 | 0 | 0 | 1 | 0 | 16 | 1572394922
| Online PSC |  | https://podminky.urs.cz/item/CS_URS_2023_01/742330051 | [18 empty] | Online PSC | 3
15 | M | 33775 | 6X MODUL RJ45 CAT.6A STP S BEZNÁSTROJOVÝM PŘIPOJENÍM DLE ISO/IEC 11801 3rd edition A CERTIFIKACÍ NA KOMPATIBILITU S POE++ DLE IEEE 802.3bt | kus | 16 |  |  | 0 |  |  | základní | 0 | 0 | 0 |  | 0 | 0 | 0 | 0 | 0 | 32 | M | 3 |  |  |  | ROZPOCET | 0 | 0 | 0 | 0 | 0 | 1 | 0 | 16 | 659266527
| VV |  | 0+0+0+16 |  | 16 | [16 empty] | VV | 3 | 2 | True | 1 | ROZPOCET
16 | K | 742330011mh1 | Montáž patch kabelu do rozvaděče - k zařízení | kus | 82 |  |  | 0 |  |  | základní | 0 | 0 | 0 |  | 0 | 0 | 0 | 0 | 0 | 16 | K | 3 |  |  |  | ROZPOCET | 0 | 0 | 0 | 0 | 0 | 1 | 0 | 16 | -2076881048
17 | M | 51781 | PATCH KABEL CAT.6A F/UTP 2M | kus | 42 |  |  | 0 |  |  | základní | 0 | 0 | 0 |  | 0 | 0 | 0 | 0 | 0 | 32 | M | 3 |  |  |  | ROZPOCET | 0 | 0 | 0 | 0 | 0 | 1 | 0 | 16 | 23491187
| VV |  | 0+0+0+42 |  | 42 | [16 empty] | VV | 3 | 2 | True | 1 | ROZPOCET
18 | M | 51782 | PATCH KABEL CAT.6A F/UTP 3M | kus | 40 |  |  | 0 |  |  | základní | 0 | 0 | 0 |  | 0 | 0 | 0 | 0 | 0 | 32 | M | 3 |  |  |  | ROZPOCET | 0 | 0 | 0 | 0 | 0 | 1 | 0 | 16 | -488315828
| VV |  | 0+0+0+40 |  | 40 | [16 empty] | VV | 3 | 2 | True | 1 | ROZPOCET
| D | 74233-1.3 | O1-Optické vybavení |  |  |  |  | 0 |  |  |  |  | 0 | 0 |  | 0 |  | 0 |  | 0 | 2 | D | 2 |  |  |  | ROZPOCET | [6 empty] | 0
19 | K | 742330036 | Montáž strukturované kabeláže příslušenství a ostatní práce k rozvaděčům sestavení optické vany | kus | 1 |  |  | 0 | CS ÚRS 2023 01 |  | základní | 0 | 0 | 0 |  | 0 | 0 | 0 | 0 | 0 | 16 | K | 3 |  |  |  | ROZPOCET | 0 | 0 | 0 | 0 | 0 | 1 | 0 | 16 | 1111447669
| Online PSC |  | https://podminky.urs.cz/item/CS_URS_2023_01/742330036 | [18 empty] | Online PSC | 3
20 | M | 32165 | VÝSUVNÁ OPTICKÁ VANA 24/48 VLÁKEN LC SM Single-mode Duplex KOMPLET VČETNĚ DRŽÁKŮ SVÁRŮ, ADAPTÉRU, NAVINOVACÍCH CÍVEK, DRŽÁKÚ ŠTÍTKŮ A PRŮCHODEK PRO KABELY | kus | 1 |  |  | 0 |  |  | základní | 0 | 0 | 0 |  | 0 | 0 | 0 | 0 | 0 | 32 | M | 3 |  |  |  | ROZPOCET | 0 | 0 | 0 | 0 | 0 | 1 | 0 | 16 | 770484515
| VV |  | 0+0+1+0 |  | 1 | [16 empty] | VV | 3 | 2 | True | 1 | ROZPOCET
21 | K | 742124013 | Montáž kabelů datových optických pro vnitřní rozvody ukončení vlákna optického kabelu pigtailem včetně svaru | kus | 12 |  |  | 0 | CS ÚRS 2023 01 |  | základní | 0 | 0 | 0 |  | 0 | 0 | 0 | 0 | 0 | 16 | K | 3 |  |  |  | ROZPOCET | 0 | 0 | 0 | 0 | 0 | 1 | 0 | 16 | -491302642
| Online PSC |  | https://podminky.urs.cz/item/CS_URS_2023_01/742124013 | [18 empty] | Online PSC | 3
22 | K | 742330029 | Montáž strukturované kabeláže příslušenství a ostatní práce k rozvaděčům konektoru MM/SM | kus | 12 |  |  | 0 | CS ÚRS 2023 01 |  | základní | 0 | 0 | 0 |  | 0 | 0 | 0 | 0 | 0 | 16 | K | 3 |  |  |  | ROZPOCET | 0 | 0 | 0 | 0 | 0 | 1 | 0 | 16 | -493681962
| Online PSC |  | https://podminky.urs.cz/item/CS_URS_2023_01/742330029 | [18 empty] | Online PSC | 3
23 | K | 742330102 | Montáž strukturované kabeláže měření segmentu optického, měření útlumu, 2 okna | kus | 12 |  |  | 0 | CS ÚRS 2023 01 |  | základní | 0 | 0 | 0 |  | 0 | 0 | 0 | 0 | 0 | 16 | K | 3 |  |  |  | ROZPOCET | 0 | 0 | 0 | 0 | 0 | 1 | 0 | 16 | -207850063
| Online PSC |  | https://podminky.urs.cz/item/CS_URS_2023_01/742330102 | [18 empty] | Online PSC | 3
24 | M | 32243 | pigtail LC OS2 1m LSZH | kus | 12 |  |  | 0 |  |  | základní | 0 | 0 | 0 |  | 0 | 0 | 0 | 0 | 0 | 32 | M | 3 |  |  |  | ROZPOCET | 0 | 0 | 0 | 0 | 0 | 1 | 0 | 16 | 708081936
| VV |  | 0+0+0+12 |  | 12 | [16 empty] | VV | 3 | 2 | True | 1 | ROZPOCET
25 | M | 32744 | TRUBIČKY NA OCHRANU SVÁRU 50KS | kus | 1 |  |  | 0 |  |  | základní | 0 | 0 | 0 |  | 0 | 0 | 0 | 0 | 0 | 32 | M | 3 |  |  |  | ROZPOCET | 0 | 0 | 0 | 0 | 0 | 1 | 0 | 16 | -450881992
26 | K | 742330011mh1 | Montáž patch kabelu do rozvaděče - k zařízení | kus | 4 |  |  | 0 |  |  | základní | 0 | 0 | 0 |  | 0 | 0 | 0 | 0 | 0 | 16 | K | 3 |  |  |  | ROZPOCET | 0 | 0 | 0 | 0 | 0 | 1 | 0 | 16 | 1307461048
27 | M | 32607 | OPTICKÝ PATCH KABEL LC/LC DPLX OS1 2M | kus | 2 |  |  | 0 |  |  | základní | 0 | 0 | 0 |  | 0 | 0 | 0 | 0 | 0 | 32 | M | 3 |  |  |  | ROZPOCET | 0 | 0 | 0 | 0 | 0 | 1 | 0 | 16 | 397856145
| VV |  | 0+0+0+2 |  | 2 | [16 empty] | VV | 3 | 2 | True | 1 | ROZPOCET
28 | M | 32608 | OPTICKÝ PATCH KABEL LC/LC DPLX OS1 3M | kus | 2 |  |  | 0 |  |  | základní | 0 | 0 | 0 |  | 0 | 0 | 0 | 0 | 0 | 32 | M | 3 |  |  |  | ROZPOCET | 0 | 0 | 0 | 0 | 0 | 1 | 0 | 16 | 946895027
| VV |  | 0+0+0+2 |  | 2 | [16 empty] | VV | 3 | 2 | True | 1 | ROZPOCET
| D | 74233-1a | Rozvaděč "1" serverovna doplnění optické vybavení |  |  |  |  | 0 |  |  |  |  | 0 | 0 |  | 0 |  | 0 |  | 0 | 2 | D | 1 |  |  |  | ROZPOCET | [6 empty] | 0
29 | K | 742330026 | Montáž strukturované kabeláže příslušenství a ostatní práce k rozvaděčům panelu pro 24 x optický konektor včetně vany | kus | 1 |  |  | 0 | CS ÚRS 2022 01 |  | základní | 0 | 0 | 0 |  | 0 | 0 | 0 | 0 | 0 | 16 | K | 2 |  |  |  | ROZPOCET | 0 | 0 | 0 | 0 | 0 | 1 | 0 | 16 | 1270267742
| Online PSC |  | https://podminky.urs.cz/item/CS_URS_2022_01/742330026 | [18 empty] | Online PSC | 2
30 | M | 32165 | VÝSUVNÁ OPTICKÁ VANA 24/48 VLÁKEN LC SM Single-mode Duplex KOMPLET VČETNĚ DRŽÁKŮ SVÁRŮ, ADAPTÉRU, NAVINOVACÍCH CÍVEK, DRŽÁKÚ ŠTÍTKŮ A PRŮCHODEK PRO KABELY | kus | 1 |  |  | 0 |  |  | základní | 0 | 0 | 0 |  | 0 | 0 | 0 | 0 | 0 | 32 | M | 2 |  |  |  | ROZPOCET | 0 | 0 | 0 | 0 | 0 | 1 | 0 | 16 | 1300262630
| VV |  | 0+0+1+0 |  | 1 | [16 empty] | VV | 2 | 2 | True | 1 | ROZPOCET
31 | K | 742124013 | Montáž kabelů datových optických pro vnitřní rozvody ukončení vlákna optického kabelu pigtailem včetně svaru | kus | 12 |  |  | 0 | CS ÚRS 2023 01 |  | základní | 0 | 0 | 0 |  | 0 | 0 | 0 | 0 | 0 | 16 | K | 2 |  |  |  | ROZPOCET | 0 | 0 | 0 | 0 | 0 | 1 | 0 | 16 | 1761369530
| Online PSC |  | https://podminky.urs.cz/item/CS_URS_2023_01/742124013 | [18 empty] | Online PSC | 2
32 | K | 742330029 | Montáž strukturované kabeláže příslušenství a ostatní práce k rozvaděčům konektoru MM/SM | kus | 12 |  |  | 0 | CS ÚRS 2023 01 |  | základní | 0 | 0 | 0 |  | 0 | 0 | 0 | 0 | 0 | 16 | K | 2 |  |  |  | ROZPOCET | 0 | 0 | 0 | 0 | 0 | 1 | 0 | 16 | -37463791
| Online PSC |  | https://podminky.urs.cz/item/CS_URS_2023_01/742330029 | [18 empty] | Online PSC | 2
33 | M | 32243 | pigtail LC OS2 1m LSZH | kus | 12 |  |  | 0 |  |  | základní | 0 | 0 | 0 |  | 0 | 0 | 0 | 0 | 0 | 32 | M | 2 |  |  |  | ROZPOCET | 0 | 0 | 0 | 0 | 0 | 1 | 0 | 16 | -1799730365
| VV |  | 0+0+0+12 |  | 12 | [16 empty] | VV | 2 | 2 | True | 1 | ROZPOCET
34 | M | 32744 | TRUBIČKY NA OCHRANU SVÁRU 50KS | kus | 1 |  |  | 0 |  |  | základní | 0 | 0 | 0 |  | 0 | 0 | 0 | 0 | 0 | 32 | M | 2 |  |  |  | ROZPOCET | 0 | 0 | 0 | 0 | 0 | 1 | 0 | 16 | 83669667
35 | K | 742330011mh1 | Montáž patch kabelu do rozvaděče - k zařízení | kus | 2 |  |  | 0 |  |  | základní | 0 | 0 | 0 |  | 0 | 0 | 0 | 0 | 0 | 16 | K | 2 |  |  |  | ROZPOCET | 0 | 0 | 0 | 0 | 0 | 1 | 0 | 16 | 762385063
36 | M | 32607 | OPTICKÝ PATCH KABEL LC/LC DPLX OS1 2M | kus | 1 |  |  | 0 |  |  | základní | 0 | 0 | 0 |  | 0 | 0 | 0 | 0 | 0 | 32 | M | 2 |  |  |  | ROZPOCET | 0 | 0 | 0 | 0 | 0 | 1 | 0 | 16 | 99385534
| VV |  | 1+0+0+0 |  | 1 | [16 empty] | VV | 2 | 2 | True | 1 | ROZPOCET
37 | M | 32608 | OPTICKÝ PATCH KABEL LC/LC DPLX OS1 3M | kus | 1 |  |  | 0 |  |  | základní | 0 | 0 | 0 |  | 0 | 0 | 0 | 0 | 0 | 32 | M | 2 |  |  |  | ROZPOCET | 0 | 0 | 0 | 0 | 0 | 1 | 0 | 16 | 718178797
| VV |  | 1+0+0+0 |  | 1 | [16 empty] | VV | 2 | 2 | True | 1 | ROZPOCET
| D | 74233-1b | P1-doplnění metalické části a základního vybavení |  |  |  |  | 0 |  |  |  |  | 0 | 0 |  | 0 |  | 0 |  | 0 | 2 | D | 1 |  |  |  | ROZPOCET | [6 empty] | 0
38 | K | 742330034 | Montáž strukturované kabeláže příslušenství a ostatní práce k rozvaděčům patch panelu 24 portů neosazeného | kus | 2 |  |  | 0 | CS ÚRS 2023 01 |  | základní | 0 | 0 | 0 |  | 0 | 0 | 0 | 0 | 0 | 16 | K | 2 |  |  |  | ROZPOCET | 0 | 0 | 0 | 0 | 0 | 1 | 0 | 16 | 842938135
| Online PSC |  | https://podminky.urs.cz/item/CS_URS_2023_01/742330034 | [18 empty] | Online PSC | 2
39 | M | 33793 | 19" MODULÁRNÍ PATCHPANEL 48X RJ45 1U SE ZADNÍM MANAGEMENTEM | kus | 1 |  |  | 0 |  |  | základní | 0 | 0 | 0 |  | 0 | 0 | 0 | 0 | 0 | 32 | M | 2 |  |  |  | ROZPOCET | 0 | 0 | 0 | 0 | 0 | 1 | 0 | 16 | -1867575396
| VV |  | 1+0+0+0 |  | 1 | [16 empty] | VV | 2 | 2 | True | 1 | ROZPOCET
40 | K | 742124005 | Montáž kabelů datových FTP, UTP, STP ukončení kabelu konektorem | kus | 28 |  |  | 0 | CS ÚRS 2023 01 |  | základní | 0 | 0 | 0 |  | 0 | 0 | 0 | 0 | 0 | 16 | K | 2 |  |  |  | ROZPOCET | 0 | 0 | 0 | 0 | 0 | 1 | 0 | 16 | -375070279
| Online PSC |  | https://podminky.urs.cz/item/CS_URS_2023_01/742124005 | [18 empty] | Online PSC | 2
41 | K | 742330051 | Montáž strukturované kabeláže zásuvek datových popis portu zásuvky | kus | 28 |  |  | 0 | CS ÚRS 2023 01 |  | základní | 0 | 0 | 0 |  | 0 | 0 | 0 | 0 | 0 | 16 | K | 2 |  |  |  | ROZPOCET | 0 | 0 | 0 | 0 | 0 | 1 | 0 | 16 | 2128396142
| Online PSC |  | https://podminky.urs.cz/item/CS_URS_2023_01/742330051 | [18 empty] | Online PSC | 2
42 | M | 33775 | 6X MODUL RJ45 CAT.6A STP S BEZNÁSTROJOVÝM PŘIPOJENÍM DLE ISO/IEC 11801 3rd edition A CERTIFIKACÍ NA KOMPATIBILITU S POE++ DLE IEEE 802.3bt | kus | 8 |  |  | 0 |  |  | základní | 0 | 0 | 0 |  | 0 | 0 | 0 | 0 | 0 | 32 | M | 2 |  |  |  | ROZPOCET | 0 | 0 | 0 | 0 | 0 | 1 | 0 | 16 | 2096058677
| VV |  | 8+0+0+0 |  | 8 | [16 empty] | VV | 2 | 2 | True | 1 | ROZPOCET
43 | K | 742330011mh1 | Montáž patch kabelu do rozvaděče - k zařízení | kus | 28 |  |  | 0 |  |  | základní | 0 | 0 | 0 |  | 0 | 0 | 0 | 0 | 0 | 16 | K | 2 |  |  |  | ROZPOCET | 0 | 0 | 0 | 0 | 0 | 1 | 0 | 16 | -1140703568
44 | M | 51781 | PATCH KABEL CAT.6A F/UTP 2M | kus | 10 |  |  | 0 |  |  | základní | 0 | 0 | 0 |  | 0 | 0 | 0 | 0 | 0 | 32 | M | 2 |  |  |  | ROZPOCET | 0 | 0 | 0 | 0 | 0 | 1 | 0 | 16 | 1605906165
| VV |  | 10+0+0+0 |  | 10 | [16 empty] | VV | 2 | 2 | True | 1 | ROZPOCET
45 | M | 51782 | PATCH KABEL CAT.6A F/UTP 3M | kus | 18 |  |  | 0 |  |  | základní | 0 | 0 | 0 |  | 0 | 0 | 0 | 0 | 0 | 32 | M | 2 |  |  |  | ROZPOCET | 0 | 0 | 0 | 0 | 0 | 1 | 0 | 16 | -609287616
| VV |  | 18+0+0+0 |  | 18 | [16 empty] | VV | 2 | 2 | True | 1 | ROZPOCET
46 | K | 742330021 | Montáž strukturované kabeláže příslušenství a ostatní práce k rozvaděčům police | kus | 2 |  |  | 0 | CS ÚRS 2023 01 |  | základní | 0 | 0 | 0 |  | 0 | 0 | 0 | 0 | 0 | 16 | K | 2 |  |  |  | ROZPOCET | 0 | 0 | 0 | 0 | 0 | 1 | 0 | 16 | -306655664
| Online PSC |  | https://podminky.urs.cz/item/CS_URS_2023_01/742330021 | [18 empty] | Online PSC | 2
47 | M | 74233-6a-RADM3 | Police do stojanu 19" Výška (regálové jednotky): 1U Barva: černá Váhový limit: 80 kg Vlastnosti: Nastavitelná hloubka Odpovídající standardům: RoHS | kus | 2 |  |  | 0 |  |  | základní | 0 | 0 | 0 |  | 0 | 0 | 0 | 0 | 0 | 32 | M | 2 |  |  |  | ROZPOCET | 0 | 0 | 0 | 0 | 0 | 1 | 0 | 16 | 844642505
| VV |  | 2+0+0+0 |  | 2 | [16 empty] | VV | 2 | 2 | True | 1 | ROZPOCET
48 | K | 742330023 | Montáž strukturované kabeláže příslušenství a ostatní práce k rozvaděčům vyvazovacíhoho panelu 1U | kus | 2 |  |  | 0 | CS ÚRS 2023 01 |  | základní | 0 | 0 | 0 |  | 0 | 0 | 0 | 0 | 0 | 16 | K | 2 |  |  |  | ROZPOCET | 0 | 0 | 0 | 0 | 0 | 1 | 0 | 16 | -228084889
| Online PSC |  | https://podminky.urs.cz/item/CS_URS_2023_01/742330023 | [18 empty] | Online PSC | 2
49 | M | EHPM1UM | HORIZONTÁLNÍ 19" KOVOVÝ VYVAZOVACÍ PANEL 1U | kus | 2 |  |  | 0 |  |  | základní | 0 | 0 | 0 |  | 0 | 0 | 0 | 0 | 0 | 32 | M | 2 |  |  |  | ROZPOCET | 0 | 0 | 0 | 0 | 0 | 1 | 0 | 16 | 1449119948
| VV |  | 2+0+0+0 |  | 2 | [16 empty] | VV | 2 | 2 | True | 1 | ROZPOCET
50 | K | 742330011mh1 | Montáž patch kabelu do rozvaděče - k zařízení | kus | 2 |  |  | 0 |  |  | základní | 0 | 0 | 0 |  | 0 | 0 | 0 | 0 | 0 | 16 | K | 2 |  |  |  | ROZPOCET | 0 | 0 | 0 | 0 | 0 | 1 | 0 | 16 | -1505997648
51 | M | 32608 | OPTICKÝ PATCH KABEL LC/LC DPLX OS1 3M | kus | 2 |  |  | 0 |  |  | základní | 0 | 0 | 0 |  | 0 | 0 | 0 | 0 | 0 | 32 | M | 2 |  |  |  | ROZPOCET | 0 | 0 | 0 | 0 | 0 | 1 | 0 | 16 | 1857859290
| VV |  | 2+0+0+0 |  | 2 | [16 empty] | VV | 2 | 2 | True | 1 | ROZPOCET
| D | 74233-2 | Datové zásuvky |  |  |  |  | 0 |  |  |  |  | 0 | 0 |  | 0 |  | 0.00185 |  | 0 | 2 | D | 1 |  |  |  | ROZPOCET | [6 empty] | 0
| D | 74233-2.1 | zásuvky 2xRJ45 na lištovou krabici |  |  |  |  | 0 |  |  |  |  | 0 | 0 |  | 0 |  | 0.00185 |  | 0 | 2 | D | 2 |  |  |  | ROZPOCET | [6 empty] | 0
52 | K | 741112051 | Montáž krabic elektroinstalačních bez napojení na trubky a lišty, demontáže a montáže víčka a přístroje protahovacích nebo odbočných lištových plastových odbočných | kus | 37 |  |  | 0 | CS ÚRS 2023 01 |  | základní | 0 | 0 | 0 |  | 0 | 0 | 0 | 0 | 0 | 16 | K | 3 |  |  |  | ROZPOCET | 0 | 0 | 0 | 0 | 0 | 1 | 0 | 16 | -1850300238
| Online PSC |  | https://podminky.urs.cz/item/CS_URS_2023_01/741112051 | [18 empty] | Online PSC | 3
53 | M | 34571498 | krabice lištová přístrojová HF | kus | 37 |  |  | 0 | CS ÚRS 2023 01 |  | základní | 0 | 0 | 0 |  | 0 | 5e-05 | 0.00185 | 0 | 0 | 32 | M | 3 |  |  |  | ROZPOCET | 0 | 0 | 0 | 0 | 0 | 1 | 0 | 16 | 2062514741
| VV |  | 0+12+13+12 |  | 37 | [16 empty] | VV | 3 | 2 | True | 1 | ROZPOCET
54 | K | 742330044 | Montáž strukturované kabeláže zásuvek datových pod omítku, do nábytku, do parapetního žlabu nebo podlahové krabice 1 až 6 pozic | kus | 37 |  |  | 0 | CS ÚRS 2023 01 |  | základní | 0 | 0 | 0 |  | 0 | 0 | 0 | 0 | 0 | 16 | K | 3 |  |  |  | ROZPOCET | 0 | 0 | 0 | 0 | 0 | 1 | 0 | 16 | -170254303
| Online PSC |  | https://podminky.urs.cz/item/CS_URS_2023_01/742330044 | [18 empty] | Online PSC | 3
| VV |  | 0+12+13+12 |  | 37 | [16 empty] | VV | 3 | 2 | True | 1 | ROZPOCET
55 | K | 742124005 | Montáž kabelů datových FTP, UTP, STP ukončení kabelu konektorem | kus | 74 |  |  | 0 | CS ÚRS 2023 01 |  | základní | 0 | 0 | 0 |  | 0 | 0 | 0 | 0 | 0 | 16 | K | 3 |  |  |  | ROZPOCET | 0 | 0 | 0 | 0 | 0 | 1 | 0 | 16 | 774326380
| Online PSC |  | https://podminky.urs.cz/item/CS_URS_2023_01/742124005 | [18 empty] | Online PSC | 3
| VV |  | 0+24+26+24 |  | 74 | [16 empty] | VV | 3 | 2 | True | 1 | ROZPOCET
56 | K | 742330101 | Montáž strukturované kabeláže měření segmentu metalického s vyhotovením protokolu | kus | 74 |  |  | 0 | CS ÚRS 2023 01 |  | základní | 0 | 0 | 0 |  | 0 | 0 | 0 | 0 | 0 | 16 | K | 3 |  |  |  | ROZPOCET | 0 | 0 | 0 | 0 | 0 | 1 | 0 | 16 | 467140877
| Online PSC |  | https://podminky.urs.cz/item/CS_URS_2023_01/742330101 | [18 empty] | Online PSC | 3
| VV |  | 0+24+26+24 |  | 74 | [16 empty] | VV | 3 | 2 | True | 1 | ROZPOCET
57 | K | 742330051 | Montáž strukturované kabeláže zásuvek datových popis portu zásuvky | kus | 74 |  |  | 0 | CS ÚRS 2023 01 |  | základní | 0 | 0 | 0 |  | 0 | 0 | 0 | 0 | 0 | 16 | K | 3 |  |  |  | ROZPOCET | 0 | 0 | 0 | 0 | 0 | 1 | 0 | 16 | -472643229
| Online PSC |  | https://podminky.urs.cz/item/CS_URS_2023_01/742330051 | [18 empty] | Online PSC | 3
| VV |  | 0+24+26+24 |  | 74 | [16 empty] | VV | 3 | 2 | True | 1 | ROZPOCET
58 | M | 76576 | MOSAIC DATOVÁ ZÁSUVKA 45X45 MM, 1XRJ45 STP C6A, 2 MODULY, BÍLÁ S BEZNÁSTROJOVÝM PŘIPOJENÍM DLE ISO/IEC 11801 3rd edition, URČENÁ PRO ZDRAVOTNICTVÍ S ODOLNOSTÍ VŮČI DESINFEKCÍM, CERTIFIKACE NA KOMPATIBILITU S POE++ DLE IEEE 802.3bt včetně montážní desky, rámečku | kus | 74 |  |  | 0 |  |  | základní | 0 | 0 | 0 |  | 0 | 0 | 0 | 0 | 0 | 32 | M | 3 |  |  |  | ROZPOCET | 0 | 0 | 0 | 0 | 0 | 1 | 0 | 16 | 1346230561
| VV |  | 0+24+26+24 |  | 74 | [16 empty] | VV | 3 | 2 | True | 1 | ROZPOCET
59 | K | 742330011mh1 | Montáž patch kabelu do rozvaděče - k zařízení | kus | 74 |  |  | 0 |  |  | základní | 0 | 0 | 0 |  | 0 | 0 | 0 | 0 | 0 | 16 | K | 3 |  |  |  | ROZPOCET | 0 | 0 | 0 | 0 | 0 | 1 | 0 | 16 | -1416176212
60 | M | 51782 | PATCH KABEL CAT.6A F/UTP 3M | kus | 74 |  |  | 0 |  |  | základní | 0 | 0 | 0 |  | 0 | 0 | 0 | 0 | 0 | 32 | M | 3 |  |  |  | ROZPOCET | 0 | 0 | 0 | 0 | 0 | 1 | 0 | 16 | 817173081
| VV |  | 0+24+26+24 |  | 74 | [16 empty] | VV | 3 | 2 | True | 1 | ROZPOCET
| D | 74233-3 | Elektroinstalace:kabely |  |  |  |  | 0 |  |  |  |  | 0 | 0 |  | 0 |  | 0 |  | 0 | 2 | D | 1 |  |  |  | ROZPOCET | [6 empty] | 0
61 | K | 742121001 | Montáž kabelů sdělovacích pro vnitřní rozvody počtu žil do 15 | m | 5600 |  |  | 0 | CS ÚRS 2023 01 |  | základní | 0 | 0 | 0 |  | 0 | 0 | 0 | 0 | 0 | 16 | K | 2 |  |  |  | ROZPOCET | 0 | 0 | 0 | 0 | 0 | 1 | 0 | 16 | 293478034
| Online PSC |  | https://podminky.urs.cz/item/CS_URS_2023_01/742121001 | [18 empty] | Online PSC | 2
62 | M | 32778 | Kabel CAT6A 10GX, Bonded-Pair,4pr, F/UTP, PE Jkt, CMR, 305m Ethernet up to 10GBASE-T, Wi-Fi 6, Wi-Fi 5, HDBaseT, PoE++, PoE+, PoE, pr.vodiče:AWG23 B2cas1d0 | m | 5600 |  |  | 0 |  |  | základní | 0 | 0 | 0 |  | 0 | 0 | 0 | 0 | 0 | 32 | M | 2 |  |  |  | ROZPOCET | 0 | 0 | 0 | 0 | 0 | 1 | 0 | 16 | -362087887
| VV |  | 0+1800+1900+1900 |  | 5600 | [16 empty] | VV | 2 | 2 | True | 1 | ROZPOCET
63 | K | 742124011 | Montáž kabelů datových optických pro vnitřní rozvody do trubky zatažením | m | 170 |  |  | 0 | CS ÚRS 2023 01 |  | základní | 0 | 0 | 0 |  | 0 | 0 | 0 | 0 | 0 | 16 | K | 2 |  |  |  | ROZPOCET | 0 | 0 | 0 | 0 | 0 | 1 | 0 | 16 | 1454187955
| Online PSC |  | https://podminky.urs.cz/item/CS_URS_2023_01/742124011 | [18 empty] | Online PSC | 2
| VV |  | 170+0+0+0 |  | 170 | [16 empty] | VV | 2 | 2 | True | 1 | ROZPOCET
64 | M | CLTD12OS2-B2ca | GF008PDC24LU-B2ca optický kabel, PDC - těsná ochrana, 24x9um OS2, univerzální, B2ca, HFFR-LS, černý | m | 170 |  |  | 0 |  |  | základní | 0 | 0 | 0 |  | 0 | 0 | 0 | 0 | 0 | 32 | M | 2 |  |  |  | ROZPOCET | 0 | 0 | 0 | 0 | 0 | 1 | 0 | 16 | 1762933042
| VV |  | 170+0+0+0 |  | 170 | [16 empty] | VV | 2 | 2 | True | 1 | ROZPOCET
| D | 74233-4 | Elektroinstalace:drátěné žlaby |  |  |  |  | 0 |  |  |  |  | 0 | 0 |  | 0 |  | 1.7574 |  | 0 | 2 | D | 1 |  |  |  | ROZPOCET | [6 empty] | 0
| D | 74233-4.1 | žlab 200x100 na podpěrách a závitových tyčích |  |  |  |  | 0 |  |  |  |  | 0 | 0 |  | 0 |  | 0.2424 |  | 0 | 2 | D | 2 |  |  |  | ROZPOCET | [6 empty] | 0
65 | K | 742110104 | Montáž kabelového žlabu drátěného 250/100 mm | m | 40 |  |  | 0 | CS ÚRS 2023 01 |  | základní | 0 | 0 | 0 |  | 0 | 0 | 0 | 0 | 0 | 16 | K | 3 |  |  |  | ROZPOCET | 0 | 0 | 0 | 0 | 0 | 1 | 0 | 16 | 687704406
| Online PSC |  | https://podminky.urs.cz/item/CS_URS_2023_01/742110104 | [18 empty] | Online PSC | 3
66 | M | ARK-211230 | Drátěný kabelový žlab 200/100 | m | 40 |  |  | 0 |  |  | základní | 0 | 0 | 0 |  | 0 | 0.0015 | 0.06 | 0 | 0 | 32 | M | 3 |  |  |  | ROZPOCET | 0 | 0 | 0 | 0 | 0 | 1 | 0 | 16 | 1853684245
| VV |  | 0+0+0+40 |  | 40 | [16 empty] | VV | 3 | 2 | True | 1 | ROZPOCET
67 | M | ARK-213010 | Spojka žlabu | kus | 80 |  |  | 0 |  |  | základní | 0 | 0 | 0 |  | 0 | 3e-05 | 0.0024 | 0 | 0 | 32 | M | 3 |  |  |  | ROZPOCET | 0 | 0 | 0 | 0 | 0 | 1 | 0 | 16 | 315563495
68 | K | 742110124 | Montáž kabelového žlabu nosníku včetně konzol nebo závitových tyčí, šířky 250 mm | kus | 80 |  |  | 0 | CS ÚRS 2023 01 |  | základní | 0 | 0 | 0 |  | 0 | 0 | 0 | 0 | 0 | 16 | K | 3 |  |  |  | ROZPOCET | 0 | 0 | 0 | 0 | 0 | 1 | 0 | 16 | 264486437
| Online PSC |  | https://podminky.urs.cz/item/CS_URS_2023_01/742110124 | [18 empty] | Online PSC | 3
69 | M | ARK-216020 | Podpěra 200 - pro žlab 200/50, 200/100 | kus | 40 |  |  | 0 |  |  | základní | 0 | 0 | 0 |  | 0 | 0.0015 | 0.06 | 0 | 0 | 32 | M | 3 |  |  |  | ROZPOCET | 0 | 0 | 0 | 0 | 0 | 1 | 0 | 16 | -1789919828
| VV |  | 0+0+0+40 |  | 40 | [16 empty] | VV | 3 | 2 | True | 1 | ROZPOCET
70 | M | ARK-219021 | Závitová tyč 8 mm/1m | kus | 80 |  |  | 0 |  |  | základní | 0 | 0 | 0 |  | 0 | 0.0015 | 0.12 | 0 | 0 | 32 | M | 3 |  |  |  | ROZPOCET | 0 | 0 | 0 | 0 | 0 | 1 | 0 | 16 | -976926795
| D | 74233-4.2 | žlab 150x50 na podpěrách a závitových tyčích |  |  |  |  | 0 |  |  |  |  | 0 | 0 |  | 0 |  | 1.425 |  | 0 | 2 | D | 2 |  |  |  | ROZPOCET | [6 empty] | 0
71 | K | 742110102 | Montáž kabelového žlabu drátěného 150/100 mm | m | 106 |  |  | 0 | CS ÚRS 2023 01 |  | základní | 0 | 0 | 0 |  | 0 | 0 | 0 | 0 | 0 | 16 | K | 3 |  |  |  | ROZPOCET | 0 | 0 | 0 | 0 | 0 | 1 | 0 | 16 | -226822934
| Online PSC |  | https://podminky.urs.cz/item/CS_URS_2023_01/742110102 | [18 empty] | Online PSC | 3
72 | M | ARK-211130 | Drátěný kabelový žlab 150/50 | m | 106 |  |  | 0 |  |  | základní | 0 | 0 | 0 |  | 0 | 0.0015 | 0.159 | 0 | 0 | 32 | M | 3 |  |  |  | ROZPOCET | 0 | 0 | 0 | 0 | 0 | 1 | 0 | 16 | 2019537930
| VV |  | 6+40+20+40 |  | 106 | [16 empty] | VV | 3 | 2 | True | 1 | ROZPOCET
73 | K | 742110122 | Montáž kabelového žlabu nosníku včetně konzol nebo závitových tyčí, šířky 150 mm | kus | 106 |  |  | 0 | CS ÚRS 2023 01 |  | základní | 0 | 0 | 0 |  | 0 | 0 | 0 | 0 | 0 | 16 | K | 3 |  |  |  | ROZPOCET | 0 | 0 | 0 | 0 | 0 | 1 | 0 | 16 | -324783435
| Online PSC |  | https://podminky.urs.cz/item/CS_URS_2023_01/742110122 | [18 empty] | Online PSC | 3
74 | M | ARK-216015 | Podpěra 150 - pro žlab 50/50, 150/50, 150/100 | kus | 106 |  |  | 0 |  |  | základní | 0 | 0 | 0 |  | 0 | 0.0015 | 0.159 | 0 | 0 | 32 | M | 3 |  |  |  | ROZPOCET | 0 | 0 | 0 | 0 | 0 | 1 | 0 | 16 | -1575240925
75 | M | ARK-214035 | Držák 3/150 pomocí závitové tyče - pro žlab 150/50, 150/100 | kus | 212 |  |  | 0 |  |  | základní | 0 | 0 | 0 |  | 0 | 0.0015 | 0.318 | 0 | 0 | 32 | M | 3 |  |  |  | ROZPOCET | 0 | 0 | 0 | 0 | 0 | 1 | 0 | 16 | -1261829799
76 | M | ARK-219021 | Závitová tyč 8 mm/1m | kus | 212 |  |  | 0 |  |  | základní | 0 | 0 | 0 |  | 0 | 0.0015 | 0.318 | 0 | 0 | 32 | M | 3 |  |  |  | ROZPOCET | 0 | 0 | 0 | 0 | 0 | 1 | 0 | 16 | 1552916601
77 | M | ARK-214050 | Trapézový držák M8 zatížení 60kg včetně spojovacího materiálu | kus | 54 |  |  | 0 |  |  | základní | 0 | 0 | 0 |  | 0 | 0.0015 | 0.081 | 0 | 0 | 32 | M | 3 |  |  |  | ROZPOCET | 0 | 0 | 0 | 0 | 0 | 1 | 0 | 16 | -926195031
| VV |  | 42+6+6+0 |  | 54 | [16 empty] | VV | 3 | 2 | True | 1 | ROZPOCET
78 | M | ARK-219053 | Spojka závitové tyče | kus | 100 |  |  | 0 |  |  | základní | 0 | 0 | 0 |  | 0 | 0.0015 | 0.15 | 0 | 0 | 32 | M | 3 |  |  |  | ROZPOCET | 0 | 0 | 0 | 0 | 0 | 1 | 0 | 16 | -1373750717
79 | M | ARK-214035 | Držák 3/150 pomocí závitové tyče - pro žlab 150/50, 150/100 | kus | 80 |  |  | 0 |  |  | základní | 0 | 0 | 0 |  | 0 | 0.0015 | 0.12 | 0 | 0 | 32 | M | 3 |  |  |  | ROZPOCET | 0 | 0 | 0 | 0 | 0 | 1 | 0 | 16 | -2012620498
80 | M | ARK-219053 | Spojka závitové tyče | kus | 80 |  |  | 0 |  |  | základní | 0 | 0 | 0 |  | 0 | 0.0015 | 0.12 | 0 | 0 | 32 | M | 3 |  |  |  | ROZPOCET | 0 | 0 | 0 | 0 | 0 | 1 | 0 | 16 | -313828816
| D | 74233-4.3 | žlab 150x100 na podpěrách - stoupačka |  |  |  |  | 0 |  |  |  |  | 0 | 0 |  | 0 |  | 0.0306 |  | 0 | 2 | D | 2 |  |  |  | ROZPOCET | [6 empty] | 0
81 | K | 742110102 | Montáž kabelového žlabu drátěného 150/100 mm | m | 10 |  |  | 0 | CS ÚRS 2023 01 |  | základní | 0 | 0 | 0 |  | 0 | 0 | 0 | 0 | 0 | 16 | K | 3 |  |  |  | ROZPOCET | 0 | 0 | 0 | 0 | 0 | 1 | 0 | 16 | 2068967655
| Online PSC |  | https://podminky.urs.cz/item/CS_URS_2023_01/742110102 | [18 empty] | Online PSC | 3
82 | M | ARK-211220 | Drátěný kabelový žlab 150/100 | m | 10 |  |  | 0 |  |  | základní | 0 | 0 | 0 |  | 0 | 0.0015 | 0.015 | 0 | 0 | 32 | M | 3 |  |  |  | ROZPOCET | 0 | 0 | 0 | 0 | 0 | 1 | 0 | 16 | -1533628691
83 | M | ARK-213010 | Spojka žlabu | kus | 20 |  |  | 0 |  |  | základní | 0 | 0 | 0 |  | 0 | 3e-05 | 0.0006 | 0 | 0 | 32 | M | 3 |  |  |  | ROZPOCET | 0 | 0 | 0 | 0 | 0 | 1 | 0 | 16 | 1128709942
84 | K | 742110122 | Montáž kabelového žlabu nosníku včetně konzol nebo závitových tyčí, šířky 150 mm | kus | 10 |  |  | 0 | CS ÚRS 2023 01 |  | základní | 0 | 0 | 0 |  | 0 | 0 | 0 | 0 | 0 | 16 | K | 3 |  |  |  | ROZPOCET | 0 | 0 | 0 | 0 | 0 | 1 | 0 | 16 | -1071934145
| Online PSC |  | https://podminky.urs.cz/item/CS_URS_2023_01/742110122 | [18 empty] | Online PSC | 3
85 | M | ARK-216015 | Podpěra 150 - pro žlab 50/50, 150/50, 150/100 | kus | 10 |  |  | 0 |  |  | základní | 0 | 0 | 0 |  | 0 | 0.0015 | 0.015 | 0 | 0 | 32 | M | 3 |  |  |  | ROZPOCET | 0 | 0 | 0 | 0 | 0 | 1 | 0 | 16 | 208077029
| D | 74233-4.4 | tvarovací prvky |  |  |  |  | 0 |  |  |  |  | 0 | 0 |  | 0 |  | 0.0022 |  | 0 | 2 | D | 2 |  |  |  | ROZPOCET | [6 empty] | 0
86 | K | 742110104 | Montáž kabelového žlabu drátěného 250/100 mm | m | 5 |  |  | 0 | CS ÚRS 2023 01 |  | základní | 0 | 0 | 0 |  | 0 | 0 | 0 | 0 | 0 | 16 | K | 3 |  |  |  | ROZPOCET | 0 | 0 | 0 | 0 | 0 | 1 | 0 | 16 | -901571460
| Online PSC |  | https://podminky.urs.cz/item/CS_URS_2023_01/742110104 | [18 empty] | Online PSC | 3
87 | M | ARK-223040 | Spojka tvarovací pro vytváření kolen T-kusů, křížení a jiných, včetně spojovacího materiálu | kus | 10 |  |  | 0 |  |  | základní | 0 | 0 | 0 |  | 0 | 2e-05 | 0.0002 | 0 | 0 | 8 | M | 3 |  |  |  | ROZPOCET | 0 | 0 | 0 | 0 | 0 | 1 | 0 | 4 | 609037741
88 | M | ARK-223067 | Spojka kloubová včetně spojovacího materiálu | kus | 10 |  |  | 0 |  |  | základní | 0 | 0 | 0 |  | 0 | 0.0002 | 0.002 | 0 | 0 | 32 | M | 3 |  |  |  | ROZPOCET | 0 | 0 | 0 | 0 | 0 | 1 | 0 | 16 | -249929925
| D | 74233-4.5 | pospojení tras, uzemnění |  |  |  |  | 0 |  |  |  |  | 0 | 0 |  | 0 |  | 0.01544 |  | 0 | 2 | D | 2 |  |  |  | ROZPOCET | [6 empty] | 0
89 | K | 741410003 | Montáž uzemňovacího vedení s upevněním, propojením a připojením pomocí svorek na povrchu drátu nebo lana Ø do 10 mm | m | 200 |  |  | 0 | CS ÚRS 2023 01 |  | základní | 0 | 0 | 0 |  | 0 | 0 | 0 | 0 | 0 | 16 | K | 3 |  |  |  | ROZPOCET | 0 | 0 | 0 | 0 | 0 | 1 | 0 | 16 | 1398244638
| Online PSC |  | https://podminky.urs.cz/item/CS_URS_2023_01/741410003 | [18 empty] | Online PSC | 3
90 | M | 34140826 | vodič propojovací jádro Cu plné izolace PVC 450/750V (H07V-U) 1x6mm2 | m | 200 |  |  | 0 | CS ÚRS 2022 01 |  | základní | 0 | 0 | 0 |  | 0 | 7e-05 | 0.014 | 0 | 0 | 256 | M | 3 |  |  |  | ROZPOCET | 0 | 0 | 0 | 0 | 0 | 1 | 0 | 64 | -2000393146
91 | K | 741420021R1 | Montáž hromosvodného vedení svorek se 2 šrouby | kus | 10 |  |  | 0 | CS ÚRS 2023 01 |  | základní | 0 | 0 | 0 |  | 0 | 0 | 0 | 0 | 0 | 16 | K | 3 |  |  |  | ROZPOCET | 0 | 0 | 0 | 0 | 0 | 1 | 0 | 16 | -601196121
| Online PSC |  | https://podminky.urs.cz/item/CS_URS_2023_01/741420021R1 | [18 empty] | Online PSC | 3
92 | K | 741420021 | Montáž hromosvodného vedení svorek se 2 šrouby | kus | 3 |  |  | 0 | CS ÚRS 2023 01 |  | základní | 0 | 0 | 0 |  | 0 | 0 | 0 | 0 | 0 | 16 | K | 3 |  |  |  | ROZPOCET | 0 | 0 | 0 | 0 | 0 | 1 | 0 | 16 | 1683938945
| Online PSC |  | https://podminky.urs.cz/item/CS_URS_2023_01/741420021 | [18 empty] | Online PSC | 3
93 | M | ARK-213070 | Spojka pro doplňkové pospojení jednotlivých žlabů | kus | 12 |  |  | 0 |  |  | základní | 0 | 0 | 0 |  | 0 | 6e-05 | 0.00072 | 0 | 0 | 8 | M | 3 |  |  |  | ROZPOCET | 0 | 0 | 0 | 0 | 0 | 1 | 0 | 4 | -90483032
94 | M | ARK-213077 | Svorka vhodná pro funkci náhodného zemniče pro připojení kabelových žlabů k zemnícímu okruhu 25mm2 "mosaz"/spoj. mat. "mosaz" | kus | 12 |  |  | 0 |  |  | základní | 0 | 0 | 0 |  | 0 | 6e-05 | 0.00072 | 0 | 0 | 8 | M | 3 |  |  |  | ROZPOCET | 0 | 0 | 0 | 0 | 0 | 1 | 0 | 4 | -179353853
| D | 74233-4.6 | pomocné konstrukce |  |  |  |  | 0 |  |  |  |  | 0 | 0 |  | 0 |  | 0.0418 |  | 0 | 2 | D | 2 |  |  |  | ROZPOCET | [6 empty] | 0
95 | K | 741910002 | Montáž kabelových věšáků bez osazení úchytných prvků stojiny s háky | kus | 8 |  |  | 0 | CS ÚRS 2023 01 |  | základní | 0 | 0 | 0 |  | 0 | 0 | 0 | 0 | 0 | 1 | K | 3 |  |  |  | ROZPOCET | 0 | 0 | 0 | 0 | 0 | 1 | 0 | 1 | 1358686685
| Online PSC |  | https://podminky.urs.cz/item/CS_URS_2023_01/741910002 | [18 empty] | Online PSC | 3
96 | M | ARK-227100 | Stojna prostorová 1000 - 1,5mm prostorová třístranná | kus | 8 |  |  | 0 |  |  | základní | 0 | 0 | 0 |  | 0 | 0.0045 | 0.036 | 0 | 0 | 8 | M | 3 |  |  |  | ROZPOCET | 0 | 0 | 0 | 0 | 0 | 1 | 0 | 4 | -2005464376
97 | M | ARK-214310 | Úhlový držák stojny | kus | 20 |  |  | 0 |  |  | základní | 0 | 0 | 0 |  | 0 | 0.00029 | 0.0058 | 0 | 0 | 8 | M | 3 |  |  |  | ROZPOCET | 0 | 0 | 0 | 0 | 0 | 1 | 0 | 4 | 1440779705
| D | 74233-5 | Elektroinstalace:úložný materiál |  |  |  |  | 0 |  |  |  |  | 0 | 0 |  | 0 |  | 0.21929 |  | 1.602 | 1 | D | 1 |  |  |  | ROZPOCET | [6 empty] | 0
| D | 74233-5.1 | trubky, příchytky |  |  |  |  | 0 |  |  |  |  | 0 | 0 |  | 0 |  | 0.06045 |  | 0 | 1 | D | 2 |  |  |  | ROZPOCET | [6 empty] | 0
98 | K | 742110003 | Montáž trubek elektroinstalačních plastových ohebných uložených volně na příchytky | m | 180 |  |  | 0 | CS ÚRS 2023 01 |  | základní | 0 | 0 | 0 |  | 0 | 0 | 0 | 0 | 0 | 64 | K | 3 |  |  |  | ROZPOCET | 0 | 0 | 0 | 0 | 0 | 1 | 0 | 64 | 581294566
| Online PSC |  | https://podminky.urs.cz/item/CS_URS_2023_01/742110003 | [18 empty] | Online PSC | 3
99 | M | 34571154 | trubka elektroinstalační ohebná z PH, D 22,9/28,5mm | m | 110 |  |  | 0 | CS ÚRS 2022 01 |  | základní | 0 | 0 | 0 |  | 0 | 0.00016 | 0.0176 | 0 | 0 | 8 | M | 3 |  |  |  | ROZPOCET | 0 | 0 | 0 | 0 | 0 | 1 | 0 | 4 | -417621808
| VV |  | 10+40+30+30 |  | 110 | [16 empty] | VV | 3 | 2 | True | 1 | ROZPOCET
100 | M | 10002907061 | příchytka 25MM HF | kus | 330 |  |  | 0 |  |  | základní | 0 | 0 | 0 |  | 0 | 0 | 0 | 0 | 0 | 128 | M | 3 |  |  |  | ROZPOCET | 0 | 0 | 0 | 0 | 0 | 1 | 0 | 128 | -518938529
| VV |  | 126,923076923077*2,6 'Přepočtené koeficientem množství |  | 330 | [16 empty] | VV | 3 | 2 | False | 1 | ROZPOCET
101 | M | 34571157 | trubka elektroinstalační ohebná z PH, D 35,9/42,2mm | m | 70 |  |  | 0 | CS ÚRS 2022 01 |  | základní | 0 | 0 | 0 |  | 0 | 0.00022 | 0.0154 | 0 | 0 | 8 | M | 3 |  |  |  | ROZPOCET | 0 | 0 | 0 | 0 | 0 | 1 | 0 | 4 | 445690647
| VV |  | 10+20+20+20 |  | 70 | [16 empty] | VV | 3 | 2 | True | 1 | ROZPOCET
102 | M | 1217240-1 | příchytka 40MM HF | kus | 210 |  |  | 0 |  |  | základní | 0 | 0 | 0 |  | 0 | 2e-05 | 0.0042 | 0 | 0 | 128 | M | 3 |  |  |  | ROZPOCET | 0 | 0 | 0 | 0 | 0 | 1 | 0 | 128 | -2085203309
| VV |  | 70*3 'Přepočtené koeficientem množství |  | 210 | [16 empty] | VV | 3 | 2 | False | 1 | ROZPOCET
103 | K | 742110013 | Montáž trubek elektroinstalačních plastových tuhých pro vnitřní rozvody pro optická vlákna | m | 150 |  |  | 0 | CS ÚRS 2023 01 |  | základní | 0 | 0 | 0 |  | 0 | 0 | 0 | 0 | 0 | 64 | K | 3 |  |  |  | ROZPOCET | 0 | 0 | 0 | 0 | 0 | 1 | 0 | 64 | -1165588484
| Online PSC |  | https://podminky.urs.cz/item/CS_URS_2023_01/742110013 | [18 empty] | Online PSC | 3
104 | M | 34571829 | mikrotrubička HDPE zemní zodolněná vnitřní lubrikační vrstva D 14/10mm | m | 157.5 |  |  | 0 | CS ÚRS 2023 01 |  | základní | 0 | 0 | 0 |  | 0 | 0.0001 | 0.01575 | 0 | 0 | 128 | M | 3 |  |  |  | ROZPOCET | 0 | 0 | 0 | 0 | 0 | 1 | 0 | 128 | 676531815
| VV |  | 150*1,05 'Přepočtené koeficientem množství |  | 157.5 | [16 empty] | VV | 3 | 2 | False | 1 | ROZPOCET
105 | K | 742111001 | Montáž příchytek pro kabely samostatné ohniodolné včetně šroubu a hmoždinky | kus | 1150 |  |  | 0 | CS ÚRS 2023 01 |  | základní | 0 | 0 | 0 |  | 0 | 0 | 0 | 0 | 0 | 16 | K | 3 |  |  |  | ROZPOCET | 0 | 0 | 0 | 0 | 0 | 1 | 0 | 16 | -668669550
| Online PSC |  | https://podminky.urs.cz/item/CS_URS_2023_01/742111001 | [18 empty] | Online PSC | 3
106 | M | SN-ESD 11 | Kolík nebo stahovací pásek ESD 11, délka dříku 11 mm, světle šedá | ks | 750 |  |  | 0 |  |  | základní | 0 | 0 | 0 |  | 0 | 0 | 0 | 0 | 0 | 32 | M | 3 |  |  |  | ROZPOCET | 0 | 0 | 0 | 0 | 0 | 1 | 0 | 16 | -1094449200
| VV |  | 40+250+230+230 |  | 750 | [16 empty] | VV | 3 | 2 | True | 1 | ROZPOCET
107 | M | SN-DKS 3-13 | Oblouk 90° s konci na vnitřní a vnější pájení 10 3-13 | kus | 360 |  |  | 0 |  |  | základní | 0 | 0 | 0 |  | 0 | 1e-05 | 0.0036 | 0 | 0 | 32 | M | 3 |  |  |  | ROZPOCET | 0 | 0 | 0 | 0 | 0 | 1 | 0 | 16 | -1310639369
108 | M | SN-DKS 6-20 | Oblouk 90° s konci na vnitřní a vnější pájení 10 6-20 | kus | 390 |  |  | 0 |  |  | základní | 0 | 0 | 0 |  | 0 | 1e-05 | 0.0039 | 0 | 0 | 32 | M | 3 |  |  |  | ROZPOCET | 0 | 0 | 0 | 0 | 0 | 1 | 0 | 16 | 90582411
109 | M | 2207028 | 2031 M 15 FS - Svazkový držák Grip | kus | 340 |  |  | 0 |  |  | základní | 0 | 0 | 0 |  | 0 | 0 | 0 | 0 | 0 | 2 | M | 3 |  |  |  | ROZPOCET | 0 | 0 | 0 | 0 | 0 | 1 | 0 | 1 | 1655992111
| VV |  | 20+100+120+100 |  | 340 | [16 empty] | VV | 3 | 2 | True | 1 | ROZPOCET
110 | M | 2207036 | 2031 M 30 FS - Svazkový držák Grip | kus | 60 |  |  | 0 |  |  | základní | 0 | 0 | 0 |  | 0 | 0 | 0 | 0 | 0 | 2 | M | 3 |  |  |  | ROZPOCET | 0 | 0 | 0 | 0 | 0 | 1 | 0 | 1 | -1807898088
| VV |  | 30+0+0+30 |  | 60 | [16 empty] | VV | 3 | 2 | True | 1 | ROZPOCET
| D | 74233-5.2 | lišty pro UKS a 230V, krabice pro přístroje 230V |  |  |  |  | 0 |  |  |  |  | 0 | 0 |  | 0 |  | 0.0409 |  | 0 | 1 | D | 2 |  |  |  | ROZPOCET | [6 empty] | 0
111 | K | 742110041 | Montáž lišt elektroinstalačních vkládacích | m | 190 |  |  | 0 | CS ÚRS 2023 01 |  | základní | 0 | 0 | 0 |  | 0 | 0 | 0 | 0 | 0 | 16 | K | 3 |  |  |  | ROZPOCET | 0 | 0 | 0 | 0 | 0 | 1 | 0 | 16 | -558572216
| Online PSC |  | https://podminky.urs.cz/item/CS_URS_2023_01/742110041 | [18 empty] | Online PSC | 3
112 | M | 34571007-1 | lišta elektroinstalační hranatá PVC 40x20mm | m | 190 |  |  | 0 |  |  | základní | 0 | 0 | 0 |  | 0 | 0.00021 | 0.0399 | 0 | 0 | 32 | M | 3 |  |  |  | ROZPOCET | 0 | 0 | 0 | 0 | 0 | 1 | 0 | 16 | 1473570065
| VV |  | 0+40+70+80 |  | 190 | [16 empty] | VV | 3 | 2 | True | 1 | ROZPOCET
113 | K | 741112051 | Montáž krabic elektroinstalačních bez napojení na trubky a lišty, demontáže a montáže víčka a přístroje protahovacích nebo odbočných lištových plastových odbočných | kus | 20 |  |  | 0 | CS ÚRS 2023 01 |  | základní | 0 | 0 | 0 |  | 0 | 0 | 0 | 0 | 0 | 16 | K | 3 |  |  |  | ROZPOCET | 0 | 0 | 0 | 0 | 0 | 1 | 0 | 16 | -1774875324
| Online PSC |  | https://podminky.urs.cz/item/CS_URS_2023_01/741112051 | [18 empty] | Online PSC | 3
114 | M | 34571498 | krabice lištová přístrojová HF | kus | 20 |  |  | 0 | CS ÚRS 2023 01 |  | základní | 0 | 0 | 0 |  | 0 | 5e-05 | 0.001 | 0 | 0 | 32 | M | 3 |  |  |  | ROZPOCET | 0 | 0 | 0 | 0 | 0 | 1 | 0 | 16 | -752056011
| VV |  | 0+0+8+12 |  | 20 | [16 empty] | VV | 3 | 2 | True | 1 | ROZPOCET
| D | 74233-5.3 | plastový žlab |  |  |  |  | 0 |  |  |  |  | 0 | 0 |  | 0 |  | 0.10485 |  | 0 | 1 | D | 2 |  |  |  | ROZPOCET | [6 empty] | 0
115 | K | 742110402 | Montáž instalačních kanálů plastových dvoukomorových | m | 15 |  |  | 0 | CS ÚRS 2023 01 |  | základní | 0 | 0 | 0 |  | 0 | 0 | 0 | 0 | 0 | 4 | K | 3 |  |  |  | ROZPOCET | 0 | 0 | 0 | 0 | 0 | 1 | 0 | 4 | -1717738961
| Online PSC |  | https://podminky.urs.cz/item/CS_URS_2023_01/742110402 | [18 empty] | Online PSC | 3
116 | M | 56245113 | žlab kabelový s víkem ze směsových plastů 130x130mm | m | 15 |  |  | 0 | CS ÚRS 2022 01 |  | základní | 0 | 0 | 0 |  | 0 | 0.00699 | 0.10485 | 0 | 0 | 8 | M | 3 |  |  |  | ROZPOCET | 0 | 0 | 0 | 0 | 0 | 1 | 0 | 4 | 2001867218
| D | 74233-5.4 | vyvazování kabeláže, označení tras |  |  |  |  | 0 |  |  |  |  | 0 | 0 |  | 0 |  | 0.00425 |  | 0 | 1 | D | 2 |  |  |  | ROZPOCET | [6 empty] | 0
117 | K | 742190003 | Ostatní práce pro trasy vyvazování kabeláže ve žlabech | m | 150 |  |  | 0 | CS ÚRS 2023 01 |  | základní | 0 | 0 | 0 |  | 0 | 0 | 0 | 0 | 0 | 16 | K | 3 |  |  |  | ROZPOCET | 0 | 0 | 0 | 0 | 0 | 1 | 0 | 16 | -871740315
| Online PSC |  | https://podminky.urs.cz/item/CS_URS_2023_01/742190003 | [18 empty] | Online PSC | 3
118 | M | 34572331 | páska stahovací kabelová 12,6x230mm | 100 kus | 1 |  |  | 0 | CS ÚRS 2022 01 |  | základní | 0 | 0 | 0 |  | 0 | 0.00316 | 0.00316 | 0 | 0 | 32 | M | 3 |  |  |  | ROZPOCET | 0 | 0 | 0 | 0 | 0 | 1 | 0 | 16 | -1698637123
119 | M | 34572308 | páska stahovací kabelová 3,6x200mm | 100 kus | 1 |  |  | 0 | CS ÚRS 2022 01 |  | základní | 0 | 0 | 0 |  | 0 | 0.00109 | 0.00109 | 0 | 0 | 32 | M | 3 |  |  |  | ROZPOCET | 0 | 0 | 0 | 0 | 0 | 1 | 0 | 16 | 1695051974
120 | K | 742190002 | Ostatní práce pro trasy značení trasy vedení | m | 200 |  |  | 0 | CS ÚRS 2023 01 |  | základní | 0 | 0 | 0 |  | 0 | 0 | 0 | 0 | 0 | 16 | K | 3 |  |  |  | ROZPOCET | 0 | 0 | 0 | 0 | 0 | 1 | 0 | 16 | 1734405313
| Online PSC |  | https://podminky.urs.cz/item/CS_URS_2023_01/742190002 | [18 empty] | Online PSC | 3
121 | M | 742ZT1 | Kabelový štítek označovací, 30x8mm zavírací, 1 ks | kus | 60 |  |  | 0 |  |  | základní | 0 | 0 | 0 |  | 0 | 0 | 0 | 0 | 0 | 32 | M | 3 |  |  |  | ROZPOCET | 0 | 0 | 0 | 0 | 0 | 1 | 0 | 16 | 277353294
122 | M | 742ZT2 | Evidenční štítek pro značení nosných tras včetně samolepícího štítku | kus | 40 |  |  | 0 |  |  | základní | 0 | 0 | 0 |  | 0 | 0 | 0 | 0 | 0 | 32 | M | 3 |  |  |  | ROZPOCET | 0 | 0 | 0 | 0 | 0 | 1 | 0 | 16 | 398817586
| D | 74233-5.5 | stavební otvory, zednické práce |  |  |  |  | 0 |  |  |  |  | 0 | 0 |  | 0 |  | 0.00884 |  | 1.602 | 1 | D | 2 |  |  |  | ROZPOCET | [6 empty] | 0
123 | K | 468081311 | Vybourání otvorů ve zdivu cihelném plochy do 0,0225 m2 a tloušťky do 15 cm | kus | 17 |  |  | 0 | CS ÚRS 2023 01 |  | základní | 0 | 0 | 0 |  | 0 | 0 | 0 | 0.004 | 0.068 | 64 | K | 3 |  |  |  | ROZPOCET | 0 | 0 | 0 | 0 | 0 | 1 | 0 | 64 | -315409424
| Online PSC |  | https://podminky.urs.cz/item/CS_URS_2023_01/468081311 | [18 empty] | Online PSC | 3
| VV |  | 0+7+5+5 |  | 17 | [16 empty] | VV | 3 | 2 | True | 1 | ROZPOCET
124 | K | 468081512 | Vybourání otvorů ve zdivu železobetonovém plochy do 0,09 m2 a tloušťky přes 15 do 30 cm | kus | 20 |  |  | 0 | CS ÚRS 2023 01 |  | základní | 0 | 0 | 0 |  | 0 | 0 | 0 | 0.059 | 1.18 | 64 | K | 3 |  |  |  | ROZPOCET | 0 | 0 | 0 | 0 | 0 | 1 | 0 | 64 | -440157384
| Online PSC |  | https://podminky.urs.cz/item/CS_URS_2023_01/468081512 | [18 empty] | Online PSC | 3
| VV |  | 2+8+5+5 |  | 20 | [16 empty] | VV | 3 | 2 | True | 1 | ROZPOCET
125 | K | 468082212 | Vybourání otvorů ve stropech a klenbách železobetonových plochy do 0,09 m2 a tloušťky přes 10 do 20 cm | kus | 5 |  |  | 0 | CS ÚRS 2023 01 |  | základní | 0 | 0 | 0 |  | 0 | 0 | 0 | 0.05 | 0.25 | 64 | K | 3 |  |  |  | ROZPOCET | 0 | 0 | 0 | 0 | 0 | 1 | 0 | 64 | -534648407
| Online PSC |  | https://podminky.urs.cz/item/CS_URS_2023_01/468082212 | [18 empty] | Online PSC | 3
| VV |  | 2+1+2+0 |  | 5 | [16 empty] | VV | 3 | 2 | True | 1 | ROZPOCET
126 | K | 468101112 | Vysekání rýh pro montáž trubek a kabelů v kamenných nebo betonových zdech hloubky do 3 cm a šířky přes 3 do 5 cm | m | 4 |  |  | 0 | CS ÚRS 2023 01 |  | základní | 0 | 0 | 0 |  | 0 | 0 | 0 | 0.0035 | 0.014 | 64 | K | 3 |  |  |  | ROZPOCET | 0 | 0 | 0 | 0 | 0 | 1 | 0 | 64 | 2104634072
| Online PSC |  | https://podminky.urs.cz/item/CS_URS_2023_01/468101112 | [18 empty] | Online PSC | 3
| VV |  | 1+1+1+1 |  | 4 | [16 empty] | VV | 3 | 2 | True | 1 | ROZPOCET
127 | K | 468101412 | Vysekání rýh pro montáž trubek a kabelů v cihelných zdech hloubky do 3 cm a šířky přes 3 do 5 cm | m | 30 |  |  | 0 | CS ÚRS 2023 01 |  | základní | 0 | 0 | 0 |  | 0 | 0 | 0 | 0.003 | 0.09 | 64 | K | 3 |  |  |  | ROZPOCET | 0 | 0 | 0 | 0 | 0 | 1 | 0 | 64 | -283055585
| Online PSC |  | https://podminky.urs.cz/item/CS_URS_2023_01/468101412 | [18 empty] | Online PSC | 3
| VV |  | 0+10+10+10 |  | 30 | [16 empty] | VV | 3 | 2 | True | 1 | ROZPOCET
128 | K | 997013631 | Poplatek za uložení stavebního odpadu na skládce (skládkovné) směsného stavebního a demoličního zatříděného do Katalogu odpadů pod kódem 17 09 04 | t | 1 |  |  | 0 | CS ÚRS 2023 01 |  | základní | 0 | 0 | 0 |  | 0 | 0 | 0 | 0 | 0 | 16 | K | 3 |  |  |  | ROZPOCET | 0 | 0 | 0 | 0 | 0 | 1 | 0 | 16 | 1260052640
| Online PSC |  | https://podminky.urs.cz/item/CS_URS_2023_01/997013631 | [18 empty] | Online PSC | 3
129 | K | 997013863mh1 | Poplatek za uložení stavebního odpadu, recyklace - Zákon č. 185/2001, o odpadech a o změně některých dalších zákonů. | t | 1 |  |  | 0 |  |  | základní | 0 | 0 | 0 |  | 0 | 0 | 0 | 0 | 0 | 16 | K | 3 |  |  |  | ROZPOCET | 0 | 0 | 0 | 0 | 0 | 1 | 0 | 16 | -869189065
130 | K | 998742102 | Přesun hmot pro slaboproud stanovený z hmotnosti přesunovaného materiálu vodorovná dopravní vzdálenost do 50 m v objektech výšky přes 6 do 12 m | t | 5 |  |  | 0 | CS ÚRS 2023 01 |  | základní | 0 | 0 | 0 |  | 0 | 0 | 0 | 0 | 0 | 262144 | K | 3 |  |  |  | ROZPOCET | 0 | 0 | 0 | 0 | 0 | 1 | 0 | 262144 | -821521150
| Online PSC |  | https://podminky.urs.cz/item/CS_URS_2023_01/998742102 | [18 empty] | Online PSC | 3
131 | K | 460941212 | Vyplnění rýh vyplnění a omítnutí rýh ve stěnách hloubky do 3 cm a šířky přes 3 do 5 cm | m | 34 |  |  | 0 | CS ÚRS 2023 01 |  | základní | 0 | 0 | 0 |  | 0 | 0.00026 | 0.00884 | 0 | 0 | 16 | K | 3 |  |  |  | ROZPOCET | 0 | 0 | 0 | 0 | 0 | 1 | 0 | 16 | 1051882178
| Online PSC |  | https://podminky.urs.cz/item/CS_URS_2023_01/460941212 | [18 empty] | Online PSC | 3
132 | M | SLP143 | Stavební pojivo pro uložení el. materiálu pro obyčejné omítky | kg | 300 |  |  | 0 |  |  | základní | 0 | 0 | 0 |  | 0 | 0 | 0 | 0 | 0 | 32 | M | 3 |  |  |  | ROZPOCET | 0 | 0 | 0 | 0 | 0 | 1 | 0 | 16 | 561169604
| D | 74233-7 | Práce technika |  |  |  |  | 0 |  |  |  |  | 0 | 0 |  | 0 |  | 0 |  | 0 | 4 | D | 1 |  |  |  | ROZPOCET | [6 empty] | 0
133 | K | 742220511R1x | Úprava stávajících rozvaděčů serverovna1 a P1 | hod | 8 |  |  | 0 |  |  | základní | 0 | 0 | 0 |  | 0 | 0 | 0 | 0 | 0 | 16 | K | 2 |  |  |  | ROZPOCET | 0 | 0 | 0 | 0 | 0 | 1 | 0 | 16 | -1882264279
134 | K | 742330011 | Montáž strukturované kabeláže zařízení do rozvaděče switche, UPS, DVR, server bez nastavení | kus | 1 |  |  | 0 | CS ÚRS 2022 01 |  | základní | 0 | 0 | 0 |  | 0 | 0 | 0 | 0 | 0 | 16 | K | 2 |  |  |  | ROZPOCET | 0 | 0 | 0 | 0 | 0 | 1 | 0 | 16 | -2057808696
| Online PSC |  | https://podminky.urs.cz/item/CS_URS_2022_01/742330011 | [18 empty] | Online PSC | 2
135 | K | 742330011R1 | Spolupráce s IT technikem při propojení systému UKS na stávající systém | hod | 8 |  |  | 0 |  |  | základní | 0 | 0 | 0 |  | 0 | 0 | 0 | 0 | 0 | 16 | K | 2 |  |  |  | ROZPOCET | 0 | 0 | 0 | 0 | 0 | 1 | 0 | 16 | -2107945846
136 | K | 742330511R2 | Výchozí revize systému UKS | hod | 24 |  |  | 0 |  |  | základní | 0 | 0 | 0 |  | 0 | 0 | 0 | 0 | 0 | 16 | K | 2 |  |  |  | ROZPOCET | 0 | 0 | 0 | 0 | 0 | 1 | 0 | 16 | 1702020427
| D | 74233-8 | Ostatní práce a dodávky |  |  |  |  | 0 |  |  |  |  | 0 | 0 |  | 0 |  | 0 |  | 3.64 | 1 | D | 1 |  |  |  | ROZPOCET | [6 empty] | 0
137 | K | 966084008-1 | Demontáž a zpětná montáž podhledů včetně výměny poškozených částí | m | 260 |  |  | 0 |  |  | základní | 0 | 0 | 0 |  | 0 | 0 | 0 | 0.014 | 3.64 | 4 | K | 2 |  |  |  | ROZPOCET | 0 | 0 | 0 | 0 | 0 | 1 | 0 | 4 | -1827626829
| VV |  | 60+80+60+60 |  | 260 | [16 empty] | VV | 2 | 2 | True | 1 | ROZPOCET
138 | M | 74222omat | Ostatní drobný materiál, spojky, svorkovnice, propojovací spojky | ... | 1 |  |  | 0 |  |  | základní | 0 | 0 | 0 |  | 0 | 0 | 0 | 0 | 0 | 262144 | M | 2 |  |  |  | ROZPOCET | 0 | 0 | 0 | 0 | 0 | 1 | 0 | 262144 | -730519154
| D | 74233-9 | Požární ucpávky |  |  |  |  | 0 |  |  |  |  | 0 | 0 |  | 0 |  | 0 |  | 0 | 1 | D | 1 |  |  |  | ROZPOCET | [6 empty] | 0
139 | K | 742190004 | Ostatní práce pro trasy vložení požárně těsnicího materiálu pro prostup | kus | 22 |  |  | 0 | CS ÚRS 2023 01 |  | základní | 0 | 0 | 0 |  | 0 | 0 | 0 | 0 | 0 | 16 | K | 2 |  |  |  | ROZPOCET | 0 | 0 | 0 | 0 | 0 | 1 | 0 | 16 | 239994112
| Online PSC |  | https://podminky.urs.cz/item/CS_URS_2023_01/742190004 | [18 empty] | Online PSC | 2
140 | K | 742PUCP4 | Označení ucpávky | kus | 24 |  |  | 0 |  |  | základní | 0 | 0 | 0 |  | 0 | 0 | 0 | 0 | 0 | 16 | K | 2 |  |  |  | ROZPOCET | 0 | 0 | 0 | 0 | 0 | 1 | 0 | 16 | 731836643
141 | K | 742PUCP5 | Revize ucpávky | kus | 24 |  |  | 0 |  |  | základní | 0 | 0 | 0 |  | 0 | 0 | 0 | 0 | 0 | 16 | K | 2 |  |  |  | ROZPOCET | 0 | 0 | 0 | 0 | 0 | 1 | 0 | 16 | -508430917
142 | M | 742PUCP1 | protipožární kabelový disk kabely s jedním vodičem pr.<= 14mm, kabely s více vodiči pr. <= 19mm EI90, beton, zdivo, SDK-stěna | kus | 4 |  |  | 0 |  |  | základní | 0 | 0 | 0 |  | 0 | 0 | 0 | 0 | 0 | 256 | M | 2 |  |  |  | ROZPOCET | 0 | 0 | 0 | 0 | 0 | 1 | 0 | 64 | -129834607
| VV |  | 1+1+1+1 |  | 4 | [16 empty] | VV | 2 | 2 | True | 1 | ROZPOCET
143 | M | 742PUCP2 | zpevňující tmel kabely svazek pr.<= 50mm beton, zdivo, SDK, stěna strop | kus | 7 |  |  | 0 |  |  | základní | 0 | 0 | 0 |  | 0 | 0 | 0 | 0 | 0 | 256 | M | 2 |  |  |  | ROZPOCET | 0 | 0 | 0 | 0 | 0 | 1 | 0 | 64 | -1016582841
| VV |  | 1+2+2+2 |  | 7 | [16 empty] | VV | 2 | 2 | True | 1 | ROZPOCET
144 | M | 742PUCP3 | CP 670/CFS-CT, protipožární povlak žlab š.150-400 beton, zdivo, SDK, stěna strop | kus | 7 |  |  | 0 |  |  | základní | 0 | 0 | 0 |  | 0 | 0 | 0 | 0 | 0 | 256 | M | 2 |  |  |  | ROZPOCET | 0 | 0 | 0 | 0 | 0 | 1 | 0 | 64 | 1073376508
| VV |  | 1+2+2+2 |  | 7 | [16 empty] | VV | 2 | 2 | True | 1 | ROZPOCET
145 | M | 742PUCP3.1 | protipožární povlak utěsnění rezervních trubek do pr.50 stěna strop | kus | 3 |  |  | 0 |  |  | základní | 0 | 0 | 0 |  | 0 | 0 | 0 | 0 | 0 | 256 | M | 2 |  |  |  | ROZPOCET | 0 | 0 | 0 | 0 | 0 | 1 | 0 | 64 | 1002094980
| VV |  | 1+1+1+0 |  | 3 | [16 empty] | VV | 2 | 2 | True | 1 | ROZPOCET
| D | VRN | Vedlejší rozpočtové náklady |  |  |  |  | 0 |  |  |  |  | 0 | 0 |  | 0 |  | 0 |  | 0 | 5 | D | 0 |  |  |  | ROZPOCET | [6 empty] | 0
| D | VRN1 | Průzkumné, geodetické a projektové práce |  |  |  |  | 0 |  |  |  |  | 0 | 0 |  | 0 |  | 0 |  | 0 | 5 | D | 1 |  |  |  | ROZPOCET | [6 empty] | 0
146 | K | 013254000 | Dokumentace skutečného provedení stavby | … | 1 |  |  | 0 | CS ÚRS 2023 01 |  | základní | 0 | 0 | 0 |  | 0 | 0 | 0 | 0 | 0 | 1024 | K | 2 |  |  |  | ROZPOCET | 0 | 0 | 0 | 0 | 0 | 1 | 0 | 1024 | 461884583
| Online PSC |  | https://podminky.urs.cz/item/CS_URS_2023_01/013254000 | [18 empty] | Online PSC | 2
147 | K | 013324000 | Nabídkový rozpočet | … | 1 |  |  | 0 | CS ÚRS 2023 01 |  | základní | 0 | 0 | 0 |  | 0 | 0 | 0 | 0 | 0 | 1024 | K | 2 |  |  |  | ROZPOCET | 0 | 0 | 0 | 0 | 0 | 1 | 0 | 1024 | 2128364206
| Online PSC |  | https://podminky.urs.cz/item/CS_URS_2023_01/013324000 | [18 empty] | Online PSC | 2
| D | VRN3 | Zařízení staveniště |  |  |  |  | 0 |  |  |  |  | 0 | 0 |  | 0 |  | 0 |  | 0 | 5 | D | 1 |  |  |  | ROZPOCET | [6 empty] | 0
148 | K | 034002000 | Zabezpečení staveniště | … | 1 |  |  | 0 | CS ÚRS 2023 01 |  | základní | 0 | 0 | 0 |  | 0 | 0 | 0 | 0 | 0 | 1024 | K | 2 |  |  |  | ROZPOCET | 0 | 0 | 0 | 0 | 0 | 1 | 0 | 1024 | -1543461084
| Online PSC |  | https://podminky.urs.cz/item/CS_URS_2023_01/034002000 | [18 empty] | Online PSC | 2
| D | VRN9 | Ostatní náklady |  |  |  |  | 0 |  |  |  |  | 0 | 0 |  | 0 |  | 0 |  | 0 | 5 | D | 1 |  |  |  | ROZPOCET | [6 empty] | 0
149 | K | 090001000 | Ostatní náklady | … | 1 |  |  | 0 | CS ÚRS 2023 01 |  | základní | 0 | 0 | 0 |  | 0 | 0 | 0 | 0 | 0 | 1024 | K | 2 |  |  |  | ROZPOCET | 0 | 0 | 0 | 0 | 0 | 1 | 0 | 1024 | -443184475
| Online PSC |  | https://podminky.urs.cz/item/CS_URS_2023_01/090001000 | [18 empty] | Online PSC | 2
150 | K | 091002000 | Ostatní náklady související s objektem | … | 1 |  |  | 0 | CS ÚRS 2023 01 |  | základní | 0 | 0 | 0 |  | 0 | 0 | 0 | 0 | 0 | 1024 | K | 2 |  |  |  | ROZPOCET | 0 | 0 | 0 | 0 | 0 | 1 | 0 | 1024 | -1984648167
| Online PSC |  | https://podminky.urs.cz/item/CS_URS_2023_01/091002000 | [18 empty] | Online PSC | 2
151 | K | 045303000_01 | Koordinační práce na stavbě při zhotovení elektroinstalačních prací v návaznosti na umístění systémových prvků UKS v rámci dodávek ostatních subdodávek a interiéru | hod | 24 |  |  | 0 |  |  | základní | 0 | 0 | 0 |  | 0 | 0 | 0 | 0 | 0 | 1024 | K | 2 |  |  |  | ROZPOCET | 0 | 0 | 0 | 0 | 0 | 1 | 0 | 1024 | -388403783
152 | K | 045303000_02 | Koordinační práce na stavbě při zhotovení elektroinstalačních prací v návaznosti na umístění systémových prvků vůči ostatním profesím v souladu s interiérem, konaná před začátkem instalace kabelů do stavby | hod | 24 |  |  | 0 |  |  | základní | 0 | 0 | 0 |  | 0 | 0 | 0 | 0 | 0 | 1024 | K | 2 |  |  |  | ROZPOCET | 0 | 0 | 0 | 0 | 0 | 1 | 0 | 1024 | -548682244

## P1B - 742-SLP-UKS
{28666b52-2c6c-4b1d-ab74-ef9b195ecaf8}
2
| KRYCÍ LIST SOUPISU PRACÍ | [8 empty] | v --- níže se nacházejí doplnkové a pomocné údaje k sestavám --- v | [11 empty] | False
Stavba:
Objekt CHIRURGIE - Posílení datových rozvodů
Objekt:
P1B - 742-SLP-UKS
| KSO: |  |  |  |  | CC-CZ:
| Místo: |  |  |  |  | Datum: | 11. 4. 2023
| Zadavatel: |  |  |  |  | IČ:
DIČ:
| Uchazeč: |  |  |  |  | IČ: | Vyplň údaj
|  | Vyplň údaj |  |  |  | DIČ: | Vyplň údaj
| Projektant: |  |  |  |  | IČ:
DIČ:
| Zpracovatel: |  |  |  |  | IČ:
DIČ:
Poznámka:
|  | Materiál | [5 empty] | 0
|  | Montáž | [5 empty] | 0
| Cena bez DPH | [6 empty] | 0
|  |  | Základ daně |  |  | Sazba daně |  | Výše daně
| DPH | základní | 0 |  |  | 21% |  | 0
|  | snížená | 0 |  |  | 15% |  | 0
|  | zákl. přenesená | 0 |  |  | 21% |  | 0
|  | sníž. přenesená | 0 |  |  | 15% |  | 0
|  | nulová | 0 |  |  | 0% |  | 0
| Cena s DPH |  |  | v | CZK |  |  | 0
REKAPITULACE ČLENĚNÍ SOUPISU PRACÍ
Stavba:
Objekt CHIRURGIE - Posílení datových rozvodů
Objekt:
P1B - 742-SLP-UKS
Místo: | [5 empty] | Datum: | 11. 4. 2023
Zadavatel: | [5 empty] | Projektant:
Uchazeč: |  |  | Vyplň údaj |  |  | Zpracovatel:
Kód dílu - Popis | [5 empty] | Materiál [CZK] | Montáž [CZK] | Cena celkem [CZK]
Náklady stavby celkem | [5 empty] | 0 | 0 | 0 | [14 empty] | -1
| 74233 - UKS-universální kabelový systém |  |  |  |  | 0 | 0 | 0
| 74233-2 - Datové zásuvky |  |  |  |  | 0 | 0 | 0
| 74233-2.1 - zásuvky 2xRJ45 na lištovou krabici do sesterského panelu |  |  |  |  | 0 | 0 | 0
| 74233-3 - Elektroinstalace:kabely |  |  |  |  | 0 | 0 | 0
| 74233-5 - Elektroinstalace:úložný materiál |  |  |  |  | 0 | 0 | 0
| 74233-5.1 - trubky, příchytky |  |  |  |  | 0 | 0 | 0
| 74233-5.2 - lišty pro UKS a 230V, krabice pro přístroje 230V |  |  |  |  | 0 | 0 | 0
| 74233-5.3 - vyvazování kabeláže, označení tras |  |  |  |  | 0 | 0 | 0
| 74233-5.4 - stavební otvory, zednické práce |  |  |  |  | 0 | 0 | 0
| 74233-7 - Práce technika |  |  |  |  | 0 | 0 | 0
| 74233-8 - Ostatní práce a dodávky |  |  |  |  | 0 | 0 | 0
| 74233-9 - Požární ucpávky |  |  |  |  | 0 | 0 | 0
| VRN - Vedlejší rozpočtové náklady |  |  |  |  | 0 | 0 | 0
| VRN1 - Průzkumné, geodetické a projektové práce |  |  |  |  | 0 | 0 | 0
| VRN3 - Zařízení staveniště |  |  |  |  | 0 | 0 | 0
| VRN9 - Ostatní náklady |  |  |  |  | 0 | 0 | 0
SOUPIS PRACÍ
Stavba:
Objekt CHIRURGIE - Posílení datových rozvodů
Objekt:
P1B - 742-SLP-UKS
Místo: | [5 empty] | Datum: | 11. 4. 2023
Zadavatel: | [5 empty] | Projektant:
Uchazeč: |  |  | Vyplň údaj |  |  | Zpracovatel:
PČ | Typ | Kód | Popis | MJ | Množství | J. materiál [CZK] | J. montáž [CZK] | Cena celkem [CZK] | Cenová soustava |  | DPH | J.cena [CZK] | Materiál celkem [CZK] | Montáž celkem [CZK] | J. Nh [h] | Nh celkem [h] | J. hmotnost [t] | Hmotnost celkem [t] | J. suť [t] | Suť Celkem [t]
Náklady soupisu celkem | [7 empty] | 0 |  |  |  |  | 0 | 0 |  | 0 |  | 0.05259 |  | 2.2421 |  | D | -1 | [10 empty] | 0
| D | 74233 | UKS-universální kabelový systém |  |  |  |  | 0 |  |  |  |  | 0 | 0 |  | 0 |  | 0.05259 |  | 2.2421 | 2 | D | 0 |  |  |  | ROZPOCET | [6 empty] | 0
| D | 74233-2 | Datové zásuvky |  |  |  |  | 0 |  |  |  |  | 0 | 0 |  | 0 |  | 0.0006 |  | 0 | 2 | D | 1 |  |  |  | ROZPOCET | [6 empty] | 0
| D | 74233-2.1 | zásuvky 2xRJ45 na lištovou krabici do sesterského panelu |  |  |  |  | 0 |  |  |  |  | 0 | 0 |  | 0 |  | 0.0006 |  | 0 | 2 | D | 2 |  |  |  | ROZPOCET | [6 empty] | 0
1 | K | 741112062 | Montáž krabic elektroinstalačních bez napojení na trubky a lišty, demontáže a montáže víčka a přístroje přístrojových zapuštěných plastových kruhových pro sádrokartonové příčky | kus | 4 |  |  | 0 | CS ÚRS 2023 01 |  | základní | 0 | 0 | 0 |  | 0 | 0 | 0 | 0 | 0 | 16 | K | 3 |  |  |  | ROZPOCET | 0 | 0 | 0 | 0 | 0 | 1 | 0 | 16 | -230977223
| Online PSC |  | https://podminky.urs.cz/item/CS_URS_2023_01/741112062 | [18 empty] | Online PSC | 3
2 | M | 34571465 | krabice do dutých stěn PVC přístrojová kruhová D 70mm hluboká | kus | 4 |  |  | 0 | CS ÚRS 2023 01 |  | základní | 0 | 0 | 0 |  | 0 | 5e-05 | 0.0002 | 0 | 0 | 32 | M | 3 |  |  |  | ROZPOCET | 0 | 0 | 0 | 0 | 0 | 1 | 0 | 16 | -1523507201
| VV |  | 0+4 |  | 4 | [16 empty] | VV | 3 | 2 | True | 1 | ROZPOCET
3 | K | 741112051 | Montáž krabic elektroinstalačních bez napojení na trubky a lišty, demontáže a montáže víčka a přístroje protahovacích nebo odbočných lištových plastových odbočných | kus | 8 |  |  | 0 | CS ÚRS 2023 01 |  | základní | 0 | 0 | 0 |  | 0 | 0 | 0 | 0 | 0 | 16 | K | 3 |  |  |  | ROZPOCET | 0 | 0 | 0 | 0 | 0 | 1 | 0 | 16 | 741756986
| Online PSC |  | https://podminky.urs.cz/item/CS_URS_2023_01/741112051 | [18 empty] | Online PSC | 3
4 | M | 632779 | krabice lištová HF pod přístroje | kus | 8 |  |  | 0 | CS ÚRS 2022 01 |  | základní | 0 | 0 | 0 |  | 0 | 5e-05 | 0.0004 | 0 | 0 | 32 | M | 3 |  |  |  | ROZPOCET | 0 | 0 | 0 | 0 | 0 | 1 | 0 | 16 | -1048028868
| VV |  | 7+1 |  | 8 | [16 empty] | VV | 3 | 2 | True | 1 | ROZPOCET
5 | K | 742330044 | Montáž strukturované kabeláže zásuvek datových pod omítku, do nábytku, do parapetního žlabu nebo podlahové krabice 1 až 6 pozic | kus | 12 |  |  | 0 | CS ÚRS 2023 01 |  | základní | 0 | 0 | 0 |  | 0 | 0 | 0 | 0 | 0 | 16 | K | 3 |  |  |  | ROZPOCET | 0 | 0 | 0 | 0 | 0 | 1 | 0 | 16 | -230119592
| Online PSC |  | https://podminky.urs.cz/item/CS_URS_2023_01/742330044 | [18 empty] | Online PSC | 3
| VV |  | 7+5 |  | 12 | [16 empty] | VV | 3 | 2 | True | 1 | ROZPOCET
6 | K | 742124005 | Montáž kabelů datových FTP, UTP, STP ukončení kabelu konektorem | kus | 24 |  |  | 0 | CS ÚRS 2023 01 |  | základní | 0 | 0 | 0 |  | 0 | 0 | 0 | 0 | 0 | 16 | K | 3 |  |  |  | ROZPOCET | 0 | 0 | 0 | 0 | 0 | 1 | 0 | 16 | -1247431612
| Online PSC |  | https://podminky.urs.cz/item/CS_URS_2023_01/742124005 | [18 empty] | Online PSC | 3
| VV |  | 14+10 |  | 24 | [16 empty] | VV | 3 | 2 | True | 1 | ROZPOCET
7 | K | 742330101 | Montáž strukturované kabeláže měření segmentu metalického s vyhotovením protokolu | kus | 24 |  |  | 0 | CS ÚRS 2023 01 |  | základní | 0 | 0 | 0 |  | 0 | 0 | 0 | 0 | 0 | 16 | K | 3 |  |  |  | ROZPOCET | 0 | 0 | 0 | 0 | 0 | 1 | 0 | 16 | 1788141678
| Online PSC |  | https://podminky.urs.cz/item/CS_URS_2023_01/742330101 | [18 empty] | Online PSC | 3
| VV |  | 14+10 |  | 24 | [16 empty] | VV | 3 | 2 | True | 1 | ROZPOCET
8 | K | 742330051 | Montáž strukturované kabeláže zásuvek datových popis portu zásuvky | kus | 24 |  |  | 0 | CS ÚRS 2023 01 |  | základní | 0 | 0 | 0 |  | 0 | 0 | 0 | 0 | 0 | 16 | K | 3 |  |  |  | ROZPOCET | 0 | 0 | 0 | 0 | 0 | 1 | 0 | 16 | -506325142
| Online PSC |  | https://podminky.urs.cz/item/CS_URS_2023_01/742330051 | [18 empty] | Online PSC | 3
| VV |  | 14+10 |  | 24 | [16 empty] | VV | 3 | 2 | True | 1 | ROZPOCET
9 | M | 76576 | MOSAIC DATOVÁ ZÁSUVKA 45X45 MM, 1XRJ45 STP C6A, 2 MODULY, BÍLÁ S BEZNÁSTROJOVÝM PŘIPOJENÍM DLE ISO/IEC 11801 3rd edition, URČENÁ PRO ZDRAVOTNICTVÍ S ODOLNOSTÍ VŮČI DESINFEKCÍM, CERTIFIKACE NA KOMPATIBILITU S POE++ DLE IEEE 802.3bt včetně montážní desky, rámečku | kus | 24 |  |  | 0 |  |  | základní | 0 | 0 | 0 |  | 0 | 0 | 0 | 0 | 0 | 32 | M | 3 |  |  |  | ROZPOCET | 0 | 0 | 0 | 0 | 0 | 1 | 0 | 16 | 1126259289
| VV |  | 14+10 |  | 24 | [16 empty] | VV | 3 | 2 | True | 1 | ROZPOCET
10 | K | 742330011mh1 | Montáž patch kabelu do rozvaděče - k zařízení | kus | 24 |  |  | 0 |  |  | základní | 0 | 0 | 0 |  | 0 | 0 | 0 | 0 | 0 | 16 | K | 3 |  |  |  | ROZPOCET | 0 | 0 | 0 | 0 | 0 | 1 | 0 | 16 | -1416176212
11 | M | 51782 | PATCH KABEL CAT.6A F/UTP 3M | kus | 24 |  |  | 0 |  |  | základní | 0 | 0 | 0 |  | 0 | 0 | 0 | 0 | 0 | 32 | M | 3 |  |  |  | ROZPOCET | 0 | 0 | 0 | 0 | 0 | 1 | 0 | 16 | 817173081
| VV |  | 14+10 |  | 24 | [16 empty] | VV | 3 | 2 | True | 1 | ROZPOCET
| D | 74233-3 | Elektroinstalace:kabely |  |  |  |  | 0 |  |  |  |  | 0 | 0 |  | 0 |  | 0 |  | 0 | 2 | D | 1 |  |  |  | ROZPOCET | [6 empty] | 0
12 | K | 742121001 | Montáž kabelů sdělovacích pro vnitřní rozvody počtu žil do 15 | m | 1800 |  |  | 0 | CS ÚRS 2023 01 |  | základní | 0 | 0 | 0 |  | 0 | 0 | 0 | 0 | 0 | 16 | K | 2 |  |  |  | ROZPOCET | 0 | 0 | 0 | 0 | 0 | 1 | 0 | 16 | 293478034
| Online PSC |  | https://podminky.urs.cz/item/CS_URS_2023_01/742121001 | [18 empty] | Online PSC | 2
13 | M | 32778 | Kabel CAT6A 10GX, Bonded-Pair,4pr, F/UTP, PE Jkt, CMR, 305m Ethernet up to 10GBASE-T, Wi-Fi 6, Wi-Fi 5, HDBaseT, PoE++, PoE+, PoE, pr.vodiče:AWG23 B2cas1d0 | m | 1800 |  |  | 0 |  |  | základní | 0 | 0 | 0 |  | 0 | 0 | 0 | 0 | 0 | 32 | M | 2 |  |  |  | ROZPOCET | 0 | 0 | 0 | 0 | 0 | 1 | 0 | 16 | -362087887
| VV |  | 900+900 |  | 1800 | [16 empty] | VV | 2 | 2 | True | 1 | ROZPOCET
| D | 74233-5 | Elektroinstalace:úložný materiál |  |  |  |  | 0 |  |  |  |  | 0 | 0 |  | 0 |  | 0.05199 |  | 0.421 | 1 | D | 1 |  |  |  | ROZPOCET | [6 empty] | 0
| D | 74233-5.1 | trubky, příchytky |  |  |  |  | 0 |  |  |  |  | 0 | 0 |  | 0 |  | 0.0196 |  | 0 | 1 | D | 2 |  |  |  | ROZPOCET | [6 empty] | 0
14 | K | 742110003 | Montáž trubek elektroinstalačních plastových ohebných uložených volně na příchytky | m | 80 |  |  | 0 | CS ÚRS 2023 01 |  | základní | 0 | 0 | 0 |  | 0 | 0 | 0 | 0 | 0 | 64 | K | 3 |  |  |  | ROZPOCET | 0 | 0 | 0 | 0 | 0 | 1 | 0 | 64 | 581294566
| Online PSC |  | https://podminky.urs.cz/item/CS_URS_2023_01/742110003 | [18 empty] | Online PSC | 3
15 | M | 34571154 | trubka elektroinstalační ohebná z PH, D 22,9/28,5mm | m | 40 |  |  | 0 | CS ÚRS 2023 01 |  | základní | 0 | 0 | 0 |  | 0 | 0.00016 | 0.0064 | 0 | 0 | 8 | M | 3 |  |  |  | ROZPOCET | 0 | 0 | 0 | 0 | 0 | 1 | 0 | 4 | -417621808
| VV |  | 20+20 |  | 40 | [16 empty] | VV | 3 | 2 | True | 1 | ROZPOCET
16 | M | 10002907061 | příchytka 25MM HF | kus | 120 |  |  | 0 |  |  | základní | 0 | 0 | 0 |  | 0 | 0 | 0 | 0 | 0 | 128 | M | 3 |  |  |  | ROZPOCET | 0 | 0 | 0 | 0 | 0 | 1 | 0 | 128 | -518938529
| VV |  | 46,1538461538462*2,6 'Přepočtené koeficientem množství |  | 120 | [16 empty] | VV | 3 | 2 | False | 1 | ROZPOCET
17 | M | 34571157 | trubka elektroinstalační ohebná z PH, D 35,9/42,2mm | m | 40 |  |  | 0 | CS ÚRS 2023 01 |  | základní | 0 | 0 | 0 |  | 0 | 0.00022 | 0.0088 | 0 | 0 | 8 | M | 3 |  |  |  | ROZPOCET | 0 | 0 | 0 | 0 | 0 | 1 | 0 | 4 | 445690647
| VV |  | 20+20 |  | 40 | [16 empty] | VV | 3 | 2 | True | 1 | ROZPOCET
18 | M | 1217240-1 | příchytka 40MM HF | kus | 120 |  |  | 0 |  |  | základní | 0 | 0 | 0 |  | 0 | 2e-05 | 0.0024 | 0 | 0 | 128 | M | 3 |  |  |  | ROZPOCET | 0 | 0 | 0 | 0 | 0 | 1 | 0 | 128 | -2085203309
| VV |  | 40*3 'Přepočtené koeficientem množství |  | 120 | [16 empty] | VV | 3 | 2 | False | 1 | ROZPOCET
19 | K | 742111001 | Montáž příchytek pro kabely samostatné ohniodolné včetně šroubu a hmoždinky | kus | 400 |  |  | 0 | CS ÚRS 2023 01 |  | základní | 0 | 0 | 0 |  | 0 | 0 | 0 | 0 | 0 | 16 | K | 3 |  |  |  | ROZPOCET | 0 | 0 | 0 | 0 | 0 | 1 | 0 | 16 | -668669550
| Online PSC |  | https://podminky.urs.cz/item/CS_URS_2023_01/742111001 | [18 empty] | Online PSC | 3
20 | M | SN-ESD 11 | Kolík nebo stahovací pásek ESD 11, délka dříku 11 mm, světle šedá | ks | 200 |  |  | 0 |  |  | základní | 0 | 0 | 0 |  | 0 | 0 | 0 | 0 | 0 | 32 | M | 3 |  |  |  | ROZPOCET | 0 | 0 | 0 | 0 | 0 | 1 | 0 | 16 | -1094449200
| VV |  | 80+120 |  | 200 | [16 empty] | VV | 3 | 2 | True | 1 | ROZPOCET
21 | M | SN-DKS 3-13 | Oblouk 90° s konci na vnitřní a vnější pájení 10 3-13 | kus | 100 |  |  | 0 |  |  | základní | 0 | 0 | 0 |  | 0 | 1e-05 | 0.001 | 0 | 0 | 32 | M | 3 |  |  |  | ROZPOCET | 0 | 0 | 0 | 0 | 0 | 1 | 0 | 16 | -1310639369
22 | M | SN-DKS 6-20 | Oblouk 90° s konci na vnitřní a vnější pájení 10 6-20 | kus | 100 |  |  | 0 |  |  | základní | 0 | 0 | 0 |  | 0 | 1e-05 | 0.001 | 0 | 0 | 32 | M | 3 |  |  |  | ROZPOCET | 0 | 0 | 0 | 0 | 0 | 1 | 0 | 16 | 90582411
23 | M | 2207028 | 2031 M 15 FS - Svazkový držák Grip | kus | 200 |  |  | 0 |  |  | základní | 0 | 0 | 0 |  | 0 | 0 | 0 | 0 | 0 | 2 | M | 3 |  |  |  | ROZPOCET | 0 | 0 | 0 | 0 | 0 | 1 | 0 | 1 | 1655992111
| VV |  | 100+100 |  | 200 | [16 empty] | VV | 3 | 2 | True | 1 | ROZPOCET
| D | 74233-5.2 | lišty pro UKS a 230V, krabice pro přístroje 230V |  |  |  |  | 0 |  |  |  |  | 0 | 0 |  | 0 |  | 0.0193 |  | 0 | 1 | D | 2 |  |  |  | ROZPOCET | [6 empty] | 0
24 | K | 742110041 | Montáž lišt elektroinstalačních vkládacích | m | 90 |  |  | 0 | CS ÚRS 2023 01 |  | základní | 0 | 0 | 0 |  | 0 | 0 | 0 | 0 | 0 | 16 | K | 3 |  |  |  | ROZPOCET | 0 | 0 | 0 | 0 | 0 | 1 | 0 | 16 | 1082424079
| Online PSC |  | https://podminky.urs.cz/item/CS_URS_2023_01/742110041 | [18 empty] | Online PSC | 3
25 | M | 34571007-1 | lišta elektroinstalační hranatá PVC 40x20mm | m | 90 |  |  | 0 | CS ÚRS 2023 01 |  | základní | 0 | 0 | 0 |  | 0 | 0.00021 | 0.0189 | 0 | 0 | 32 | M | 3 |  |  |  | ROZPOCET | 0 | 0 | 0 | 0 | 0 | 1 | 0 | 16 | 1473570065
26 | K | 741112051 | Montáž krabic elektroinstalačních bez napojení na trubky a lišty, demontáže a montáže víčka a přístroje protahovacích nebo odbočných lištových plastových odbočných | kus | 8 |  |  | 0 | CS ÚRS 2023 01 |  | základní | 0 | 0 | 0 |  | 0 | 0 | 0 | 0 | 0 | 16 | K | 3 |  |  |  | ROZPOCET | 0 | 0 | 0 | 0 | 0 | 1 | 0 | 16 | -1350538091
| Online PSC |  | https://podminky.urs.cz/item/CS_URS_2023_01/741112051 | [18 empty] | Online PSC | 3
27 | M | 34571498 | krabice lištová přístrojová HF | kus | 8 |  |  | 0 | CS ÚRS 2023 01 |  | základní | 0 | 0 | 0 |  | 0 | 5e-05 | 0.0004 | 0 | 0 | 32 | M | 3 |  |  |  | ROZPOCET | 0 | 0 | 0 | 0 | 0 | 1 | 0 | 16 | 103735806
| VV |  | 7+1 |  | 8 | [16 empty] | VV | 3 | 2 | True | 1 | ROZPOCET
| D | 74233-5.3 | vyvazování kabeláže, označení tras |  |  |  |  | 0 |  |  |  |  | 0 | 0 |  | 0 |  | 0.00425 |  | 0 | 1 | D | 2 |  |  |  | ROZPOCET | [6 empty] | 0
28 | K | 742190003 | Ostatní práce pro trasy vyvazování kabeláže ve žlabech | m | 60 |  |  | 0 | CS ÚRS 2023 01 |  | základní | 0 | 0 | 0 |  | 0 | 0 | 0 | 0 | 0 | 16 | K | 3 |  |  |  | ROZPOCET | 0 | 0 | 0 | 0 | 0 | 1 | 0 | 16 | -871740315
| Online PSC |  | https://podminky.urs.cz/item/CS_URS_2023_01/742190003 | [18 empty] | Online PSC | 3
29 | M | 34572331 | páska stahovací kabelová 12,6x230mm | 100 kus | 1 |  |  | 0 | CS ÚRS 2023 01 |  | základní | 0 | 0 | 0 |  | 0 | 0.00316 | 0.00316 | 0 | 0 | 32 | M | 3 |  |  |  | ROZPOCET | 0 | 0 | 0 | 0 | 0 | 1 | 0 | 16 | -1698637123
30 | M | 34572308 | páska stahovací kabelová 3,6x200mm | 100 kus | 1 |  |  | 0 | CS ÚRS 2023 01 |  | základní | 0 | 0 | 0 |  | 0 | 0.00109 | 0.00109 | 0 | 0 | 32 | M | 3 |  |  |  | ROZPOCET | 0 | 0 | 0 | 0 | 0 | 1 | 0 | 16 | 1695051974
31 | K | 742190002 | Ostatní práce pro trasy značení trasy vedení | m | 200 |  |  | 0 | CS ÚRS 2023 01 |  | základní | 0 | 0 | 0 |  | 0 | 0 | 0 | 0 | 0 | 16 | K | 3 |  |  |  | ROZPOCET | 0 | 0 | 0 | 0 | 0 | 1 | 0 | 16 | 1734405313
| Online PSC |  | https://podminky.urs.cz/item/CS_URS_2023_01/742190002 | [18 empty] | Online PSC | 3
32 | M | 742ZT1 | Kabelový štítek označovací, 30x8mm zavírací, 1 ks | kus | 10 |  |  | 0 |  |  | základní | 0 | 0 | 0 |  | 0 | 0 | 0 | 0 | 0 | 32 | M | 3 |  |  |  | ROZPOCET | 0 | 0 | 0 | 0 | 0 | 1 | 0 | 16 | 277353294
33 | M | 742ZT2 | Evidenční štítek pro značení nosných tras včetně samolepícího štítku | kus | 5 |  |  | 0 |  |  | základní | 0 | 0 | 0 |  | 0 | 0 | 0 | 0 | 0 | 32 | M | 3 |  |  |  | ROZPOCET | 0 | 0 | 0 | 0 | 0 | 1 | 0 | 16 | 398817586
| D | 74233-5.4 | stavební otvory, zednické práce |  |  |  |  | 0 |  |  |  |  | 0 | 0 |  | 0 |  | 0.00884 |  | 0.421 | 1 | D | 2 |  |  |  | ROZPOCET | [6 empty] | 0
34 | K | 468081311 | Vybourání otvorů ve zdivu cihelném plochy do 0,0225 m2 a tloušťky do 15 cm | kus | 13 |  |  | 0 | CS ÚRS 2023 01 |  | základní | 0 | 0 | 0 |  | 0 | 0 | 0 | 0.004 | 0.052 | 64 | K | 3 |  |  |  | ROZPOCET | 0 | 0 | 0 | 0 | 0 | 1 | 0 | 64 | -315409424
| Online PSC |  | https://podminky.urs.cz/item/CS_URS_2023_01/468081311 | [18 empty] | Online PSC | 3
| VV |  | 4+9 |  | 13 | [16 empty] | VV | 3 | 2 | True | 1 | ROZPOCET
35 | K | 468081512 | Vybourání otvorů ve zdivu železobetonovém plochy do 0,09 m2 a tloušťky přes 15 do 30 cm | kus | 5 |  |  | 0 | CS ÚRS 2023 01 |  | základní | 0 | 0 | 0 |  | 0 | 0 | 0 | 0.059 | 0.295 | 64 | K | 3 |  |  |  | ROZPOCET | 0 | 0 | 0 | 0 | 0 | 1 | 0 | 64 | -440157384
| Online PSC |  | https://podminky.urs.cz/item/CS_URS_2023_01/468081512 | [18 empty] | Online PSC | 3
| VV |  | 2+3 |  | 5 | [16 empty] | VV | 3 | 2 | True | 1 | ROZPOCET
36 | K | 468101112 | Vysekání rýh pro montáž trubek a kabelů v kamenných nebo betonových zdech hloubky do 3 cm a šířky přes 3 do 5 cm | m | 4 |  |  | 0 | CS ÚRS 2023 01 |  | základní | 0 | 0 | 0 |  | 0 | 0 | 0 | 0.0035 | 0.014 | 64 | K | 3 |  |  |  | ROZPOCET | 0 | 0 | 0 | 0 | 0 | 1 | 0 | 64 | 2104634072
| Online PSC |  | https://podminky.urs.cz/item/CS_URS_2023_01/468101112 | [18 empty] | Online PSC | 3
| VV |  | 1+1+1+1 |  | 4 | [16 empty] | VV | 3 | 2 | True | 1 | ROZPOCET
37 | K | 468101412 | Vysekání rýh pro montáž trubek a kabelů v cihelných zdech hloubky do 3 cm a šířky přes 3 do 5 cm | m | 20 |  |  | 0 | CS ÚRS 2023 01 |  | základní | 0 | 0 | 0 |  | 0 | 0 | 0 | 0.003 | 0.06 | 64 | K | 3 |  |  |  | ROZPOCET | 0 | 0 | 0 | 0 | 0 | 1 | 0 | 64 | -283055585
| Online PSC |  | https://podminky.urs.cz/item/CS_URS_2023_01/468101412 | [18 empty] | Online PSC | 3
| VV |  | 10+10 |  | 20 | [16 empty] | VV | 3 | 2 | True | 1 | ROZPOCET
38 | K | 997013631 | Poplatek za uložení stavebního odpadu na skládce (skládkovné) směsného stavebního a demoličního zatříděného do Katalogu odpadů pod kódem 17 09 04 | t | 1 |  |  | 0 | CS ÚRS 2023 01 |  | základní | 0 | 0 | 0 |  | 0 | 0 | 0 | 0 | 0 | 16 | K | 3 |  |  |  | ROZPOCET | 0 | 0 | 0 | 0 | 0 | 1 | 0 | 16 | 1260052640
| Online PSC |  | https://podminky.urs.cz/item/CS_URS_2023_01/997013631 | [18 empty] | Online PSC | 3
39 | K | 997013863mh1 | Poplatek za uložení stavebního odpadu, recyklace - Zákon č. 185/2001, o odpadech a o změně některých dalších zákonů. | t | 1 |  |  | 0 |  |  | základní | 0 | 0 | 0 |  | 0 | 0 | 0 | 0 | 0 | 16 | K | 3 |  |  |  | ROZPOCET | 0 | 0 | 0 | 0 | 0 | 1 | 0 | 16 | -869189065
40 | K | 998742102 | Přesun hmot pro slaboproud stanovený z hmotnosti přesunovaného materiálu vodorovná dopravní vzdálenost do 50 m v objektech výšky přes 6 do 12 m | t | 5 |  |  | 0 | CS ÚRS 2023 01 |  | základní | 0 | 0 | 0 |  | 0 | 0 | 0 | 0 | 0 | 262144 | K | 3 |  |  |  | ROZPOCET | 0 | 0 | 0 | 0 | 0 | 1 | 0 | 262144 | -821521150
| Online PSC |  | https://podminky.urs.cz/item/CS_URS_2023_01/998742102 | [18 empty] | Online PSC | 3
41 | K | 460941212 | Vyplnění rýh vyplnění a omítnutí rýh ve stěnách hloubky do 3 cm a šířky přes 3 do 5 cm | m | 34 |  |  | 0 | CS ÚRS 2023 01 |  | základní | 0 | 0 | 0 |  | 0 | 0.00026 | 0.00884 | 0 | 0 | 16 | K | 3 |  |  |  | ROZPOCET | 0 | 0 | 0 | 0 | 0 | 1 | 0 | 16 | 1051882178
| Online PSC |  | https://podminky.urs.cz/item/CS_URS_2023_01/460941212 | [18 empty] | Online PSC | 3
42 | M | SLP143 | Stavební pojivo pro uložení el. materiálu pro obyčejné omítky | kg | 300 |  |  | 0 |  |  | základní | 0 | 0 | 0 |  | 0 | 0 | 0 | 0 | 0 | 32 | M | 3 |  |  |  | ROZPOCET | 0 | 0 | 0 | 0 | 0 | 1 | 0 | 16 | 561169604
| D | 74233-7 | Práce technika |  |  |  |  | 0 |  |  |  |  | 0 | 0 |  | 0 |  | 0 |  | 0 | 4 | D | 1 |  |  |  | ROZPOCET | [6 empty] | 0
43 | K | 742330011 | Montáž strukturované kabeláže zařízení do rozvaděče switche, UPS, DVR, server bez nastavení | kus | 1 |  |  | 0 | CS ÚRS 2022 01 |  | základní | 0 | 0 | 0 |  | 0 | 0 | 0 | 0 | 0 | 16 | K | 2 |  |  |  | ROZPOCET | 0 | 0 | 0 | 0 | 0 | 1 | 0 | 16 | -2057808696
| Online PSC |  | https://podminky.urs.cz/item/CS_URS_2022_01/742330011 | [18 empty] | Online PSC | 2
44 | K | 742330011R1 | Spolupráce s IT technikem při propojení systému UKS na stávající systém | hod | 4 |  |  | 0 |  |  | základní | 0 | 0 | 0 |  | 0 | 0 | 0 | 0 | 0 | 16 | K | 2 |  |  |  | ROZPOCET | 0 | 0 | 0 | 0 | 0 | 1 | 0 | 16 | -2107945846
45 | K | 742330511R2 | Výchozí revize systému UKS | hod | 12 |  |  | 0 |  |  | základní | 0 | 0 | 0 |  | 0 | 0 | 0 | 0 | 0 | 16 | K | 2 |  |  |  | ROZPOCET | 0 | 0 | 0 | 0 | 0 | 1 | 0 | 16 | 1702020427
| D | 74233-8 | Ostatní práce a dodávky |  |  |  |  | 0 |  |  |  |  | 0 | 0 |  | 0 |  | 0 |  | 1.8211 | 1 | D | 1 |  |  |  | ROZPOCET | [6 empty] | 0
46 | K | 742222832 | Úprava sesterského pultu 3.NP P1B, montáž svodového sloupku | hod | 8 |  |  | 0 | CS ÚRS 2022 01 |  | základní | 0 | 0 | 0 |  | 0 | 0 | 0 | 0.00014 | 0.00112 | 16 | K | 2 |  |  |  | ROZPOCET | 0 | 0 | 0 | 0 | 0 | 1 | 0 | 16 | 111072391
| Online PSC |  | https://podminky.urs.cz/item/CS_URS_2022_01/742222832 | [18 empty] | Online PSC | 2
47 | M | 653133 leg | UNIVERZÁLNÍ SLOUP S MOŽNOSTI OSAZENÍ OVLÁDACÍCH PŘÍSTROJŮ, 2 ODDĚLENÍ PRO ODDĚLENÍ SILNOPROUDÉ A SLABOPROUDÉ ČÁSTÍ, MAX. VÝŠKA DO PODHLEDU = 3,9M, MAX. VÝŠKA STROPU PRO UPEVNĚNÍ = 5,1M, BÍLÝ, včetně přepážky | ... | 1 |  |  | 0 |  |  | základní | 0 | 0 | 0 |  | 0 | 0 | 0 | 0 | 0 | 262144 | M | 2 |  |  |  | ROZPOCET | 0 | 0 | 0 | 0 | 0 | 1 | 0 | 262144 | 1807335356
48 | K | 966084008-1 | Demontáž a zpětná montáž podhledů včetně výměny poškozených částí | m | 130 |  |  | 0 |  |  | základní | 0 | 0 | 0 |  | 0 | 0 | 0 | 0.014 | 1.82 | 4 | K | 2 |  |  |  | ROZPOCET | 0 | 0 | 0 | 0 | 0 | 1 | 0 | 4 | -1827626829
| VV |  | 70+60 |  | 130 | [16 empty] | VV | 2 | 2 | True | 1 | ROZPOCET
49 | M | 74222omat | Ostatní drobný materiál, spojky, svorkovnice, propojovací spojky | ... | 1 |  |  | 0 |  |  | základní | 0 | 0 | 0 |  | 0 | 0 | 0 | 0 | 0 | 262144 | M | 2 |  |  |  | ROZPOCET | 0 | 0 | 0 | 0 | 0 | 1 | 0 | 262144 | -730519154
| D | 74233-9 | Požární ucpávky |  |  |  |  | 0 |  |  |  |  | 0 | 0 |  | 0 |  | 0 |  | 0 | 1 | D | 1 |  |  |  | ROZPOCET | [6 empty] | 0
50 | K | 742190004 | Ostatní práce pro trasy vložení požárně těsnicího materiálu pro prostup | kus | 12 |  |  | 0 | CS ÚRS 2023 01 |  | základní | 0 | 0 | 0 |  | 0 | 0 | 0 | 0 | 0 | 16 | K | 2 |  |  |  | ROZPOCET | 0 | 0 | 0 | 0 | 0 | 1 | 0 | 16 | 239994112
| Online PSC |  | https://podminky.urs.cz/item/CS_URS_2023_01/742190004 | [18 empty] | Online PSC | 2
51 | K | 742PUCP4 | Označení ucpávky | kus | 12 |  |  | 0 |  |  | základní | 0 | 0 | 0 |  | 0 | 0 | 0 | 0 | 0 | 16 | K | 2 |  |  |  | ROZPOCET | 0 | 0 | 0 | 0 | 0 | 1 | 0 | 16 | 731836643
52 | K | 742PUCP5 | Revize ucpávky | kus | 12 |  |  | 0 |  |  | základní | 0 | 0 | 0 |  | 0 | 0 | 0 | 0 | 0 | 16 | K | 2 |  |  |  | ROZPOCET | 0 | 0 | 0 | 0 | 0 | 1 | 0 | 16 | -508430917
53 | M | 742PUCP1 | protipožární kabelový disk kabely s jedním vodičem pr.<= 14mm, kabely s více vodiči pr. <= 19mm EI90, beton, zdivo, SDK-stěna | kus | 4 |  |  | 0 |  |  | základní | 0 | 0 | 0 |  | 0 | 0 | 0 | 0 | 0 | 256 | M | 2 |  |  |  | ROZPOCET | 0 | 0 | 0 | 0 | 0 | 1 | 0 | 64 | -129834607
| VV |  | 2+2 |  | 4 | [16 empty] | VV | 2 | 2 | True | 1 | ROZPOCET
54 | M | 742PUCP2 | zpevňující tmel kabely svazek pr.<= 50mm beton, zdivo, SDK, stěna strop | kus | 2 |  |  | 0 |  |  | základní | 0 | 0 | 0 |  | 0 | 0 | 0 | 0 | 0 | 256 | M | 2 |  |  |  | ROZPOCET | 0 | 0 | 0 | 0 | 0 | 1 | 0 | 64 | -1016582841
| VV |  | 1+1 |  | 2 | [16 empty] | VV | 2 | 2 | True | 1 | ROZPOCET
55 | M | 742PUCP3 | CP 670/CFS-CT, protipožární povlak žlab š.150-400 beton, zdivo, SDK, stěna strop | kus | 6 |  |  | 0 |  |  | základní | 0 | 0 | 0 |  | 0 | 0 | 0 | 0 | 0 | 256 | M | 2 |  |  |  | ROZPOCET | 0 | 0 | 0 | 0 | 0 | 1 | 0 | 64 | 1073376508
| VV |  | 3+3 |  | 6 | [16 empty] | VV | 2 | 2 | True | 1 | ROZPOCET
| D | VRN | Vedlejší rozpočtové náklady |  |  |  |  | 0 |  |  |  |  | 0 | 0 |  | 0 |  | 0 |  | 0 | 5 | D | 0 |  |  |  | ROZPOCET | [6 empty] | 0
| D | VRN1 | Průzkumné, geodetické a projektové práce |  |  |  |  | 0 |  |  |  |  | 0 | 0 |  | 0 |  | 0 |  | 0 | 5 | D | 1 |  |  |  | ROZPOCET | [6 empty] | 0
56 | K | 013254000 | Dokumentace skutečného provedení stavby | … | 1 |  |  | 0 | CS ÚRS 2023 01 |  | základní | 0 | 0 | 0 |  | 0 | 0 | 0 | 0 | 0 | 1024 | K | 2 |  |  |  | ROZPOCET | 0 | 0 | 0 | 0 | 0 | 1 | 0 | 1024 | 461884583
| Online PSC |  | https://podminky.urs.cz/item/CS_URS_2023_01/013254000 | [18 empty] | Online PSC | 2
57 | K | 013324000 | Nabídkový rozpočet | … | 1 |  |  | 0 | CS ÚRS 2023 01 |  | základní | 0 | 0 | 0 |  | 0 | 0 | 0 | 0 | 0 | 1024 | K | 2 |  |  |  | ROZPOCET | 0 | 0 | 0 | 0 | 0 | 1 | 0 | 1024 | 2128364206
| Online PSC |  | https://podminky.urs.cz/item/CS_URS_2023_01/013324000 | [18 empty] | Online PSC | 2
| D | VRN3 | Zařízení staveniště |  |  |  |  | 0 |  |  |  |  | 0 | 0 |  | 0 |  | 0 |  | 0 | 5 | D | 1 |  |  |  | ROZPOCET | [6 empty] | 0
58 | K | 034002000 | Zabezpečení staveniště | … | 1 |  |  | 0 | CS ÚRS 2023 01 |  | základní | 0 | 0 | 0 |  | 0 | 0 | 0 | 0 | 0 | 1024 | K | 2 |  |  |  | ROZPOCET | 0 | 0 | 0 | 0 | 0 | 1 | 0 | 1024 | -1543461084
| Online PSC |  | https://podminky.urs.cz/item/CS_URS_2023_01/034002000 | [18 empty] | Online PSC | 2
| D | VRN9 | Ostatní náklady |  |  |  |  | 0 |  |  |  |  | 0 | 0 |  | 0 |  | 0 |  | 0 | 5 | D | 1 |  |  |  | ROZPOCET | [6 empty] | 0
59 | K | 090001000 | Ostatní náklady | … | 1 |  |  | 0 | CS ÚRS 2023 01 |  | základní | 0 | 0 | 0 |  | 0 | 0 | 0 | 0 | 0 | 1024 | K | 2 |  |  |  | ROZPOCET | 0 | 0 | 0 | 0 | 0 | 1 | 0 | 1024 | -443184475
| Online PSC |  | https://podminky.urs.cz/item/CS_URS_2023_01/090001000 | [18 empty] | Online PSC | 2
60 | K | 091002000 | Ostatní náklady související s objektem | … | 1 |  |  | 0 | CS ÚRS 2023 01 |  | základní | 0 | 0 | 0 |  | 0 | 0 | 0 | 0 | 0 | 1024 | K | 2 |  |  |  | ROZPOCET | 0 | 0 | 0 | 0 | 0 | 1 | 0 | 1024 | -1984648167
| Online PSC |  | https://podminky.urs.cz/item/CS_URS_2023_01/091002000 | [18 empty] | Online PSC | 2
61 | K | 045303000_01 | Koordinační práce na stavbě při zhotovení elektroinstalačních prací v návaznosti na umístění systémových prvků UKS v rámci dodávek ostatních subdodávek a interiéru | hod | 17 |  |  | 0 |  |  | základní | 0 | 0 | 0 |  | 0 | 0 | 0 | 0 | 0 | 1024 | K | 2 |  |  |  | ROZPOCET | 0 | 0 | 0 | 0 | 0 | 1 | 0 | 1024 | -388403783
62 | K | 045303000_02 | Koordinační práce na stavbě při zhotovení elektroinstalačních prací v návaznosti na umístění systémových prvků vůči ostatním profesím v souladu s interiérem, konaná před začátkem instalace kabelů do stavby | hod | 17 |  |  | 0 |  |  | základní | 0 | 0 | 0 |  | 0 | 0 | 0 | 0 | 0 | 1024 | K | 2 |  |  |  | ROZPOCET | 0 | 0 | 0 | 0 | 0 | 1 | 0 | 1024 | -548682244

## P1A,B,C - 741-Silnoproudá...
{2c84f05e-c2ac-460b-a097-5254c1789b93}
2
| KRYCÍ LIST SOUPISU PRACÍ | [8 empty] | v --- níže se nacházejí doplnkové a pomocné údaje k sestavám --- v | [11 empty] | False
Stavba:
Objekt CHIRURGIE - Posílení datových rozvodů
Objekt:
P1A,B,C - 741-Silnoproudá elektrotechnika
| KSO: |  |  |  |  | CC-CZ:
| Místo: |  |  |  |  | Datum: | 11. 4. 2023
| Zadavatel: |  |  |  |  | IČ:
DIČ:
| Uchazeč: |  |  |  |  | IČ: | Vyplň údaj
|  | Vyplň údaj |  |  |  | DIČ: | Vyplň údaj
| Projektant: |  |  |  |  | IČ:
DIČ:
| Zpracovatel: |  |  |  |  | IČ:
DIČ:
Poznámka:
|  | Materiál | [5 empty] | 0
|  | Montáž | [5 empty] | 0
| Cena bez DPH | [6 empty] | 0
|  |  | Základ daně |  |  | Sazba daně |  | Výše daně
| DPH | základní | 0 |  |  | 21% |  | 0
|  | snížená | 0 |  |  | 15% |  | 0
|  | zákl. přenesená | 0 |  |  | 21% |  | 0
|  | sníž. přenesená | 0 |  |  | 15% |  | 0
|  | nulová | 0 |  |  | 0% |  | 0
| Cena s DPH |  |  | v | CZK |  |  | 0
REKAPITULACE ČLENĚNÍ SOUPISU PRACÍ
Stavba:
Objekt CHIRURGIE - Posílení datových rozvodů
Objekt:
P1A,B,C - 741-Silnoproudá elektrotechnika
Místo: | [5 empty] | Datum: | 11. 4. 2023
Zadavatel: | [5 empty] | Projektant:
Uchazeč: |  |  | Vyplň údaj |  |  | Zpracovatel:
Kód dílu - Popis | [5 empty] | Materiál [CZK] | Montáž [CZK] | Cena celkem [CZK]
Náklady stavby celkem | [5 empty] | 0 | 0 | 0 | [14 empty] | -1
| A - P1B 2.NP |  |  |  |  | 0 | 0 | 0
| A.1 - Kabeláže |  |  |  |  | 0 | 0 | 0
| A.2 - Koncová zásuvka |  |  |  |  | 0 | 0 | 0
| A.3 - Úprava rozvaděčě RMD 2-1 |  |  |  |  | 0 | 0 | 0
| B - P1B 3.NP |  |  |  |  | 0 | 0 | 0
| B.1 - Kabeláže |  |  |  |  | 0 | 0 | 0
| B.2 - Koncová zásuvka |  |  |  |  | 0 | 0 | 0
| B.3 - Úprava rozvaděče RMD 3-3 |  |  |  |  | 0 | 0 | 0
| C - P1AaC 2.NP |  |  |  |  | 0 | 0 | 0
| C.1 - Kabeláže |  |  |  |  | 0 | 0 | 0
| C.2 - Koncová zásuvka |  |  |  |  | 0 | 0 | 0
| C.3 - Úprava rozvaděče RMD 2-4 , RMD 2-5 |  |  |  |  | 0 | 0 | 0
| D - P1AaC 3.NP |  |  |  |  | 0 | 0 | 0
| D.1 - Kabeláže |  |  |  |  | 0 | 0 | 0
| D.2 - Koncová zásuvka |  |  |  |  | 0 | 0 | 0
| D.3 - Úprava rozvaděče RMD 3-4, RMD 3-5, RMD 3-6 |  |  |  |  | 0 | 0 | 0
| E - Revize elektroinstalace - nová část |  |  |  |  | 0 | 0 | 0
| F - Zásuvky do pultu (dřevěného) |  |  |  |  | 0 | 0 | 0
| G - Parapetní kanál - instalace silových zásuvek |  |  |  |  | 0 | 0 | 0
| H - Společné - odbočné krabice v podhledech |  |  |  |  | 0 | 0 | 0
SOUPIS PRACÍ
Stavba:
Objekt CHIRURGIE - Posílení datových rozvodů
Objekt:
P1A,B,C - 741-Silnoproudá elektrotechnika
Místo: | [5 empty] | Datum: | 11. 4. 2023
Zadavatel: | [5 empty] | Projektant:
Uchazeč: |  |  | Vyplň údaj |  |  | Zpracovatel:
PČ | Typ | Kód | Popis | MJ | Množství | J. materiál [CZK] | J. montáž [CZK] | Cena celkem [CZK] | Cenová soustava |  | DPH | J.cena [CZK] | Materiál celkem [CZK] | Montáž celkem [CZK] | J. Nh [h] | Nh celkem [h] | J. hmotnost [t] | Hmotnost celkem [t] | J. suť [t] | Suť Celkem [t]
Náklady soupisu celkem | [7 empty] | 0 |  |  |  |  | 0 | 0 |  | 0 |  | 0 |  | 0 |  | D | -1 | [7 empty] | 0
| D | A | P1B 2.NP |  |  |  |  | 0 |  |  |  |  | 0 | 0 |  | 0 |  | 0 |  | 0 | 1 | D | 0 | ROZPOCET | [6 empty] | 0
| D | A.1 | Kabeláže |  |  |  |  | 0 |  |  |  |  | 0 | 0 |  | 0 |  | 0 |  | 0 | 1 | D | 1 | ROZPOCET | [6 empty] | 0
1 | K | 741122611 | Montáž kabelů měděných bez ukončení uložených pevně plných kulatých nebo bezhalogenových (např. CYKY) počtu a průřezu žil 3x1,5 až 6 mm2 | m | 190 |  |  | 0 | CS ÚRS 2023 01 |  | základní | 0 | 0 | 0 |  | 0 | 0 | 0 | 0 | 0 | 16 | K | 2 | ROZPOCET | 0 | 0 | 0 | 0 | 0 | 1 | 0 | 16 | -1511076815
| Online PSC |  | https://podminky.urs.cz/item/CS_URS_2023_01/741122611 | [18 empty] | Online PSC | 2
2 | M | 21-629 | Silový kabel s malým množstvím uvolněného tepla v případě požáru, dle vyhlášky č. 268/2011 Sb. (třída B2cas1d1a1), 3x2,5 mm2, PRAFlaSafe X-J 3x2,5 mm2, 2049994916261 | m | 190 |  |  | 0 |  |  | základní | 0 | 0 | 0 |  | 0 | 0 | 0 | 0 | 0 | 32 | M | 2 | ROZPOCET | 0 | 0 | 0 | 0 | 0 | 1 | 0 | 16 | -1498270372
3 | K | 741910611 | Montáž ostatních nosných prvků příchytek kovových pro kabelové lávky a žebříky, pro kabel do Ø 40 mm | kus | 190 |  |  | 0 | CS ÚRS 2023 01 |  | základní | 0 | 0 | 0 |  | 0 | 0 | 0 | 0 | 0 | 16 | K | 2 | ROZPOCET | 0 | 0 | 0 | 0 | 0 | 1 | 0 | 16 | 179952862
| Online PSC |  | https://podminky.urs.cz/item/CS_URS_2023_01/741910611 | [18 empty] | Online PSC | 2
4 | M | 6716E_PO | Příchytka kabelová jednostranná 6716E_PO | ks | 190 |  |  | 0 |  |  | základní | 0 | 0 | 0 |  | 0 | 0 | 0 | 0 | 0 | 32 | M | 2 | ROZPOCET | 0 | 0 | 0 | 0 | 0 | 1 | 0 | 16 | -1301720516
| D | A.2 | Koncová zásuvka |  |  |  |  | 0 |  |  |  |  | 0 | 0 |  | 0 |  | 0 |  | 0 | 1 | D | 1 | ROZPOCET | [6 empty] | 0
5 | K | 741313072 | Montáž zásuvek domovních se zapojením vodičů šroubové připojení chráněných v krabici 10/16 A, pro prostředí normální, provedení 2P + PE | kus | 7 |  |  | 0 | CS ÚRS 2023 01 |  | základní | 0 | 0 | 0 |  | 0 | 0 | 0 | 0 | 0 | 4 | K | 2 | ROZPOCET | 0 | 0 | 0 | 0 | 0 | 1 | 0 | 4 | -94187108
| Online PSC |  | https://podminky.urs.cz/item/CS_URS_2023_01/741313072 | [18 empty] | Online PSC | 2
6 | M | ZAS_01 | Zásuvka jednonásobná s ochranným kolíkem 2P+PE, 250V/16A, IP20, barva ZELENÁ 5519B-A02347 Z | ks | 7 |  |  | 0 |  |  | základní | 0 | 0 | 0 |  | 0 | 0 | 0 | 0 | 0 | 8 | M | 2 | ROZPOCET | 0 | 0 | 0 | 0 | 0 | 1 | 0 | 4 | -2043670156
7 | M | ZAS_RAM | Rámeček pro elektroinstalační přístroje, jednonásobný, s popisovým polem 2CKA001754A2155 | ks | 7 |  |  | 0 |  |  | základní | 0 | 0 | 0 |  | 0 | 0 | 0 | 0 | 0 | 8 | M | 2 | ROZPOCET | 0 | 0 | 0 | 0 | 0 | 1 | 0 | 4 | 1401849017
| D | A.3 | Úprava rozvaděčě RMD 2-1 |  |  |  |  | 0 |  |  |  |  | 0 | 0 |  | 0 |  | 0 |  | 0 | 1 | D | 1 | ROZPOCET | [6 empty] | 0
8 | K | HZS2232 | Hodinové zúčtovací sazby profesí PSV provádění stavebních instalací elektrikář odborný | hod | 4 |  |  | 0 | CS ÚRS 2023 01 |  | základní | 0 | 0 | 0 |  | 0 | 0 | 0 | 0 | 0 | 4 | K | 2 | ROZPOCET | 0 | 0 | 0 | 0 | 0 | 1 | 0 | 4 | 2071729467
| Online PSC |  | https://podminky.urs.cz/item/CS_URS_2023_01/HZS2232 | [18 empty] | Online PSC | 2
9 | K | 013254000_R1 | Dokumentace skutečného provedení stavby | kpl | 1 |  |  | 0 |  |  | základní | 0 | 0 | 0 |  | 0 | 0 | 0 | 0 | 0 | 1024 | K | 2 | ROZPOCET | 0 | 0 | 0 | 0 | 0 | 1 | 0 | 1024 | -841876401
10 | M | 21-626 | Proudový chránič s nadproudovou ochranou modulový, 1+N/16A/B/0,03/A, 1+N-pólový, In=16A, IΔn=30mA, charakteristika B, typ A, Iraz=250A/8/20 µs, Ik=10kA PFL7-16/1N/B/003-A Chránič1N,B,0.03A,16A ,4015082635350,263535 | ks | 2 |  |  | 0 |  |  | základní | 0 | 0 | 0 |  | 0 | 0 | 0 | 0 | 0 | 8 | M | 2 | ROZPOCET | 0 | 0 | 0 | 0 | 0 | 1 | 0 | 4 | 427179653
11 | M | DRMAT | Nespecifikovaný materiál (úprava krycí desky, propojovací vodiče, záslepky....) | kpl | 1 |  |  | 0 |  |  | základní | 0 | 0 | 0 |  | 0 | 0 | 0 | 0 | 0 | 8 | M | 2 | ROZPOCET | 0 | 0 | 0 | 0 | 0 | 1 | 0 | 4 | -1637726919
| D | B | P1B 3.NP |  |  |  |  | 0 |  |  |  |  | 0 | 0 |  | 0 |  | 0 |  | 0 | 1 | D | 0 | ROZPOCET | [6 empty] | 0
| D | B.1 | Kabeláže |  |  |  |  | 0 |  |  |  |  | 0 | 0 |  | 0 |  | 0 |  | 0 | 1 | D | 1 | ROZPOCET | [6 empty] | 0
12 | K | 741122611 | Montáž kabelů měděných bez ukončení uložených pevně plných kulatých nebo bezhalogenových (např. CYKY) počtu a průřezu žil 3x1,5 až 6 mm2 | m | 240 |  |  | 0 | CS ÚRS 2023 01 |  | základní | 0 | 0 | 0 |  | 0 | 0 | 0 | 0 | 0 | 16 | K | 2 | ROZPOCET | 0 | 0 | 0 | 0 | 0 | 1 | 0 | 16 | 1941188759
| Online PSC |  | https://podminky.urs.cz/item/CS_URS_2023_01/741122611 | [18 empty] | Online PSC | 2
13 | M | 21-629 | Silový kabel s malým množstvím uvolněného tepla v případě požáru, dle vyhlášky č. 268/2011 Sb. (třída B2cas1d1a1), 3x2,5 mm2, PRAFlaSafe X-J 3x2,5 mm2, 2049994916261 | m | 240 |  |  | 0 |  |  | základní | 0 | 0 | 0 |  | 0 | 0 | 0 | 0 | 0 | 32 | M | 2 | ROZPOCET | 0 | 0 | 0 | 0 | 0 | 1 | 0 | 16 | -906673512
14 | K | 741910611 | Montáž ostatních nosných prvků příchytek kovových pro kabelové lávky a žebříky, pro kabel do Ø 40 mm | kus | 240 |  |  | 0 | CS ÚRS 2023 01 |  | základní | 0 | 0 | 0 |  | 0 | 0 | 0 | 0 | 0 | 16 | K | 2 | ROZPOCET | 0 | 0 | 0 | 0 | 0 | 1 | 0 | 16 | -215165552
| Online PSC |  | https://podminky.urs.cz/item/CS_URS_2023_01/741910611 | [18 empty] | Online PSC | 2
15 | M | 6716E_PO | Příchytka kabelová jednostranná 6716E_PO | ks | 240 |  |  | 0 |  |  | základní | 0 | 0 | 0 |  | 0 | 0 | 0 | 0 | 0 | 32 | M | 2 | ROZPOCET | 0 | 0 | 0 | 0 | 0 | 1 | 0 | 16 | 705459587
| D | B.2 | Koncová zásuvka |  |  |  |  | 0 |  |  |  |  | 0 | 0 |  | 0 |  | 0 |  | 0 | 1 | D | 1 | ROZPOCET | [6 empty] | 0
16 | K | 741313072 | Montáž zásuvek domovních se zapojením vodičů šroubové připojení chráněných v krabici 10/16 A, pro prostředí normální, provedení 2P + PE | kus | 6 |  |  | 0 | CS ÚRS 2023 01 |  | základní | 0 | 0 | 0 |  | 0 | 0 | 0 | 0 | 0 | 4 | K | 2 | ROZPOCET | 0 | 0 | 0 | 0 | 0 | 1 | 0 | 4 | 1493560994
| Online PSC |  | https://podminky.urs.cz/item/CS_URS_2023_01/741313072 | [18 empty] | Online PSC | 2
17 | M | ZAS_01 | Zásuvka jednonásobná s ochranným kolíkem 2P+PE, 250V/16A, IP20, barva ZELENÁ 5519B-A02347 Z | ks | 6 |  |  | 0 |  |  | základní | 0 | 0 | 0 |  | 0 | 0 | 0 | 0 | 0 | 8 | M | 2 | ROZPOCET | 0 | 0 | 0 | 0 | 0 | 1 | 0 | 4 | 275481118
18 | M | ZAS_RAM | Rámeček pro elektroinstalační přístroje, jednonásobný, s popisovým polem 2CKA001754A2155 | ks | 6 |  |  | 0 |  |  | základní | 0 | 0 | 0 |  | 0 | 0 | 0 | 0 | 0 | 8 | M | 2 | ROZPOCET | 0 | 0 | 0 | 0 | 0 | 1 | 0 | 4 | 486570647
| D | B.3 | Úprava rozvaděče RMD 3-3 |  |  |  |  | 0 |  |  |  |  | 0 | 0 |  | 0 |  | 0 |  | 0 | 1 | D | 1 | ROZPOCET | [6 empty] | 0
19 | K | HZS2232 | Hodinové zúčtovací sazby profesí PSV provádění stavebních instalací elektrikář odborný | hod | 6 |  |  | 0 | CS ÚRS 2023 01 |  | základní | 0 | 0 | 0 |  | 0 | 0 | 0 | 0 | 0 | 4 | K | 2 | ROZPOCET | 0 | 0 | 0 | 0 | 0 | 1 | 0 | 4 | -581108978
| Online PSC |  | https://podminky.urs.cz/item/CS_URS_2023_01/HZS2232 | [18 empty] | Online PSC | 2
20 | K | 013254000_R1 | Dokumentace skutečného provedení stavby | kpl | 1 |  |  | 0 |  |  | základní | 0 | 0 | 0 |  | 0 | 0 | 0 | 0 | 0 | 1024 | K | 2 | ROZPOCET | 0 | 0 | 0 | 0 | 0 | 1 | 0 | 1024 | 716019881
21 | M | 21-626 | Proudový chránič s nadproudovou ochranou modulový, 1+N/16A/B/0,03/A, 1+N-pólový, In=16A, IΔn=30mA, charakteristika B, typ A, Iraz=250A/8/20 µs, Ik=10kA PFL7-16/1N/B/003-A Chránič1N,B,0.03A,16A ,4015082635350,263535 | ks | 3 |  |  | 0 |  |  | základní | 0 | 0 | 0 |  | 0 | 0 | 0 | 0 | 0 | 8 | M | 2 | ROZPOCET | 0 | 0 | 0 | 0 | 0 | 1 | 0 | 4 | 682457099
22 | M | DRMAT | Nespecifikovaný materiál (úprava krycí desky, propojovací vodiče, záslepky....) | kpl | 1 |  |  | 0 |  |  | základní | 0 | 0 | 0 |  | 0 | 0 | 0 | 0 | 0 | 8 | M | 2 | ROZPOCET | 0 | 0 | 0 | 0 | 0 | 1 | 0 | 4 | 1089807166
| D | C | P1AaC 2.NP |  |  |  |  | 0 |  |  |  |  | 0 | 0 |  | 0 |  | 0 |  | 0 | 1 | D | 0 | ROZPOCET | [6 empty] | 0
| D | C.1 | Kabeláže |  |  |  |  | 0 |  |  |  |  | 0 | 0 |  | 0 |  | 0 |  | 0 | 1 | D | 1 | ROZPOCET | [6 empty] | 0
23 | K | 741122611 | Montáž kabelů měděných bez ukončení uložených pevně plných kulatých nebo bezhalogenových (např. CYKY) počtu a průřezu žil 3x1,5 až 6 mm2 | m | 160 |  |  | 0 | CS ÚRS 2023 01 |  | základní | 0 | 0 | 0 |  | 0 | 0 | 0 | 0 | 0 | 16 | K | 2 | ROZPOCET | 0 | 0 | 0 | 0 | 0 | 1 | 0 | 16 | 132510005
| Online PSC |  | https://podminky.urs.cz/item/CS_URS_2023_01/741122611 | [18 empty] | Online PSC | 2
24 | M | 21-629 | Silový kabel s malým množstvím uvolněného tepla v případě požáru, dle vyhlášky č. 268/2011 Sb. (třída B2cas1d1a1), 3x2,5 mm2, PRAFlaSafe X-J 3x2,5 mm2, 2049994916261 | m | 160 |  |  | 0 |  |  | základní | 0 | 0 | 0 |  | 0 | 0 | 0 | 0 | 0 | 32 | M | 2 | ROZPOCET | 0 | 0 | 0 | 0 | 0 | 1 | 0 | 16 | 1221416462
25 | K | 741910611 | Montáž ostatních nosných prvků příchytek kovových pro kabelové lávky a žebříky, pro kabel do Ø 40 mm | kus | 160 |  |  | 0 | CS ÚRS 2023 01 |  | základní | 0 | 0 | 0 |  | 0 | 0 | 0 | 0 | 0 | 16 | K | 2 | ROZPOCET | 0 | 0 | 0 | 0 | 0 | 1 | 0 | 16 | 537326725
| Online PSC |  | https://podminky.urs.cz/item/CS_URS_2023_01/741910611 | [18 empty] | Online PSC | 2
26 | M | 6716E_PO | Příchytka kabelová jednostranná 6716E_PO | ks | 160 |  |  | 0 |  |  | základní | 0 | 0 | 0 |  | 0 | 0 | 0 | 0 | 0 | 32 | M | 2 | ROZPOCET | 0 | 0 | 0 | 0 | 0 | 1 | 0 | 16 | -905419838
| D | C.2 | Koncová zásuvka |  |  |  |  | 0 |  |  |  |  | 0 | 0 |  | 0 |  | 0 |  | 0 | 1 | D | 1 | ROZPOCET | [6 empty] | 0
27 | K | 741313072 | Montáž zásuvek domovních se zapojením vodičů šroubové připojení chráněných v krabici 10/16 A, pro prostředí normální, provedení 2P + PE | kus | 8 |  |  | 0 | CS ÚRS 2023 01 |  | základní | 0 | 0 | 0 |  | 0 | 0 | 0 | 0 | 0 | 4 | K | 2 | ROZPOCET | 0 | 0 | 0 | 0 | 0 | 1 | 0 | 4 | 412897428
| Online PSC |  | https://podminky.urs.cz/item/CS_URS_2023_01/741313072 | [18 empty] | Online PSC | 2
28 | M | ZAS_01 | Zásuvka jednonásobná s ochranným kolíkem 2P+PE, 250V/16A, IP20, barva ZELENÁ 5519B-A02347 Z | ks | 8 |  |  | 0 |  |  | základní | 0 | 0 | 0 |  | 0 | 0 | 0 | 0 | 0 | 8 | M | 2 | ROZPOCET | 0 | 0 | 0 | 0 | 0 | 1 | 0 | 4 | 729735991
29 | M | ZAS_RAM | Rámeček pro elektroinstalační přístroje, jednonásobný, s popisovým polem 2CKA001754A2155 | ks | 8 |  |  | 0 |  |  | základní | 0 | 0 | 0 |  | 0 | 0 | 0 | 0 | 0 | 8 | M | 2 | ROZPOCET | 0 | 0 | 0 | 0 | 0 | 1 | 0 | 4 | 1043988186
| D | C.3 | Úprava rozvaděče RMD 2-4 , RMD 2-5 |  |  |  |  | 0 |  |  |  |  | 0 | 0 |  | 0 |  | 0 |  | 0 | 1 | D | 1 | ROZPOCET | [6 empty] | 0
30 | K | HZS2232 | Hodinové zúčtovací sazby profesí PSV provádění stavebních instalací elektrikář odborný | hod | 5 |  |  | 0 | CS ÚRS 2023 01 |  | základní | 0 | 0 | 0 |  | 0 | 0 | 0 | 0 | 0 | 4 | K | 2 | ROZPOCET | 0 | 0 | 0 | 0 | 0 | 1 | 0 | 4 | -638279940
| Online PSC |  | https://podminky.urs.cz/item/CS_URS_2023_01/HZS2232 | [18 empty] | Online PSC | 2
31 | K | 013254000_R1 | Dokumentace skutečného provedení stavby | kpl | 2 |  |  | 0 |  |  | základní | 0 | 0 | 0 |  | 0 | 0 | 0 | 0 | 0 | 1024 | K | 2 | ROZPOCET | 0 | 0 | 0 | 0 | 0 | 1 | 0 | 1024 | 653364829
32 | M | 21-626 | Proudový chránič s nadproudovou ochranou modulový, 1+N/16A/B/0,03/A, 1+N-pólový, In=16A, IΔn=30mA, charakteristika B, typ A, Iraz=250A/8/20 µs, Ik=10kA PFL7-16/1N/B/003-A Chránič1N,B,0.03A,16A ,4015082635350,263535 | ks | 2 |  |  | 0 |  |  | základní | 0 | 0 | 0 |  | 0 | 0 | 0 | 0 | 0 | 8 | M | 2 | ROZPOCET | 0 | 0 | 0 | 0 | 0 | 1 | 0 | 4 | 1727343747
33 | M | DRMAT | Nespecifikovaný materiál (úprava krycí desky, propojovací vodiče, záslepky....) | kpl | 1 |  |  | 0 |  |  | základní | 0 | 0 | 0 |  | 0 | 0 | 0 | 0 | 0 | 8 | M | 2 | ROZPOCET | 0 | 0 | 0 | 0 | 0 | 1 | 0 | 4 | -211404878
| D | D | P1AaC 3.NP |  |  |  |  | 0 |  |  |  |  | 0 | 0 |  | 0 |  | 0 |  | 0 | 1 | D | 0 | ROZPOCET | [6 empty] | 0
| D | D.1 | Kabeláže |  |  |  |  | 0 |  |  |  |  | 0 | 0 |  | 0 |  | 0 |  | 0 | 1 | D | 1 | ROZPOCET | [6 empty] | 0
34 | K | 741120301 | Montáž vodičů izolovaných měděných bez ukončení uložených pevně plných a laněných s PVC pláštěm, bezhalogenových, ohniodolných (např. CY, CHAH-V) průřezu žíly 0,55 až 16 mm2 | m | 30 |  |  | 0 | CS ÚRS 2023 01 |  | základní | 0 | 0 | 0 |  | 0 | 0 | 0 | 0 | 0 | 16 | K | 2 | ROZPOCET | 0 | 0 | 0 | 0 | 0 | 1 | 0 | 16 | -1635018006
| Online PSC |  | https://podminky.urs.cz/item/CS_URS_2023_01/741120301 | [18 empty] | Online PSC | 2
35 | M | CY 16 | Vodič CY 16 zžl | m | 30 |  |  | 0 |  |  | základní | 0 | 0 | 0 |  | 0 | 0 | 0 | 0 | 0 | 32 | M | 2 | ROZPOCET | 0 | 0 | 0 | 0 | 0 | 1 | 0 | 16 | 916081126
36 | K | 741122611 | Montáž kabelů měděných bez ukončení uložených pevně plných kulatých nebo bezhalogenových (např. CYKY) počtu a průřezu žil 3x1,5 až 6 mm2 | m | 270 |  |  | 0 | CS ÚRS 2023 01 |  | základní | 0 | 0 | 0 |  | 0 | 0 | 0 | 0 | 0 | 16 | K | 2 | ROZPOCET | 0 | 0 | 0 | 0 | 0 | 1 | 0 | 16 | -168716858
| Online PSC |  | https://podminky.urs.cz/item/CS_URS_2023_01/741122611 | [18 empty] | Online PSC | 2
37 | M | 21-629 | Silový kabel s malým množstvím uvolněného tepla v případě požáru, dle vyhlášky č. 268/2011 Sb. (třída B2cas1d1a1), 3x2,5 mm2, PRAFlaSafe X-J 3x2,5 mm2, 2049994916261 | m | 270 |  |  | 0 |  |  | základní | 0 | 0 | 0 |  | 0 | 0 | 0 | 0 | 0 | 32 | M | 2 | ROZPOCET | 0 | 0 | 0 | 0 | 0 | 1 | 0 | 16 | -1886712019
38 | K | 741910611 | Montáž ostatních nosných prvků příchytek kovových pro kabelové lávky a žebříky, pro kabel do Ø 40 mm | kus | 270 |  |  | 0 | CS ÚRS 2023 01 |  | základní | 0 | 0 | 0 |  | 0 | 0 | 0 | 0 | 0 | 16 | K | 2 | ROZPOCET | 0 | 0 | 0 | 0 | 0 | 1 | 0 | 16 | 1967929092
| Online PSC |  | https://podminky.urs.cz/item/CS_URS_2023_01/741910611 | [18 empty] | Online PSC | 2
39 | M | 6716E_PO | Příchytka kabelová jednostranná 6716E_PO | ks | 270 |  |  | 0 |  |  | základní | 0 | 0 | 0 |  | 0 | 0 | 0 | 0 | 0 | 32 | M | 2 | ROZPOCET | 0 | 0 | 0 | 0 | 0 | 1 | 0 | 16 | 1255760154
| D | D.2 | Koncová zásuvka |  |  |  |  | 0 |  |  |  |  | 0 | 0 |  | 0 |  | 0 |  | 0 | 1 | D | 1 | ROZPOCET | [6 empty] | 0
40 | K | 741313072 | Montáž zásuvek domovních se zapojením vodičů šroubové připojení chráněných v krabici 10/16 A, pro prostředí normální, provedení 2P + PE | kus | 12 |  |  | 0 | CS ÚRS 2023 01 |  | základní | 0 | 0 | 0 |  | 0 | 0 | 0 | 0 | 0 | 4 | K | 2 | ROZPOCET | 0 | 0 | 0 | 0 | 0 | 1 | 0 | 4 | 1984274571
| Online PSC |  | https://podminky.urs.cz/item/CS_URS_2023_01/741313072 | [18 empty] | Online PSC | 2
41 | M | ZAS_01 | Zásuvka jednonásobná s ochranným kolíkem 2P+PE, 250V/16A, IP20, barva ZELENÁ 5519B-A02347 Z | ks | 12 |  |  | 0 |  |  | základní | 0 | 0 | 0 |  | 0 | 0 | 0 | 0 | 0 | 8 | M | 2 | ROZPOCET | 0 | 0 | 0 | 0 | 0 | 1 | 0 | 4 | -2134513337
42 | M | ZAS_RAM | Rámeček pro elektroinstalační přístroje, jednonásobný, s popisovým polem 2CKA001754A2155 | ks | 12 |  |  | 0 |  |  | základní | 0 | 0 | 0 |  | 0 | 0 | 0 | 0 | 0 | 8 | M | 2 | ROZPOCET | 0 | 0 | 0 | 0 | 0 | 1 | 0 | 4 | -1545260986
| D | D.3 | Úprava rozvaděče RMD 3-4, RMD 3-5, RMD 3-6 |  |  |  |  | 0 |  |  |  |  | 0 | 0 |  | 0 |  | 0 |  | 0 | 1 | D | 1 | ROZPOCET | [6 empty] | 0
43 | K | HZS2232 | Hodinové zúčtovací sazby profesí PSV provádění stavebních instalací elektrikář odborný | hod | 9 |  |  | 0 | CS ÚRS 2023 01 |  | základní | 0 | 0 | 0 |  | 0 | 0 | 0 | 0 | 0 | 4 | K | 2 | ROZPOCET | 0 | 0 | 0 | 0 | 0 | 1 | 0 | 4 | -215383537
| Online PSC |  | https://podminky.urs.cz/item/CS_URS_2023_01/HZS2232 | [18 empty] | Online PSC | 2
44 | K | 013254000_R1 | Dokumentace skutečného provedení stavby | kpl | 3 |  |  | 0 |  |  | základní | 0 | 0 | 0 |  | 0 | 0 | 0 | 0 | 0 | 1024 | K | 2 | ROZPOCET | 0 | 0 | 0 | 0 | 0 | 1 | 0 | 1024 | 2070647122
45 | M | 21-626 | Proudový chránič s nadproudovou ochranou modulový, 1+N/16A/B/0,03/A, 1+N-pólový, In=16A, IΔn=30mA, charakteristika B, typ A, Iraz=250A/8/20 µs, Ik=10kA PFL7-16/1N/B/003-A Chránič1N,B,0.03A,16A ,4015082635350,263535 | ks | 4 |  |  | 0 |  |  | základní | 0 | 0 | 0 |  | 0 | 0 | 0 | 0 | 0 | 8 | M | 2 | ROZPOCET | 0 | 0 | 0 | 0 | 0 | 1 | 0 | 4 | -1295655118
46 | M | DRMAT | Nespecifikovaný materiál (úprava krycí desky, propojovací vodiče, záslepky....) | kpl | 1 |  |  | 0 |  |  | základní | 0 | 0 | 0 |  | 0 | 0 | 0 | 0 | 0 | 8 | M | 2 | ROZPOCET | 0 | 0 | 0 | 0 | 0 | 1 | 0 | 4 | 1947150154
| D | E | Revize elektroinstalace - nová část |  |  |  |  | 0 |  |  |  |  | 0 | 0 |  | 0 |  | 0 |  | 0 | 1 | D | 0 | ROZPOCET | [6 empty] | 0
47 | K | 741810002 | Zkoušky a prohlídky elektrických rozvodů a zařízení celková prohlídka a vyhotovení revizní zprávy pro objem montážních prací přes 100 do 500 tis. Kč | kus | 1 |  |  | 0 | CS ÚRS 2023 01 |  | základní | 0 | 0 | 0 |  | 0 | 0 | 0 | 0 | 0 | 4 | K | 1 | ROZPOCET | 0 | 0 | 0 | 0 | 0 | 1 | 0 | 4 | 344778074
| Online PSC |  | https://podminky.urs.cz/item/CS_URS_2023_01/741810002 | [18 empty] | Online PSC | 1
48 | M | OST_MAT | Ostatní drobný nespecifikovaný materiál (šrouby, pásky, svorky ..) | kpl | 1 |  |  | 0 |  |  | základní | 0 | 0 | 0 |  | 0 | 0 | 0 | 0 | 0 | 8 | M | 1 | ROZPOCET | 0 | 0 | 0 | 0 | 0 | 1 | 0 | 4 | 1645401157
| D | F | Zásuvky do pultu (dřevěného) |  |  |  |  | 0 |  |  |  |  | 0 | 0 |  | 0 |  | 0 |  | 0 | 1 | D | 0 | ROZPOCET | [6 empty] | 0
49 | K | 741313072 | Montáž zásuvek domovních se zapojením vodičů šroubové připojení chráněných v krabici 10/16 A, pro prostředí normální, provedení 2P + PE | kus | 8 |  |  | 0 | CS ÚRS 2023 01 |  | základní | 0 | 0 | 0 |  | 0 | 0 | 0 | 0 | 0 | 4 | K | 1 | ROZPOCET | 0 | 0 | 0 | 0 | 0 | 1 | 0 | 4 | 663716874
| Online PSC |  | https://podminky.urs.cz/item/CS_URS_2023_01/741313072 | [18 empty] | Online PSC | 1
50 | M | ZAS_01 | Zásuvka jednonásobná s ochranným kolíkem 2P+PE, 250V/16A, IP20, barva ZELENÁ 5519B-A02347 Z | ks | 8 |  |  | 0 |  |  | základní | 0 | 0 | 0 |  | 0 | 0 | 0 | 0 | 0 | 8 | M | 1 | ROZPOCET | 0 | 0 | 0 | 0 | 0 | 1 | 0 | 4 | -556158558
51 | M | ZAS_RAM | Rámeček pro elektroinstalační přístroje, jednonásobný, s popisovým polem 2CKA001754A2155 | ks | 8 |  |  | 0 |  |  | základní | 0 | 0 | 0 |  | 0 | 0 | 0 | 0 | 0 | 8 | M | 1 | ROZPOCET | 0 | 0 | 0 | 0 | 0 | 1 | 0 | 4 | -933750469
52 | K | 741112062 | Montáž krabic elektroinstalačních bez napojení na trubky a lišty, demontáže a montáže víčka a přístroje přístrojových zapuštěných plastových kruhových pro sádrokartonové příčky | kus | 8 |  |  | 0 | CS ÚRS 2023 01 |  | základní | 0 | 0 | 0 |  | 0 | 0 | 0 | 0 | 0 | 4 | K | 1 | ROZPOCET | 0 | 0 | 0 | 0 | 0 | 1 | 0 | 4 | -2108046665
| Online PSC |  | https://podminky.urs.cz/item/CS_URS_2023_01/741112062 | [18 empty] | Online PSC | 1
53 | M | pol496 | Krabice univerzální bezhalogenová HF do SDK, barva černá, rozměry 78x45 mm, materiál PP-PPO, třída reakce na oheň podkladového materiálu A1-D, průměr frézovaného (vrtaného) otvoru 73,5 mm, KOPOS KU 68 LA/1HF_FA, EAN 8595057633964 | ks | 8 |  |  | 0 |  |  | základní | 0 | 0 | 0 |  | 0 | 0 | 0 | 0 | 0 | 8 | M | 1 | ROZPOCET | 0 | 0 | 0 | 0 | 0 | 1 | 0 | 4 | 1332972459
| D | G | Parapetní kanál - instalace silových zásuvek |  |  |  |  | 0 |  |  |  |  | 0 | 0 |  | 0 |  | 0 |  | 0 | 1 | D | 0 | ROZPOCET | [6 empty] | 0
54 | K | 741910401 | Montáž žlabů bez stojiny a výložníků plastových, šířky do 100 mm s víkem | m | 6 |  |  | 0 | CS ÚRS 2023 01 |  | základní | 0 | 0 | 0 |  | 0 | 0 | 0 | 0 | 0 | 16 | K | 1 | ROZPOCET | 0 | 0 | 0 | 0 | 0 | 1 | 0 | 16 | -1643889176
| Online PSC |  | https://podminky.urs.cz/item/CS_URS_2023_01/741910401 | [18 empty] | Online PSC | 1
55 | M | PK_01 | Parapetní kanál 110x65 D, bílý, délka jednoho dílu L=2 m, montáž klasických přístrojů. Parapetní žlab KOPOS PK 110x65 D HD 2m bílá | m | 6 |  |  | 0 |  |  | základní | 0 | 0 | 0 |  | 0 | 0 | 0 | 0 | 0 | 32 | M | 1 | ROZPOCET | 0 | 0 | 0 | 0 | 0 | 1 | 0 | 16 | -1820628402
56 | M | PK_02 | Přístrojová krabice pro parapetní kanály, bílá. Krabice KOPOS KP PK HB | ks | 5 |  |  | 0 |  |  | základní | 0 | 0 | 0 |  | 0 | 0 | 0 | 0 | 0 | 32 | M | 1 | ROZPOCET | 0 | 0 | 0 | 0 | 0 | 1 | 0 | 16 | -144409814
57 | M | PK_03 | Kryt 110x65 D koncový. Kryt KOPOS PK 110x65 D koncový 8211 HB bílá | ks | 2 |  |  | 0 |  |  | základní | 0 | 0 | 0 |  | 0 | 0 | 0 | 0 | 0 | 32 | M | 1 | ROZPOCET | 0 | 0 | 0 | 0 | 0 | 1 | 0 | 16 | 692282842
| D | H | Společné - odbočné krabice v podhledech |  |  |  |  | 0 |  |  |  |  | 0 | 0 |  | 0 |  | 0 |  | 0 | 1 | D | 0 | ROZPOCET | [6 empty] | 0
58 | K | 741112021 | Montáž krabic elektroinstalačních bez napojení na trubky a lišty, demontáže a montáže víčka a přístroje protahovacích nebo odbočných nástěnných plastových čtyřhranných, vel. do 100x100 mm | kus | 10 |  |  | 0 | CS ÚRS 2023 01 |  | základní | 0 | 0 | 0 |  | 0 | 0 | 0 | 0 | 0 | 4 | K | 1 | ROZPOCET | 0 | 0 | 0 | 0 | 0 | 1 | 0 | 4 | -1763897806
| Online PSC |  | https://podminky.urs.cz/item/CS_URS_2023_01/741112021 | [18 empty] | Online PSC | 1
59 | M | pol497 | Krabicová rozvodka bezhalogenová, rozměry 122x122x47m, IP67, průřez - pevný vodič 4mm2, 4x vývodka Pg16, barva šedá, SEZ ACIDUR 6455-12 P/2 SV.SEDA, EAN 8585007328569 | ks | 10 |  |  | 0 |  |  | základní | 0 | 0 | 0 |  | 0 | 0 | 0 | 0 | 0 | 8 | M | 1 | ROZPOCET | 0 | 0 | 0 | 0 | 0 | 1 | 0 | 4 | 1889080043