## 5. Rozpočet s výkazem výměr a p
ROZPOČET S VÝKAZEM VÝMĚR
Stavba: |  | III/38710 Nedvědice - Rožná - havarijní zásah
Objednatel: |  | Krajská správa a údržba silnic Vysočiny, p. o.
Místo: |  | Nedvědice - Rožná, km 3,560 - 3,650, lokalita Spálený Mlýn
Č. | Kód položky | Popis | MJ | Množství celkem | Cena jednotková | Cena celkem
1 | 3 | 4 | 5 | 6 | 7 | 8
1 | 112101121 | Odstranění stromů s odřezáním kmene a s odvětvením jehličnatých bez odkornění, průměru kmene přes 100 do 300 mm | kus | 22 | 107 | 2354
Soubor 01 - Odstranění vegetace
|  | "kácení stromů a částí stromů, které přímo narušují skalní svah, na místě určeno autorským dozorem geotechnika"22 |  | 22
2 | 112151112 | Pokácení stromu směrové v celku s odřezáním kmene a s odvětvením průměru kmene přes 200 do 300 mm | kus | 13 | 481 | 6253
Soubor 01 - Odstranění vegetace
|  | "řízení kácení stromů, které přímo narušují skalní svah, na místě určeno autorským dozorem geotechnika"13 |  | 13
3 | 112151314 | Pokácení stromu postupné bez spouštění částí kmene a koruny o průměru na řezné ploše pařezu přes 400 do 500 mm | kus | 8 | 5470 | 43760
Soubor 01 - Odstranění vegetace
|  | "rizikové kácení stromů, které přímo narušují skalní svah, na místě určeno autorským dozorem geotechnika"8 |  | 8
4 | 155211112 | Očištění skalních ploch horolezeckou technikou odstranění vegetace včetně stažení k zemi, odklizení na hromady na vzdálenost do 50 m nebo na naložení na dopravní prostředek keřů a stromů do průměru 10 cm | m2 | 704 | 170 | 119680
Soubor 01 - Odstranění vegetace
|  | "základní selektivní očista svahu, hustota porostu 0,4, postup dle určení geotechnika"80*22*0,4"délka v patě svahu * délka po svahu*hustota porostu" |  | 704
v ceně prací zhotovitel zahrne nezbytné náklady na ochranu povrchu pozemní komunikace během zásahu ve skalním svahu
5 | 155211122 | Očištění skalních ploch horolezeckou technikou očištění ručními nástroji motykami, páčidly | m3 | 99 | 4860 | 481140
Soubor 02 - Očištění skalního svahu
|  | "řízené očištění svahu pouze na místech přímo určených geotechnikem, nejedná se o plošný zásah!!, míra zásahu 0,6, tloušťka 0,3 m"550*0,3*0,6 |  | 99
v ceně prací zhotovitel zahrne nezbytné náklady na ochranu povrchu pozemní komunikace během zásahu ve skalním svahu
6 | 155211311 | Odtěžení nestabilních hornin ze skalních stěn horolezeckou technikou s přehozením na vzdálenost do 3 m nebo s naložením na dopravní prostředek s použitím pneumatického nářadí | m3 | 18.5 | 5940 | 109890
Soubor 03 - Odtěžení bloků
|  | "řízené odtěžení labilních struktur ruční technikou, dle přímého určení geotechnikem"18,5 |  | 18.5
v ceně prací zhotovitel zahrne nezbytné náklady na ochranu povrchu pozemní komunikace během zásahu ve skalním svahu
7 | 155211312 | Odtěžení nestabilních hornin ze skalních stěn horolezeckou technikou s přehozením na vzdálenost do 3 m nebo s naložením na dopravní prostředek tlakovými poduškami | m3 | 4.5 | 8100 | 36450
Soubor 03 - Odtěžení bloků
|  | "řízené odtěžení labilních struktur tlakovými poduškami, včetně ochrany povrchu komunikace, dle přímého určení geotechnikem"4,5 |  | 4.5
v ceně prací zhotovitel zahrne nezbytné náklady na ochranu povrchu pozemní komunikace během zásahu ve skalním svahu
8 | 155211313 | Odtěžení nestabilních hornin ze skalních stěn horolezeckou technikou s přehozením na vzdálenost do 3 m nebo s naložením na dopravní prostředek hydraulickými klíny | m3 | 7.3 | 11500 | 83950
Soubor 03 - Odtěžení bloků
|  | "určené dolamování pro změnu těžiště, pozice a tvaru blokových struktur, dle určení geotechnika"7,3 |  | 7.3
v ceně prací zhotovitel zahrne nezbytné náklady na ochranu povrchu pozemní komunikace během zásahu ve skalním svahu
9 | 155212114 | Vrty do skalních stěn prováděné horolezeckou technikou hloubky do 5 m přenosnými vrtacími kladivy průměru do 56 mm, v hornině tř. III a IV | m | 183.8 | 684 | 125719.2
Soubor 04 - Zajištění skalního svahu
|  | "vrty pro protismykové trny B500 pr. 32 mm, dl. 25m, délka vrtu 1,25 - 1,5 m, určeno na místě geotechnikem"20*1,35 |  | 27
|  | "vrty pro kotevní prvky CKT, délka vrtu 2,80 m"56*2,8 |  | 156.8
10 | 155213113 | Trny z oceli prováděné horolezeckou technikou bez oka z celozávitové oceli pro uchycení sítí zainjektované cementovou maltou délky do 3 m, průměru přes 26 do 32 mm | kus | 56 | 2600 | 145600
Soubor 04 - Zajištění skalního svahu
|  | "kotevní prvky lanových sítí, 8 ks na panel"8*7 |  | 56
11 | 155213313 | Trny z oceli prováděné horolezeckou technikou s okem z betonářské oceli pro uchycení lana při montáži sítí a sloupků záchytného plotu zainjektované cementovou maltou délky do 3 m, průměru přes 26 do 32 mm | kus | 20 | 2300 | 46000
Soubor 04 - Zajištění skalního svahu
|  | "dodání a osazení trnů bez oka pro zajištění bloků - protismykové trny, B500, pr. 32 mm, dl. 2,5 m"20 |  | 20
12 | 155213612 | Trny z injekčních zavrtávacích tyčí prováděné horolezeckou technikou zainjektované cementovou maltou průměru 32 mm včetně vrtů přenosnými vrtacími kladivy na ztracenou korunku průměru 51 mm, délky přes 2 do 3 m | kus | 25 | 3200 | 80000
Soubor 04 - Zajištění skalního svahu
|  | "kotevní prvky a stabilizační prvky bloků dle určené geotechnika, pro místa silně zvětralá, R 32/380, dl. 3 m"25 |  | 25
13 | 155214111 | Síťování skalních stěn prováděné horolezeckou technikou montáž pásů ocelové sítě | m2 | 126 | 902 | 113652
Soubor 04 - Zajištění skalního svahu
|  | "montáž speciálních lanových sítí ve skalním svahu do partií dle určení geotechnika, předpoklad 7 panelů á 18m2"7*18 |  | 126
14 | 155214212 | Síťování skalních stěn prováděné horolezeckou technikou montáž ocelového lana pro uchycení sítě průměru přes 10 mm | m | 161 | 77.2 | 12429.2
Soubor 04 - Zajištění skalního svahu
|  | "montáž obvodového lana sítí"7*(18+5) |  | 161
15 | 31452113 | lano ocelové šestipramenné Pz+PVC 6x19 drátů D 12,5/14,5mm | m | 205 | 80.1 | 16420.5
Soubor 04 - Zajištění skalního svahu
|  | "dodání obvodového lana pr. 12,5 mm v PVC"161*1,25+3,75"zaokrouhleno" |  | 205
16 | 31319102 | síť na skálu s oky 80x100mm s vpleteným lanem po 300mm 3,05x50m | m2 | 126 | 789 | 99414
Soubor 04 - Zajištění skalního svahu
"dodání speciálních sítí v jiné specifikaci, než je ceníková položka!!!!!!!"
|  | "dodavatel dodá lanové sítě s okem 300x300 mm, lano pr. min. 10 mm, rozměr panelu 6x3 m"7*18 |  | 126
17 | 789324210 | Zhotovení nátěru ocelových konstrukcí třídy IV dvousložkového základního, tloušťky do 40 µm | m2 | 10.353 | 79.3 | 820.9929
Soubor 04 - Zajištění skalního svahu
|  | "základní nátěr všech kotevních prvků včetně matek a podložek"(0,2*0,2*2+0,01+0,0125)*(56+20+25) |  | 10.353
18 | 24629111 | hmota nátěrová PUR základní na ocelové konstrukce | kg | 6.212 | 263 | 1633.756
Soubor 04 - Zajištění skalního svahu
|  | "10,353 m2 * 0,6 kg/m2"10,353*0,6 |  | 6.212
19 | 789324221 | Zhotovení nátěru ocelových konstrukcí třídy IV dvousložkového krycího (vrchního), tloušťky do 80 µm | m2 | 10.353 | 114 | 1180.242
Soubor 04 - Zajištění skalního svahu
|  | "základní nátěr všech kotevních prvků včetně matek a podložek"(0,2*0,2*2+0,01+0,0125)*(56+20+25) |  | 10.353
20 | 24629097 | hmota nátěrová epoxidová krycí (email) na ocelové konstrukce RAL 7035 | kg | 7.765 | 263 | 2042.195
Soubor 04 - Zajištění skalního svahu
|  | "specifikovaná barva RAL 9005, nátěr matný, koeficient množství na konečné nátěry"1,25*6,212 |  | 7.765
21 | 122451102 | Odkopávky a prokopávky nezapažené strojně v hornině třídy těžitelnosti II skupiny 5 přes 20 do 50 m3 | m3 | 83.088 | 738 | 61318.944
Soubor 08 - Odkopávky
|  | "odkopávky paty svahu pro zřízení akumulačního prostoru a uložení betonových svodidel"85*1,15*0,85 |  | 83.088
22 | 162751136 | Vodorovné přemístění výkopku nebo sypaniny po suchu na obvyklém dopravním prostředku, bez naložení výkopku, avšak se složením bez rozhrnutí z horniny třídy těžitelnosti II skupiny 4 a 5 na vzdálenost přes 8 000 do 9 000 m | m3 | 182.388 | 350 | 63835.8
Soubor 10 - Přesuny hmot
|  | "přesun vytříděným kamenů z vytěžené horniny ze stavby na určenou skládku KSÚS u Rožné" 182,388 |  | 182.388
23 | 162751137 | Vodorovné přemístění výkopku nebo sypaniny po suchu na obvyklém dopravním prostředku, bez naložení výkopku, avšak se složením bez rozhrnutí z horniny třídy těžitelnosti II skupiny 4 a 5 na vzdálenost přes 9 000 do 10 000 m | m3 | 30 | 379 | 11370
Soubor 10 - Přesuny hmot
|  | "přesun suti ze stavby na určenou skládku, odkopávky a čištění svahu" (83,088+99,0+18,5+4,5+7,3) -182,388 |  | 30
24 | 167151102 | Nakládání, skládání a překládání neulehlého výkopku nebo sypaniny strojně nakládání, množství do 100 m3, z horniny třídy těžitelnosti II, skupiny 4 a 5 | m3 | 212.388 | 213 | 45238.644
Soubor 10 - Přesuny hmot
|  | "nakládání hmot pro vodorovný přesun na běžný dopravní prostředek"212,388 |  | 212.388
"v rámci nakládání suti dojde k separaci hrubého kamene pro odvoz dle položky č. 22"
25 | 997013811 | Poplatek za uložení stavebního odpadu na skládce (skládkovné) dřevěného zatříděného do Katalogu odpadů pod kódem 17 02 01 | t | 9.504 | 1650 | 15681.6
Soubor 10 - Přesuny hmot
|  | "skládkovné za odpad dle katalogu odpadů - dřevní štěpka, plocha zásahu, množství štěky na m2, objemovka štěpky"704*0,025*0,540 |  | 9.504
26 | 171201221 | Poplatek za uložení stavebního odpadu na skládce (skládkovné) zeminy a kamení zatříděného do Katalogu odpadů pod kódem 17 05 04 | t | 55.5 | 1360 | 75480
Soubor 10 - Přesuny hmot
|  | "skládkovné za zeminu dle katalogu odpadů"30*1,85 |  | 55.5
27 | 911381147 | Silniční svodidlo betonové oboustranné průběžné délky 4 m, výšky 1,2 m | m | 32 | 7960 | 254720
Soubor 11 - Všeobecné práce
|  | "dodání a osazení silničních svodidel, pokládka na podsyp z asfaltového recyklátu tl. 0,1 m - ze stavby III/38710 Rožná – Dolní Rožínka"32 |  | 32
"asfaltový recyklát v předpokládaném množství 7,0 m3 - cca 12 t dopravně řeší zhotovitel"
28 | 911381154 | Silniční svodidlo betonové oboustranné koncové délky 4 m, výšky 1,2 m | m | 8 | 7550 | 60400
Soubor 11 - Všeobecné práce
|  | "dodání a osazení silničních svodidel, pokládka na podsyp z asfaltového recyklátu tl. 0,1 m - ze stavby III/38710 Rožná – Dolní Rožínka"8 |  | 8
|  | Celkem |  |  | 2116434.0739