## Sheet1
Veřejná zakázka: Licence, Chytré uložiště
Příloha č. 2 Zadávací dokumentace - Technická specifikace
| Komodita | komponenta | parametry | kusy
Datové centrum primární + sekundarní
| Servery + primarni storage v HA |  |  | 2
každý kus serveru v konfiguraci:
|  | Chassis | rackmount 19“, výška max. 2U | 1
Server musí být osaditelný min. 24x disky NVMe SSD a 2 disky na instalaci OS. Veškeré potřebné komponenty (řadič, diskové pozice, kabeláž, napájecí zdroje apod.) musí být již nyní osazeny tak, aby server bylo možné funkčně osadit plným počtem HDD pouhým dodatečným vložením disků
|  | CPU | 1 socket, 32 jader (64 threads), frekvence min 2,8GHz | 1
CPU mark dle https://www.cpubenchmark.net/cpu_list.php alespon 66000
Max. počet CPU je omezen na 1 a počet jader je omezen na 32 core z důvodu licencování OS a aplikací. TDP max 225W.
|  | RAM | 64GB RDIMM, 3200MT/s, Dual Rank | 12
|  | Disky 1 | 240GB SSD (zapojené v RAID1 se samostatným HW řadičem) | 2
|  | Disky 2 | 6,4TB Enterprise NVMe MixedUse DWPD 3 | 4
|  | Zdroje | redundantni, HotPlug | 2
|  | Síťove karty | 2x25Gb včetně MM SFP28 transceiverů | 3
|  |  | 2x1Gb RJ-45 | 1
|  | OOBM | management port s plnou licencí pro vzdálenou správu včetne konzole | 1
|  | rackmount | plnovýsuvné ližiny včetně ramena pro vedení kabeláže | 1
|  | Kompatibilita SW | Kompatibilita všech komponent s OS VMWARE ESXi 8.x a VSAN 8.x v architektuře ESA dle veřejně dostupného seznamu (např. https://www.vmware.com/resources/compatibility/search.php?deviceCategory=vsanesa) | ano
|  | Záruka/podpora | 5 let, oprava další pracovní den | 1
| Storage - sdílená, vysoce kapacitní |  |  | 1
v konfiguraci:
|  | Chassis | rackmount 19“, výška max. 2U, redundantní kontrolery | 1
|  | Konektivita | 8 portů 25Gb iSCSI (4 porty na každý kontroler) | 1
|  | Kabely | DAC SFP28 to SFP28, 25GbE 3m | 4
|  | Zdroje | redundantní, hot-plug | 2
|  | Disky | 12TB NLSAS 12Gbps hot-plug | 12
|  | rackmount | Ližiny do racku | 1
|  | Zaruka/podpora | 5 let, oprava dalši pracovní den | 1
| Zálohovací server |  |  | 1
v konfiguraci:
|  | Chassis | rackmount 19“, výška max. 2U | 1
Server musí být osaditelný min. 14x disky 3,5". Veškeré potřebné komponenty (řadič, diskové pozice, kabeláž, napájecí zdroje apod.) musí být již nyní osazeny tak, aby server bylo možné funkčně osadit plným počtem HDD pouhým dodatečným vložením disků
|  | CPU | 1 socket, 16 jader (32 threads), frekvence min 3GHz | 1
CPU mark dle https://www.cpubenchmark.net/cpu_list.php alespon 41000
Max. počet CPU je omezen na 1 a počet jader je omezen na 16 core z důvodu licencování OS a aplikací. TDP max 155W.
|  | RAM | 32 GB RDIMM, 3200MT/s, Dual Rank | 4
|  | Diskový řadič | HW RAID řadič s min. 8GB cache | 1
|  | Disky 1 | 3,84TB SSD hot-plug (zapojené v RAID1) | 2
|  | Disky 2 | 20TB SAS 12Gbps hot-plug (zapojené v RAID6) | 8
|  | Zdroje | redundantní, HotPlug | 2
|  | Sitove karty | 2x25Gb včetně MM SFP28 transceiverů | 1
|  |  | 2x1Gb RJ-45 | 1
|  | OOBM | management port s plnou licencí pro vzdálenou správu včetne konzole | 1
|  | rackmount | plnovýsuvné ližiny včetně ramena pro vedení kabeláže | 1
|  | Zaruka/podpora | 5 let, oprava další pracovní den | 1
| Server pro záložni lokalitu - replikace |  |  | 1
v konfiguraci:
|  | Chassis | rackmount 19“, výška max. 2U | 1
Server musí být osaditelný min. 14x disky 3,5" a 2 disky na instalaci OS. Veškeré potřebné komponenty (řadič, diskové pozice, kabeláž, napájecí zdroje apod.) musí být již nyní osazeny tak, aby server bylo možné funkčně osadit plným počtem HDD pouhým dodatečným vložením disků
|  | CPU | 1 socket, 32 jader (64 threads), frekvence min 2,8GHz | 1
CPU mark dle https://www.cpubenchmark.net/cpu_list.php alespon 66000
Max. počet CPU je omezen na 1 a počet jader je omezen na 32 core z důvodu licencování OS a aplikací. TDP max 225W.
|  | RAM | 64 GB RDIMM, 3200MT/s, Dual Rank | 12
|  | Diskový řadič | HW RAID řadič s min. 8GB cache | 1
|  | Disky 1 | 7,68TB SAS 12Gbps SSD hot-plug (zapojené v RAID1) | 2
|  | Disky 2 | 20TB SAS 12Gbps hot-plug (zapojené v RAID6) | 12
|  | Disky 3 | 240GB SSD (zapojené v RAID1 se samostatným HW řadičem) | 2
|  | Zdroje | redundantní, HotPlug | 2
|  | Síťove karty | 2x25Gb včetně MM SFP28 transceiverů | 1
|  |  | 2x1Gb RJ-45 | 1
|  | OOBM | management port s plnou licencí pro vzdálenou správu včetne konzole | 1
|  | rackmount | plnovýsuvné ližiny včetně ramena pro vedení kabeláže | 1
|  | Záruka/podpora | 5 let, oprava další pracovní den | 1
| Router/Firewall pro záložni lokalitu |  |  | 1
|  | Chassis | HW box | ano
|  | Sitove porty | 10x 1Gb | ano
|  | Propustnost | Next Generation Firewall min. 1Gbps | ano
|  |  | SSL VPN min 600Mbps | ano
|  |  | IPSec VPN min 6Gbps | ano
|  | Záruka/podpora | 5 let, oprava dalši pracovní den, včetně licence NGFW/UTP | ano
| Kabely a opticke moduly pro propojeni dodanych zarizeni |  |  | 1
Licence hypervizor
|  | SW | VMware vSphere 8 Essentials Kit for 3 hosts, nárok na nové verze a podporu výrobce 5 let | 1
Licence SDS
|  | SW | VMware vSAN 8 Advanced 1CPU, nárok na nové verze a podporu výrobce 5 let | 2
Licence Windows Produkce+Zalozni lokalita
|  | SW | Windows Server Datacenter 2022 16 Core | 6
|  | SW | Windows Server Standard 2022 16 Core | 1
Licence Databaze
|  | SW | SQL Server 2022 Standard 2 Core licence včetně SA na 3 roky | 2
| Implementace reseni, zacleneni do stavajici infrastruktury |  |  | 1
Fyzická montáž zařízení v lokalitách, zapojení kabeláže
Instalace a konfigurace hypervizorů ESX, vSAN a management nástrojů
Začlenění nových zařízení do stávající LAN infrastruktury
Vybudování L2 VPN do záložní lokality
Konfigurace zálohování a replikace (licenci VEEAM Backup and Replication poskytne zadavatel)
Sestavení VPN do záložní lokality ze všech lokalit zadavatele
Instalace databázového serveru, konfigurace replik do záložní lokality
Testy redundance zapojení