## Rozpočet
Položkový rozpočet
Název stavby: |  | OPRAVA KAPLE PANNY MARIE BOLESTNÉ V OBCI KÁMEN - HROMOSVOD
Název SO: |  | ROZPOČET
Datum zpracování : |  | 2018-06-13 |  | Datum aktualizace : 01.04.2014
Poř.
číslo | Číslo |  | Měrná | Množství | DODÁVKY
pol. | položky | Název položky | jednotka |  | jednotková | celkem
| 1 | 2 | 3 | 4 | 9 | 10
| 38 | Různé kompletní konstrukce
1 | část a) | HROMOSVOD | celkem | 1 | 0 | 0
|  | 38 celkem |  |  |  | 0
0
HROMOSVOD
1 | 220000101 R | Vytýčení trasy výkopu uzemnění hromosvodu v členitém terénu, označení plastovými trasírkami nebo kolíky: D+M+PPV | m | 108 | 0 | 0
2 | 220000102 R | Provedení detekce magnetických anomálií trasy uzemnění hromosvodu do hloubky 2 m a šířky 1 m odbornou firmou | m | 108 | 0 | 0
3 | 220000103 R | Ruční výkop s nejvyšší opatrností š.0,6m x hl.1,00 m, třída horniny III, možnost různých nálezů: D+M+PPV | m | 108 | 0 | 0
4 | 220000104 R | Strojní zához rýhy výkopu š.0,6m x hl.1,00 m, třída horniny III.,strojní hutnění každých 200 mm záhozu: D+M+PPV | m | 108 | 0 | 0
5 | 220000105 R | Odvoz přebytečné horniny na skládku inertu obce Kámen = max.2 km, ruční naložení: D+M+PPV | m3 | 9 | 0 | 0
6 | 220000106 R | Úprava povrchu po výkopu ornicí nebo drnem, osetí povrchu trávou, zálivka denní po dobu dvaceti dnů: D+M+PPV | m2 | 118 | 0 | 0
7 | 220000107 R | Vodič páskový FeZn 30/4 mm rovnaný na dně výkopu: D+M+PPV | m | 125 | 0 | 0
8 | 220000108 R | Spojovací svorka FeZn pro pásový vodič FeZn 30/4 mm, montáž vždy dvojice svorek: D+M+PPV | ks | 14 | 0 | 0
9 | 220000109 R | Zemnicí tyč FeZn délky 2 m, zatlučená do dna výkopu: D+M+PPV | ks | 6 | 0 | 0
10 | 220000110 R | Připojovací svorky FeZn vodiče FeZn 10 mm k zemnicí tyči. Montáž ve dvojici svorek: D+M+PPV | ks | 16 | 0 | 0
11 | 220000111 R | Vodič FeZn průměr 10 mm k pevnému připojení zemnicí tyče na páskový zemnič: D+M+PPV | m | 18 | 0 | 0
12 | 220000112 R | Připojovací svorka FeZn vodiče FeZn 10 mm na zemnicí pásek FeZn 30/4 mm. Montáž ve dvojici svorek: D+M+PPV | ks | 5 | 0 | 0
13 | 220000113 R | Vodič svodový AlSiMg 8 mm pevně na podpěrách, vyrovnaný zkrutem, válcovaný: D+M+PPV | m | 55 | 0 | 0
14 | 220000114 R | Podpěra svodu zední kovová, distance od zdi 150 mm, četnost montáže 1 ks/bm: D+M+PPV | ks | 64 | 0 | 0
15 | 220000115 R | Svorka zkušební kovová SZ kovaná pevně na šrouby: D+M+PPV | ks | 5 | 0 | 0
16 | 220000116 R | Bimetalická redukce do SZ dle doporučení výrobce: D+M+PPV | ks | 5 | 0 | 0
17 | 220000117 R | Štítek s adresou svodu typový plastový, montáž nad SZ včetně adresy: D+M+PPV | ks | 5 | 0 | 0
18 | 220000118 R | Ochranný úhelník svodu typový FeZn včetně horního a dolního kotvení do zdiva:D+M+PPV | ks | 5 | 0 | 0
19 | 220000119 R | Ochranná přechodová trubka svodu do země HDPE pr,20 mm šedivá délky 0,6m pro zákryt svodového vodiče, polovina za svodem, polovina délky v zemi.:D+M+PPV | ks | 5 | 0 | 0
20 | 220000120 R | Vodič FeZn průměr 10 mm od SZ k pevnému připojení na páskový zemnič, dtto stejné pro připojení dolní části okapů: D+M+PPV | m | 20 | 0 | 0
21 | 220000121 R | Připojovací svorka FeZn vodiče FeZn 10 mm na zemnicí pásek FeZn 30/4 mm. Montáž ve dvojici svorek: D+M+PPV | ks | 24 | 0 | 0
22 | 220000122 R | Svorka okapní SO pro svodové potrubí dle průměru a skutečného materiálu pevně, úhledná montáž ve dvojici svorek: D+M+PPV | ks | 16 | 0 | 0
23 | 220000123 R | Vodič hromosvodní měděný Cu 8 mm pevně na střešních podpěrách, rovnaný, rozhraní použití - pod okapy 1 m: D+M+PPV | m | 128 | 0 | 0
24 | 220000124 R | Nosná podpěra vodiče na hřebenáče, kotvená do krovu kovová, mater.dle doporučení výrobce, výška 150 mm, vzdálenost podpěr 0,8 m od sebe:D+M+PPV | 83 | 115 | 0 | 0
25 | 220000125 R | Nosná podpěra vodiče Cu pr.8 mm na šikmou střechu, mat.Cu, distance 150 mm, montáž na střešní latě:D+M+PPV | ks | 107 | 0 | 0
26 | 220000126 R | Jímací tyč 3000/19 mm Cu, vrcholová montáž úplná: D+M+PPV | ks | 1 | 0 | 0
27 | 220000127 R | Jímací tyč 1000/19 mm Cu, vrcholová montáž úplná: D+M+PPV | ks | 1 | 0 | 0
28 | 220000128 R | Kotvení vrcholové do krovu pro jímací tyče Cu, materiál FeZn kompletně sestavené, mechanicky pevnostně kontrolované, pro tyč 4 + 1 m: D+M+PPV | ks | 2 | 0 | 0
29 | 220000129 R | Souprava vložek Cupal pro oddělení držáku jímací tyče FeZn a vlastní jímací tyče Cu, dle předpisu výrobce: D+M+PPV | soubor | 2 | 0 | 0
30 | 220000130 R | Svorka Cu pr.19 mm pro připojení jímací tyče Cu na vodič Cu 8 mm, montáž ve dvojici svorek: D+M+PPV | ks | 4 | 0 | 0
31 | 220000131R | Připojení kovového železného kříže na vrcholu kaple na jímací vodič hromosvodu pr. 8 mm: D+M+PPV | ks | 1 | 0 | 0
32 | 220000132 R | Svorka připojovací na vodič Cu 8 mm pro napojení na kovový železný kříž, Typ zjistit zkusmo na místě. Materiál asi bimetal - viz katalog výrobce. Montáž ve trojici svorek.:D+M+PPV | ks | 3 | 0 | 0
33 | 220000133 R | Cupalové vložky na připojení kříže: D+M+PPV | ks | 3 | 0 | 0
34 | 220000134 R | Svorka Cu křížová Skpro vodič 8 mm: D+M+PPV | ks | 6 | 0 | 0
35 | 220000135 R | Svorka Cu spojovací SS 2 x 8 mm, montáž vždy ve dvojici: D+M+PPV | ks | 28 | 0 | 0
36 | 220000136 R | Svorka lemová SL pro připojení oplechování, montáž ve dvojici svorek, připojovaný vodič pr.8 mm: D+M+PPV | ks | 10 | 0 | 0
37 | 220000137 R | Pomocné bimetalické přechodové vložky pro připojování prvků z odlišných kovů - dle doporučení výrobce příslušné komponenty: D+M+PPV | ks | 68 | 0 | 0
38 | 220000138 R | Přídavek na tvarování vodiče ve výšce - zvlášť nebezpečný úkon: D+M+PPV | ks | 24 | 0 | 0
39 | 220000139 R | Závěrečné dotažení všech spojovaných míst se šroubovými spoji dlaňovým momentovým klíčem - dle předpisu výrobce, úkon zajistí výdrž komponent min. 20 let: D+M+PPV | ks | 358 | 0 | 0
40 | 220000141 R | Výchozí revize hromosvodu normová, 4 x papírový dokument, 1 x CD (PDF) | soubor | 1 | 0 | 0
|  | SOUČET = HROMOSVOD |  |  |  | 0