## Specifikace
VZ IT 116
Příloha č. 1 Výzvy - Technická a množstevní specifikace
Číslo | Název předmětu | CPV kód | Požadavky na provedení (minimální technická specifikace) * | Nabízený produkt ** | Požadovaný počet kusů (ks) | Maximální přípustná jednotková cena (1 ks) bez DPH *** | Jednotková cena (1 ks) bez DPH | Výše DPH | Jednotková cena (1 ks) včetně DPH | Celková cena za položku bez DPH | Výše DPH | Celková cena za položku vč. DPH
1 | Notebook | 30213100-6 | Úhlopříčka displeje: matný 15,6 IPS displej s LED podsvícením a rozlišením min. 1920x1080 Procesor: Procesor schopný provádět 4 výpočetní vlákna (Technologie HyperThreading není pokládána za nezávislé) + 4 další virtuální vlákna HyperTreading, min. 6 MB L3 cache Paměť RAM: 8GB RAM DDR4 min frekvence 2400 MHz Pevný disk - typ: 2 disky (1xSSD disk PCIe M.2 + 1xHDD) Pevný disk - kapacita: 250 SSD a min 1 TB min 5400 HDD Pevný disk - rychlost: HDD min 5400 rpm Grafická karta: Sdílená grafická karta Síťové připojení: Síťová karta 10/100/1000, WLAN minimálně ve standardu b/g/n/a Vstupní a výstupní porty a sloty: Minimálně 2x USB 3.1, 1x USB 2.0, 1x USB-C, VGA konektor a HDMI konektor, Čtečka paměťových karet, čtečka otisků prstů Klávesnice: klávesnice se samostatným numerickým blokem a trackpointem Optická mechanika DVD: ANO Hmotnost: max. 2,2kg Operační systém: Windows 10 Professional (64bit OS) OEM CZ Záruka a podpora: 24 měsíců, Předmětem poptávky není fyzické zapojení, NB nesmí být zapečetěn a dodavatel souhlasí s možností vyjmout HDD zákazníkem bez ztráty záruky o vyjmutí bude dodavatel informován.Komodita musí být dopravena do sídla organizace v Třebič.Na NB neprovádět prvotní konfiguraci, tedy NB nezapínat, aby byla zajištěna čistá instalace Příslušenství: brašna k notebooku, Bezdrátová myš v černé barvě, USB, 3tl. Laserová případně optická, MS Office 2016 OEM CZ 32 bit, trvalá licence |  | 2 | 17768
CELKOVÁ NABÍDKOVÁ CENA |  |  | bez DPH
výše DPH
s DPH
* | zadavatel umožňuje nabídnout rovnocenné řešení. Rovnocenné řešení uvede účastník zadávacího řízení do přílohy kupní smlouvy (do samostatného sloupce, který vytvoří) včetně ceny podle způsobu stanoveného v bodě 5 Výzvy.
** | účastník zadávacího řízení uvede obchodní název a popis nabízeného řešení
*** | zadavatel upozorňuje, že se jedná o cenu, která nesmí být překročena. V případě překročení maximálně přípustné jednotkové ceny bude nabídka takového účastníka zadávacího řízení vyřazena a účastník zadávacího řízení vyloučen ze zadávacího řízení