## Specifikace
DNS IT118
Příloha č. 1 Výzvy - Technická a množstevní specifikace
Číslo | Název předmětu | CPV kód | Požadavky na provedení (minimální technická specifikace) * | Nabízený produkt ** | Požadovaný počet kusů (ks) | Maximální přípustná jednotková cena (1 ks) bez DPH *** | Jednotková cena (1 ks) bez DPH | Výše DPH | Jednotková cena (1 ks) včetně DPH | Celková cena za položku bez DPH | Výše DPH | Celková cena za položku vč. DPH
1 | Minipočítače | 30214000-2 | Skříň: Mini PC Počítačová skříň bez dekorativních prvků; USB konektory zapojené a vyvedené v čelní i zadní části; tlačítko ON/OFF v přední čelní části; maximální rozměry: šířka: 220 mm, výška: 30 mm, hloubka: 120 mm; VESA mount; 4 x USB 3.0, 1 x Thunderbolt 3 nebo USB 3.1 Type-C, Audio konektor; Bluetooth, Čtečka paměťových karet; hmotnost do 1kg Procesor: Procesor schopný provádět 8 nezávislých instrukčních toků; minimálně 6 MB L cache; v testu na www.cpubenchmark.net hodnota CPU MARK minimálně 9650 bodů; tepelný výkon (TDP) max. 45W; podpora virtualizace na základní desce a procesoru Základní deska: podpora maximálních výkonnostních parametrů CPU na základní desce (např. rychlost FSB, HTT) Paměť RAM: Minimálně 16GB RAM, minimálně DDR4-2133 Zdroj: externí Pevný disk - typ: SSD M.2 Pevný disk - kapacita: min. 500 GB Grafická karta: integrovaná grafická karta, 1x Mini-DisplayPort 1.2, 1x HDMI Síťové připojení: 10/100/1000 Mbps, WiFi 802.11ac Mechanika DVD: bez mechaniky Operační systém: Operační systém kompatibilní s Windows 10 64bit nebo upgradovatelný na Windows 10 64bit prostřednictvím OVS ES Záruka a podpora: 36 měsíců, prodávající je povinen v záruční době odstranit vady zboží v místě určeném kupujícím na území Kraje Vysočina nejpozději následující pracovní den po nahlášení vady zboží Příslušenství: externí zdroj; kabely: • HDMI 30cm (PC - LCD) • STP nebo FTP CAT6 délka 3m • prodlužovací kabel 230V, 4x zásuvka pootočená, délka 3m, přímo přišroubovatelný na dřevěnou desku stolu, bez vypínače, připojovací vidlice 90° Klávesnice: Přenos signálu: kabelové; Ultra tenké provedení; Tichá tlačítka; Životnost tlačítek až 10 000 000 úhozů; Robustní sklopné nožičky pro zvýšení náklonu klávesnice o 8°; Zaoblený mezerník; Odolná proti polití Myš: Typ snímání: laserové; Přenos signálu: kabelové; Počet tlačítek: 3 tlačítka; Optické rozlišení: 1000 dpi; Délka kabelu: 180 cm; Pro levou i pravou ruku; Minimální rozměry 62 x 114 x 37mm; Vysoká odolnost Monitor: Úhlopříčka: 24", rozlišení: 1920 x 1080 bodů; Poměr stran: 16:9; Kontrast: dynamický: 10 000 000:1; Počet barev: 16,7 milionu; Rozhraní: HDMI; Integrované reproduktory; Integrovaný zdroj v těle monitoru; VESA mount |  | 144 | 21487
CELKOVÁ NABÍDKOVÁ CENA |  |  | bez DPH
výše DPH
s DPH
* | zadavatel umožňuje nabídnout rovnocenné řešení. Rovnocenné řešení uvede účastník zadávacího řízení do přílohy kupní smlouvy (do samostatného sloupce, který vytvoří) včetně ceny podle způsobu stanoveného v bodě 5 Výzvy.
** | účastník zadávacího řízení uvede obchodní název a popis nabízeného řešení
*** | zadavatel upozorňuje, že se jedná o cenu, která nesmí být překročena. V případě překročení maximálně přípustné jednotkové ceny bude nabídka takového účastníka zadávacího řízení vyřazena a účastník zadávacího řízení vyloučen ze zadávacího řízení