## Specifikace
VZ IT 121
Příloha č. 1 Výzvy - Technická a množstevní specifikace
Číslo | Název předmětu | CPV kód | Požadavky na provedení (minimální technická specifikace) * | Nabízený produkt ** | Požadovaný počet kusů (ks) | Maximální přípustná jednotková cena (1 ks) bez DPH *** | Jednotková cena (1 ks) bez DPH | Výše DPH | Jednotková cena (1 ks) včetně DPH | Celková cena za položku bez DPH | Výše DPH | Celková cena za položku vč. DPH
1 | Laserová tiskárna | 30232110-8 | Z důvodu zachování kompatibility se stávající tiskovým systémem a bezpečností požadujeme minimálně tyto vlastnosti: • digitální zařízení technologie laser nebo LED • systém pro zabezpečený monitoring a účtování kopií a tisku kompatibilní se současně užívaným SW Optimidoc • přihlášení uživatele pomocí MIFARE čipu • rychlost zařízení minimálně 70 barevných str./min, minimálně 70 str./min černobíle • rychlost výtisku první čb nebo barevné kopie do 6 sec. • velikost originálu /kopie: A5, A4, A3 • automatický oboustranný podavač dokumentů (min na 100 listů) • duplexní jednotka (automatický duplex pro kopírování, tisk, skenování) • zařízení musí být vybaveno tiskovým modulem, včetně síťové karty 10/100/1000 Base-TX Ethernet • minimální 4 zásobníky papíru, minimální vstupní kapacita celková 3000 listů , zásobník pro minimálně 60 obálek • rozlišení: pro kopírování 600 dpi, pro tisk min. 1200 dpi • zoom v rozsahu 25 - 400 % • tisk na papír s gramáží 80 až 250 g/m2 • podpora jazyka Adobe PostScript 3, PCL • tisk a skenování z/na USB klíč • disk: min. 250 GB • paměť o velikosti min. 8GB RAM • barevné skenování • zařízení musí umožňovat síťové skenování, skenování do domovské složky, skenování na USB, skenování do e-mailu • zařízení musí umožňovat převod papírových dokumentů do textově prohledávatelných souborů S-PDF a S-PDF/A s podporou českého jazyka • dále musí umět skenování do souborů JPG a Tiff • barevný dotykový LCD displej s ovládáním v českém jazyce • OS podpora: Win 10 (32- and 64-bit),Windows 2008 Server R2 (32- and 64-bit), Windows 2012 Server R2 (32- and 64-bit) a vyšší, • součástí stroje musí být sada tonerů a spotřebního materiálu, nad rámec spotřebního materiálu dodaného se strojem musí být součástí nabídky i sada tonerů a válců pro tisk minimálně 50.000 černobílých výtisků A4 při 5% krytí + 30000 výtisků A4 při 5% krytí z každé barvy ( Cyan, Magenta, Yellow). • záruka 4 roky s odezvou do 4 hodin v pracovní dny a zásahem v místě instalace • doprava, instalace do prostředí nemocnice a zaškolení obsluhy • požadujeme nové nerepasované zařízení určené pro český trh |  | 1 | 206611
CELKOVÁ NABÍDKOVÁ CENA |  |  | bez DPH
výše DPH
s DPH
* | zadavatel umožňuje nabídnout rovnocenné řešení. Rovnocenné řešení uvede účastník zadávacího řízení do přílohy kupní smlouvy (do samostatného sloupce, který vytvoří) včetně ceny podle způsobu stanoveného v bodě 5 Výzvy.
** | účastník zadávacího řízení uvede obchodní název a popis nabízeného řešení
*** | zadavatel upozorňuje, že se jedná o cenu, která nesmí být překročena. V případě překročení maximálně přípustné jednotkové ceny bude nabídka takového účastníka zadávacího řízení vyřazena a účastník zadávacího řízení vyloučen ze zadávacího řízení