## Table 1
Seznam zařízení
Položka | Požadavky zadavatele - Technická specifikace | Požadovaný počet kusů | cena za jeden kus bez DPH | cena celkem bez DPH | celkem DPH | cena celkem vč DPH | Název, typ, popis, nabízená specifikace - musí splňovat minimálně technickou specifikaci zadavatele
Zvlhčovače Do interiéru muzeí, galerií archivů apod. institucí určený zvhlčovač, pracující na principu odparu za studena. | Mobilní, - Minimální odpařovací výkon 1,2l/hod - při 23°C a 45% relat. vlhkosti - s možnou odchylkou do 20% včetně - Minimální vzduchový výkon 450 m3/hod., - Vybavení UV desinfekcí odpařované vody a vnitřních částí stroje, - Vybavení hygrostatem - automatické vypnutí při dosažení požadované vlhkosti, - Manuální doplňování vody, | 5 | 0 | 0 | 0 | 0
Odvlhčovače Do interiéru muzeí, galerií archivů apod. institucí určený zvhlčovač. | Mobilní, - Odvlhčovací výkon: min. 20 l/24 hod. - při 30°C a 80% relat. vlhkosti - s možnou odchylkou do 20% včetně - Minimální vzduchový výkon 150 m3/hod., - Automatické vypnutí při dosažení požadované vlhkosti (vypnutí alespoň při dosažení 50 nebo 60% relat. vlhkosti) a možnost průběžného nepřetržitého fungování - Automatické vypnutí při naplnění nádrže na kondenzovanou vodu - Objem nádrže na vodu: min. 5 l, manuální vylévání kondenzované vody - Vybavení UV dezinfekcí a filtrem | 3 | 0 | 0 | 0 | 0
Odvlhčovače Do interiéru muzeí, galerií archivů apod. institucí určený zvhlčovač. | Mobilní, - Odvlhčovací výkon: min. 15 l/24 hod. - při 28°C a 60% relat. vlhkosti - s možnou odchylkou do 20% včetně - Minimální vzduchový výkon 500 m3/hod., - Automatické vypnutí při dosažení požadované vlhkosti (vypnutí alespoň při dosažení 50 nebo 60% relat. vlhkosti) a možnost průběžného nepřetržitého fungování - Automatické vypnutí při naplnění nádrže na kondenzovanou vodu - Objem nádrže na vodu: min. 9 l, manuální vylévání kondenzované vody | 2 | 0 | 0 | 0 | 0
CELKOVÁ NABÍDKOVÁ CENA |  |  |  | 0 | 0 | 0
Pokyny:
Uchazeč vyplní u každé položky cenu za jednotku bez DPH (jednotková cena), cena za položku bez DPH, výši DPH, cena za položku s DPH
a uvedou samostatně celkovou nabídkovou cenu bez DPH, celkovou výši DPH, celkovou nabídkovou cenu s DPH, které budou dány vždy součtem jednotlivých položek.
Uchazeč vyplní u každé položky přesnou nabízenou technickou specifikaci tak, aby bylo možné ověřit splnění minimálních technických specifikací stanovených zadavatelem ve sloupci "Popis, nabízená specifikace",
Uchazeč vyplní u každé položky název nabízeného výrobku a označení výrobce
Uchazeč zkontroluje dosazené vzorce a odpovídá za jejich správnost!