## Specifikace
DNS IT132
Příloha č. 1 Výzvy - Technická a množstevní specifikace
Číslo | Název předmětu | CPV kód | Požadavky na provedení (minimální technická specifikace) * | Nabízený produkt ** | Kupující | Požadovaný počet kusů pro Kupujícího | Celkový požadovaný počet kusů | Maximální přípustná jednotková cena (1 ks) bez DPH *** | Jednotková cena (1 ks) bez DPH | Výše DPH (v Kč) | Jednotková cena (1 ks) včetně DPH | Celková cena za položku bez DPH | Výše DPH (v Kč) | Celková cena za položku včetně DPH
1 | Stolní počítač | 30213300-8 | Skříň Typ skříně All In One, úhlopříčka LCD 54,6 cm (21,5") Počet a typ konektorů na zadní straně 2xUSB 2.0, 2x USB 3.1, 1x RJ45 Další vlastnosti čtečka SD karet, rozlišení LCD Full HD (1920 x 1080) Základní deska podpora maximálních výkonnostních parametrů CPU na základní desce Procesor Minimální dosažená hodnota CPU MARK v testu na www.cpubenchmark.net 5050 Počet jader 2 Paměť RAM Velikost v GB 8 GB DDR4 Pevný disk Typ M.2 SSD Kapacita v GB 256 GB Grafická karta Minimální dosažená hodnota G3D Mark v testu na https://www.videocardbenchmark.net/ 1010, integrovaná Síťové připojení Rozhraní Ethernet RJ-45 Wi-Fi standard IEEE 802.11ac Mechanika DVD DVD+/-RW Záruka a podpora Záruka v měsících prodloužená záruka na 36 měsíců Operační systém Obchodní název a typ licence Operační systém kompatibilní s Windows 10 64bit nebo upgradovatelný na Windows 10 64bit prostřednictvím OVS ES Další vlastnosti nebo požadavky Webová kamera, reproduktory Zboží nebude použité ani repasované |  | Střední průmyslová škola Třebíč | 1 | 1 | 14500
2 | Notebook | 30213100-6 | Konstrukce provedení přenosného počítače notebook Display Úhlopříčka displeje uvedená v palcích 15,6"; Další vlastnosti matný, rozlišení 1920x1080 Procesor Minimální dosažená hodnota CPU MARK v testu na www.cpubenchmark.net 7600 Paměť RAM Velikost v GB 8GB (jeden slot volný) Pevný disk Typ SSD; Kapacita v GB 250GB Grafická karta Minimální dosažená hodnota G3D Mark v testu na https://www.videocardbenchmark.net/ integrovaná Síťové připojení Rozhraní Ethernet RJ-45; Rychlost v Mbit/s 10/100/1000Mbit/s; Wi-Fi standard IEEE 802.11a/b/g/n/ac, Bluetooth Čtečka karet Čtečka čipových karet Smart Card; Čtečka paměťových karet minimálně formátu SD (MicroSD) Vstupní a výstupní porty a sloty Počet a typ postů/slotů 3x USB 3.1 typ A, 1x USB 3.1 typ C, 1x HDMI 1.4, 1x VGA, 1x audio (sluchátka a mikrofon), 1x RJ-45 Operační systém Obchodní název a typ licence Microsoft Windows 10Pro, CZ, OEM předinstalovaný na pevném disku, bez nutnosti síťové aktivace Hmotnost Maximální hmotnost v Kg 1,7Kg Klávesnice Česká klávesnice ANO; Samostatný numerický blok ANO; Podsvícená klávesnice ANO; Odolná polití Záruka a podpora Prodloužená záruka na 36 měsíců; Odstranění závady technikem do druhého pracovního dne (NBD) na místě instalace Zboží nebude použité ani repasované |  | Střední průmyslová škola Třebíč | 1 | 2 | 19008
[5 empty] | Muzeum Vysočiny Jihlava, příspěvková organizace | 1
3 | Pracovní stanice | 30214000-2 | Skříň Typ skříně - svislé uspořádání skříně Počet a typ konektorů na přední straně 2x USB 3.0, 1x audio (sluchátka a mikrofon) Počet a typ konektorů na zadní straně 2x USB 2.0, 2x USB 3.0, 1x RJ-45, 1x HDMI nebo DVI Veškeré perforované části budou ve vnitřní části chráněny prachovým filtrem Základní deska podpora maximálních výkonnostních parametrů CPU na základní desce (např. rychlost FSB, HTT), minimálně 1 volný slot pro rozšíření paměti Zdroj Výkon minimálně 300W; Účinnost 85% při 50% zatížení, OVP, OCP, OPP, SCP, UVP Procesor Minimální dosažená hodnota CPU MARK v testu na www.cpubenchmark.net 7400 Paměť RAM Velikost v GB 8GB Pevný disk Typ SSD; Kapacita v GB 500GB; Rychlost čtení/zápis v MB/s 500/500MB/s Grafická karta integrovaná, výstup DVI nebo HDMI Síťové připojení Rozhraní Ethernet RJ-45; Rychlost v Mbit/s 10/100/1000Mbit/s Mechanika DVD DVD+/-RW Monitor Úhlopříčka displeje uvedená v palcích minimálně 23,6"; Rozlišení Full HD 1920x1080; Doba odezvy v milisekundách <= 5ms; Matný povrch, svítivost minimálně 250 cd/m2, vstup DVI nebo HDMI, integrované reproduktory, kompatibilní propojovací kabel součástí dodávky Klávesnice Česká klávesnice ANO; Samostatný numerický blok ANO Myš Optická myš, drátová Záruka a podpora Prodloužená záruka 36 měsíců; Servis v místě instalace Operační systém Obchodní název a typ licence Microsoft Windows 10Pro, CZ, OEM předinstalovaný na pevném disku Zboží nebude použité ani repasované |  | Muzeum Vysočiny Jihlava, příspěvková organizace | 1 | 1 | 15702
CELKOVÁ NABÍDKOVÁ CENA |  |  | bez DPH
výše DPH
s DPH
* | zadavatel umožňuje nabídnout rovnocenné řešení. Rovnocenné řešení uvede účastník zadávacího řízení do přílohy kupní smlouvy (do samostatného sloupce, který vytvoří) včetně ceny podle způsobu stanoveného v bodě 5 Výzvy.
** | účastník zadávacího řízení uvede obchodní název a popis nabízeného řešení
*** | zadavatel upozorňuje, že se jedná o cenu, která nesmí být překročena. V případě překročení maximálně přípustné jednotkové ceny bude nabídka takového účastníka zadávacího řízení vyřazena a účastník zadávacího řízení vyloučen ze zadávacího řízení