## Rekapitulace stavby
Export Komplet | [24 empty] | VZ | 2.0 | ZAMOK |  |  |  |  | False | False | {017154fa-099e-4608-96d5-a6faa32c8819}
[31 empty] | 0,01 | 21
[31 empty] | 0,01 | 15
|  | REKAPITULACE STAVBY | [15 empty] | v --- níže se nacházejí doplnkové a pomocné údaje k sestavám --- v | [11 empty] | Návod na vyplnění | 0,001
|  | Kód: |  |  |  |  | 2017/I | [22 empty] | Měnit lze pouze buňky se žlutým podbarvením! 1) v Rekapitulaci stavby vyplňte údaje o Uchazeči (přenesou se do ostatních sestav i v jiných listech) 2) na vybraných listech vyplňte v sestavě Soupis prací ceny u položek | 0,01
|  | Stavba: |  |  |  |  | Transformace domov háj II. Výstavba Světlá nad Sázavou - DOZP I | [23 empty] | 0,01
|  | KSO: |  |  |  |  | 801 1 | [6 empty] | CC-CZ: |  | 1 | [14 empty] | 0,01
|  | Místo: |  |  |  |  | Světlá nad Sázavou | [6 empty] | Datum: |  | 20. 5. 2017 | [14 empty] | 0,01
|  | CZ-CPV: |  |  |  |  | 45000000-7 | [23 empty] | 0,01
|  | Zadavatel: | [11 empty] | IČ: | [16 empty] | 0,01
|  |  | Kraj Vysočina, Žižkova 57, 687 33 jihlava | [10 empty] | DIČ: | [16 empty] | 0,01
0,01
|  | Uchazeč: | [11 empty] | IČ: |  | Vyplň údaj | [14 empty] | 0,01
|  |  | Vyplň údaj | [10 empty] | DIČ: |  | Vyplň údaj | [14 empty] | 0,01
False
|  | Projektant: | [11 empty] | IČ: | [16 empty] | False
|  |  | Ing. arch. Ladislav Zeman | [10 empty] | DIČ: | [16 empty] | True
0,01
|  | Zpracovatel: | [11 empty] | IČ: | [16 empty] | 0,01
[14 empty] | DIČ: | [16 empty] | False
Poznámka:
Soupis prací je sestaven s využitím Cenové soustavy ÚRS. Položky, které pochází z této cenové soustavy, jsou ve sloupci 'Cenová soustava' označeny popisem 'CS ÚRS' a úrovní příslušného kalendářního pololetí. Veškeré další informace vymezující popis a podmínky použití těchto položek z Cenové soustavy, které nejsou uvedeny přímo v soupisu prací, jsou neomezeně dálkově k dispozici na www.cs-urs.cz, sekce Cenové a technické podmínky.
|  | Cena bez DPH | [11 empty] | 0
[8 empty] | Sazba daně |  | Základ daně |  |  |  | Výše daně
|  | DPH |  | základní |  |  |  | 21% |  | 0 |  |  |  | 0
|  |  |  | snížená |  |  |  | 15% |  | 0 |  |  |  | 0
|  |  |  | zákl. přenesená |  |  |  | 21% |  | 0 |  |  |  | 0
|  |  |  | sníž. přenesená |  |  |  | 15% |  | 0 |  |  |  | 0
|  |  |  | nulová |  |  |  | 0% |  | 0 |  |  |  | 0
|  | Cena s DPH | [6 empty] | v |  | CZK |  |  | 0
REKAPITULACE OBJEKTŮ STAVBY A SOUPISŮ PRACÍ
| Kód: | [6 empty] | 2017/I
| Stavba: | [6 empty] | Transformace domov háj II. Výstavba Světlá nad Sázavou - DOZP I
| Místo: | [6 empty] | Světlá nad Sázavou |  |  |  |  | Datum: |  | 20. 5. 2017
| Zadavatel: | [6 empty] | Kraj Vysočina, Žižkova 57, 687 33 jihlava |  |  |  |  | Projektant: |  | Ing. arch. Ladislav Zeman |  |  | Informatívní údaje z listů zakázek
| Uchazeč: | [11 empty] | Zpracovatel:
| Kód |  |  |  | Popis | [6 empty] | Cena bez DPH [CZK] |  |  |  | Cena s DPH [CZK] | Typ | z toho Ostat. náklady [CZK] | DPH [CZK] | Normohodiny [h] | DPH základní [CZK] | DPH snížená [CZK] | DPH základní přenesená [CZK] | DPH snížená přenesená [CZK] | Základna DPH základní | Základna DPH snížená | Základna DPH zákl. přenesená | Základna DPH sníž. přenesená | Základna DPH nulová
| Náklady stavby celkem | [10 empty] | 0 |  |  |  | 0 |  | 0 | 0 | 0 | 0 | 0 | 0 | 0 | 0 | 0 | 0 | 0 | 0 |  | D | 0 | ###NOIMPORT### | IMPORT | {017154fa-099e-4608-96d5-a6faa32c8819} | {00000000-0000-0000-0000-000000000000} | 801 1
/ |  | SO 01 |  |  |  | D.1.1, D1.2 Architektonické a stavebně technické řešení | [5 empty] | 0 |  |  |  | 0 | STA | 0 | 0 | 0 | 0 | 0 | 0 | 0 | 0 | 0 | 0 | 0 | 0 |  |  | 1 |  | IMPORT | {852b5808-1059-4711-8db2-8e4fd90b3f77} | {017154fa-099e-4608-96d5-a6faa32c8819} | 803 5 | 1
/ |  | SO 01_D.1.4.1 |  |  |  | Zdravotechnické instalace | [5 empty] | 0 |  |  |  | 0 | STA | 0 | 0 | 0 | 0 | 0 | 0 | 0 | 0 | 0 | 0 | 0 | 0 |  |  | 1 |  | IMPORT | {30b49506-1a88-483b-a4d2-df769f96c18d} | {017154fa-099e-4608-96d5-a6faa32c8819} |  | 1
/ |  | SO 01_D.1.4.1a |  |  |  | Zdravotechnika - vnitřní plynovod | [5 empty] | 0 |  |  |  | 0 | STA | 0 | 0 | 0 | 0 | 0 | 0 | 0 | 0 | 0 | 0 | 0 | 0 |  |  | 1 |  | IMPORT | {1e2c7649-f9e0-46d0-983d-eae8c10e7520} | {017154fa-099e-4608-96d5-a6faa32c8819} |  | 1
/ |  | SO 01_D.1.4.2a |  |  |  | Vytápění | [5 empty] | 0 |  |  |  | 0 | STA | 0 | 0 | 0 | 0 | 0 | 0 | 0 | 0 | 0 | 0 | 0 | 0 |  |  | 1 |  | IMPORT | {5d5b9b9d-c9bc-467d-98c8-6a606c046b6e} | {017154fa-099e-4608-96d5-a6faa32c8819} |  | 1
/ |  | SO 01_D.1.4.3 |  |  |  | Silnoproudá elektroinstalace | [5 empty] | 0 |  |  |  | 0 | STA | 0 | 0 | 0 | 0 | 0 | 0 | 0 | 0 | 0 | 0 | 0 | 0 |  |  | 1 |  | IMPORT | {89bc2915-e7a8-4725-a474-19ed73394174} | {017154fa-099e-4608-96d5-a6faa32c8819} | 801 9 | 1
/ |  | SO 01_D.1.4.4 |  |  |  | Ochrana před bleskem - hromosvod | [5 empty] | 0 |  |  |  | 0 | STA | 0 | 0 | 0 | 0 | 0 | 0 | 0 | 0 | 0 | 0 | 0 | 0 |  |  | 1 |  | IMPORT | {b7621335-5292-4133-b718-d3021fd6ba5b} | {017154fa-099e-4608-96d5-a6faa32c8819} | 801 9 | 1
/ |  | SO 01_D.1.4.5 |  |  |  | Hlavní domovní vedení | [5 empty] | 0 |  |  |  | 0 | STA | 0 | 0 | 0 | 0 | 0 | 0 | 0 | 0 | 0 | 0 | 0 | 0 |  |  | 1 |  | IMPORT | {17398ab7-6e43-4d92-a7ce-864974988220} | {017154fa-099e-4608-96d5-a6faa32c8819} | 801 9 | 1
/ |  | SO 01_D.1.4.6 |  |  |  | Slaboproudá elektroinstalace | [5 empty] | 0 |  |  |  | 0 | STA | 0 | 0 | 0 | 0 | 0 | 0 | 0 | 0 | 0 | 0 | 0 | 0 |  |  | 1 |  | IMPORT | {638e2d22-ea6c-4451-882b-82a3f5f8d04c} | {017154fa-099e-4608-96d5-a6faa32c8819} | 801 9 | 1
/ |  | SO 02 |  |  |  | Vodovodní přípojka | [5 empty] | 0 |  |  |  | 0 | STA | 0 | 0 | 0 | 0 | 0 | 0 | 0 | 0 | 0 | 0 | 0 | 0 |  |  | 1 |  | IMPORT | {a9958d0f-d11f-4178-b17f-15b64be40e9b} | {017154fa-099e-4608-96d5-a6faa32c8819} |  | 1
/ |  | SO 03 |  |  |  | Splašková kanalizační přípojka | [5 empty] | 0 |  |  |  | 0 | STA | 0 | 0 | 0 | 0 | 0 | 0 | 0 | 0 | 0 | 0 | 0 | 0 |  |  | 1 |  | IMPORT | {123580ec-1dec-49fb-bacd-8900ade18aa1} | {017154fa-099e-4608-96d5-a6faa32c8819} | 827 21 | 1
/ |  | SO 03a |  |  |  | Vnější části domovní dešťové kanalizace | [5 empty] | 0 |  |  |  | 0 | STA | 0 | 0 | 0 | 0 | 0 | 0 | 0 | 0 | 0 | 0 | 0 | 0 |  |  | 1 |  | IMPORT | {3bb261eb-61f3-4ed2-93a2-83fae3fc87ca} | {017154fa-099e-4608-96d5-a6faa32c8819} | 827 21 | 1
/ |  | SO 03b |  |  |  | Vnější části domovní splaškové kanalizace | [5 empty] | 0 |  |  |  | 0 | STA | 0 | 0 | 0 | 0 | 0 | 0 | 0 | 0 | 0 | 0 | 0 | 0 |  |  | 1 |  | IMPORT | {61da5b67-dd00-4e4d-81e4-5d410584a3a9} | {017154fa-099e-4608-96d5-a6faa32c8819} |  | 1
/ |  | SO 04 |  |  |  | Plynovodní přípojka | [5 empty] | 0 |  |  |  | 0 | STA | 0 | 0 | 0 | 0 | 0 | 0 | 0 | 0 | 0 | 0 | 0 | 0 |  |  | 1 |  | IMPORT | {99cf703f-4fe4-4866-acce-b230dd7fa658} | {017154fa-099e-4608-96d5-a6faa32c8819} |  | 1
/ |  | SO 08 |  |  |  | Oplocení | [5 empty] | 0 |  |  |  | 0 | STA | 0 | 0 | 0 | 0 | 0 | 0 | 0 | 0 | 0 | 0 | 0 | 0 |  |  | 1 |  | IMPORT | {cf72fc01-e0f0-4455-8be7-96b64123bb7d} | {017154fa-099e-4608-96d5-a6faa32c8819} | 801 1 | 1
/ |  | SO 06 |  |  |  | Zpevněná plocha | [5 empty] | 0 |  |  |  | 0 | STA | 0 | 0 | 0 | 0 | 0 | 0 | 0 | 0 | 0 | 0 | 0 | 0 |  |  | 1 |  | IMPORT | {1f8ac3b8-50e6-4117-a871-b67f7baa3281} | {017154fa-099e-4608-96d5-a6faa32c8819} | 801 1 | 1
/ |  | SO 07 |  |  |  | Sadové úpravy | [5 empty] | 0 |  |  |  | 0 | STA | 0 | 0 | 0 | 0 | 0 | 0 | 0 | 0 | 0 | 0 | 0 | 0 |  |  | 1 |  | IMPORT | {8941eea2-780c-49fe-864d-edd728854eb5} | {017154fa-099e-4608-96d5-a6faa32c8819} | 801 1 | 2
/ |  | VON |  |  |  | VON | [5 empty] | 0 |  |  |  | 0 | STA | 0 | 0 | 0 | 0 | 0 | 0 | 0 | 0 | 0 | 0 | 0 | 0 |  |  | 1 |  | IMPORT | {a7cbfa04-4e69-4eec-bbb8-253c1676f85b} | {017154fa-099e-4608-96d5-a6faa32c8819} |  | 1
/ |  | VZT |  |  |  | VZT | [5 empty] | 0 |  |  |  | 0 | STA | 0 | 0 | 0 | 0 | 0 | 0 | 0 | 0 | 0 | 0 | 0 | 0 |  |  | 1 |  | IMPORT | {dd0766bc-ce01-4751-83ae-e2c3fe8fa064} | {017154fa-099e-4608-96d5-a6faa32c8819} |  | 1
/ |  | DO ZP1_a |  |  |  | STL plynovodní přípojky | [5 empty] | 0 |  |  |  | 0 | STA | 0 | 0 | 0 | 0 | 0 | 0 | 0 | 0 | 0 | 0 | 0 | 0 |  |  | 1 |  | IMPORT | {5a42128c-2422-48e8-b3a0-f0436049e39e} | {017154fa-099e-4608-96d5-a6faa32c8819} | 801 1 | 2
/ |  | DO ZP1_b |  |  |  | STL plynovodní řad | [5 empty] | 0 |  |  |  | 0 | STA | 0 | 0 | 0 | 0 | 0 | 0 | 0 | 0 | 0 | 0 | 0 | 0 |  |  | 1 |  | IMPORT | {ba52eaf1-a497-4b8c-af8a-200b09ec9aa1} | {017154fa-099e-4608-96d5-a6faa32c8819} | 801 1 | 2

## SO 01 - D.1.1, D1.2 Archi...
{852b5808-1059-4711-8db2-8e4fd90b3f77}
1
| KRYCÍ LIST SOUPISU PRACÍ | [7 empty] | v --- níže se nacházejí doplnkové a pomocné údaje k sestavám --- v | [8 empty] | False
Stavba:
Transformace domov háj II. Výstavba Světlá nad Sázavou - DOZP I
Objekt:
SO 01 - D.1.1, D1.2 Architektonické a stavebně technické řešení
| KSO: |  | 803 5 |  |  | CC-CZ:
| Místo: |  | Světlá nad Sázavou |  |  | Datum: | 20. 5. 2017
| Zadavatel: |  |  |  |  | IČ:
|  | Kraj Vysočina, Žižkova 57, 687 33 jihlava |  |  |  | DIČ:
| Uchazeč: |  |  |  |  | IČ: | Vyplň údaj
|  | Vyplň údaj |  |  |  | DIČ: | Vyplň údaj
| Projektant: |  |  |  |  | IČ:
|  | Ing. arch. Ladislav Zeman |  |  |  | DIČ:
| Zpracovatel: |  |  |  |  | IČ:
DIČ:
Poznámka:
Soupis prací je sestaven s využitím Cenové soustavy ÚRS. Položky, které pochází z této cenové soustavy, jsou ve sloupci 'Cenová soustava' označeny popisem 'CS ÚRS' a úrovní příslušného kalendářního pololetí. Veškeré další informace vymezující popis a podmínky použití těchto položek z Cenové soustavy, které nejsou uvedeny přímo v soupisu prací, jsou neomezeně dálkově k dispozici na www.cs-urs.cz, sekce Cenové a technické podmínky.
| Cena bez DPH | [5 empty] | 0
|  |  | Základ daně |  |  | Sazba daně | Výše daně
| DPH | základní | 0 |  |  | 21% | 0
|  | snížená | 0 |  |  | 15% | 0
|  | zákl. přenesená | 0 |  |  | 21% | 0
|  | sníž. přenesená | 0 |  |  | 15% | 0
|  | nulová | 0 |  |  | 0% | 0
| Cena s DPH |  |  | v | CZK |  | 0
REKAPITULACE ČLENĚNÍ SOUPISU PRACÍ
Stavba:
Transformace domov háj II. Výstavba Světlá nad Sázavou - DOZP I
Objekt:
SO 01 - D.1.1, D1.2 Architektonické a stavebně technické řešení
Místo: |  |  | Světlá nad Sázavou |  |  | Datum: | 20. 5. 2017
Zadavatel: |  |  | Kraj Vysočina, Žižkova 57, 687 33 jihlava |  |  | Projektant: | Ing. arch. Ladislav Zeman
Uchazeč: |  |  | Vyplň údaj |  |  | Zpracovatel:
Kód dílu - Popis | [6 empty] | Cena celkem [CZK]
Náklady stavby celkem | [6 empty] | 0 | [11 empty] | -1
| HSV - Práce a dodávky HSV | [5 empty] | 0
| 1 - Zemní práce | [5 empty] | 0
| 2 - Zakládání | [5 empty] | 0
| 3 - Svislé a kompletní konstrukce | [5 empty] | 0
| 4 - Vodorovné konstrukce | [5 empty] | 0
| 5 - Komunikace pozemní | [5 empty] | 0
| 6 - Úpravy povrchů, podlahy a osazování výplní | [5 empty] | 0
| 9 - Ostatní konstrukce a práce, bourání | [5 empty] | 0
| 998 - Přesun hmot | [5 empty] | 0
| PSV - Práce a dodávky PSV | [5 empty] | 0
| 711 - Izolace proti vodě, vlhkosti a plynům | [5 empty] | 0
| 712 - Povlakové krytiny | [5 empty] | 0
| 713 - Izolace tepelné | [5 empty] | 0
| 721 - Zdravotechnika | [5 empty] | 0
| 762 - Konstrukce tesařské | [5 empty] | 0
| 763 - Konstrukce suché výstavby | [5 empty] | 0
| 764 - Konstrukce klempířské | [5 empty] | 0
| 766 - Konstrukce truhlářské | [5 empty] | 0
| 767 - Konstrukce zámečnické | [5 empty] | 0
| 771 - Podlahy z dlaždic | [5 empty] | 0
| 776 - Podlahy povlakové | [5 empty] | 0
| 784 - Dokončovací práce | [5 empty] | 0
| 786 - Dokončovací práce | [5 empty] | 0
SOUPIS PRACÍ
Stavba:
Transformace domov háj II. Výstavba Světlá nad Sázavou - DOZP I
Objekt:
SO 01 - D.1.1, D1.2 Architektonické a stavebně technické řešení
Místo: |  |  | Světlá nad Sázavou |  |  | Datum: | 20. 5. 2017
Zadavatel: |  |  | Kraj Vysočina, Žižkova 57, 687 33 jihlava |  |  | Projektant: | Ing. arch. Ladislav Zeman
Uchazeč: |  |  | Vyplň údaj |  |  | Zpracovatel:
PČ | Typ | Kód | Popis | MJ | Množství | J.cena [CZK] | Cena celkem [CZK] | Cenová soustava |  | DPH | J. Nh [h] | Nh celkem [h] | J. hmotnost [t] | Hmotnost celkem [t] | J. suť [t] | Suť Celkem [t]
Náklady soupisu celkem | [6 empty] | 0 |  |  |  |  | 0 |  | 1691.4604 |  | 0 |  | D | -1 | [10 empty] | 0
| D | HSV | Práce a dodávky HSV |  |  |  | 0 |  |  |  |  | 0 |  | 1189.5424 |  | 0 | 1 | D | 0 |  |  |  | ROZPOCET | [6 empty] | 0
| D | 1 | Zemní práce |  |  |  | 0 |  |  |  |  | 0 |  | 0 |  | 0 | 1 | D | 1 |  |  |  | ROZPOCET | [6 empty] | 0
1 | K | 100004212 | Hutnění sypaniny z horniny tř. 5 až 7 jedním pojezdem válce tl vrstvy do 600 mm | m3 | 280 |  | 0 |  |  | snížená |  | 0 | 0 | 0 | 0 | 0 | 4 | K | 2 |  |  |  | ROZPOCET | 0 | 0 | 0 | 0 | 0 | 2 | 0 | 4 | -1090098082
| P |  | Poznámka k položce: Hutnění bude utaženo tak, aby vznikala co nejmenší dodatečná sedání štěrkových vrstev a vrchní stavby. Na hutněnou zemní pláň bude proveden řádně hutněný (95 % PCS) štěrkopískový násyp v mocnosti 150 mm fr. 16/32 mm. Základová spára musí být převzata geologem a statikem | [14 empty] | P | 2
2 | K | 121112111.1 | Sejmutí ornice tl vrstvy do 150 mm ručně s vodorovným přemístěním do 50 m nebo strojně | m3 | 132 |  | 0 |  |  | snížená |  | 0 | 0 | 0 | 0 | 0 | 4 | K | 2 |  |  |  | ROZPOCET | 0 | 0 | 0 | 0 | 0 | 2 | 0 | 4 | 1090954049
3 | K | 132112101 | Hloubení rýh š do 600 mm ručním nebo pneum nářadím v soudržných horninách tř. 1 a 2 | m3 | 145 |  | 0 |  |  | snížená |  | 0 | 0 | 0 | 0 | 0 | 4 | K | 2 |  |  |  | ROZPOCET | 0 | 0 | 0 | 0 | 0 | 2 | 0 | 4 | -279040322
4 | K | 162201211 | Vodorovné přemístění výkopku z horniny tř. 1 až 4 stavebním kolečkem do 10 m | m3 | 145 |  | 0 |  |  | snížená |  | 0 | 0 | 0 | 0 | 0 | 4 | K | 2 |  |  |  | ROZPOCET | 0 | 0 | 0 | 0 | 0 | 2 | 0 | 4 | 2128767082
5 | K | 162201219 | Příplatek k vodorovnému přemístění výkopku z horniny tř. 1 až 4 stavebním kolečkem ZKD 10 m | m3 | 725 |  | 0 |  |  | snížená |  | 0 | 0 | 0 | 0 | 0 | 4 | K | 2 |  |  |  | ROZPOCET | 0 | 0 | 0 | 0 | 0 | 2 | 0 | 4 | -1799959599
6 | K | 162701105 | Vodorovné přemístění výkopku nebo sypaniny po suchu na obvyklém dopravním prostředku, bez naložení výkopku, avšak se složením bez rozhrnutí z horniny tř. 1 až 4 na vzdálenost přes 9 000 do 10 000 m | m3 | 100 |  | 0 | CS ÚRS 2019 01 |  | snížená |  | 0 | 0 | 0 | 0 | 0 | 4 | K | 2 |  |  |  | ROZPOCET | 0 | 0 | 0 | 0 | 0 | 2 | 0 | 4 | -2008495615
7 | K | 162701109 | Vodorovné přemístění výkopku nebo sypaniny po suchu na obvyklém dopravním prostředku, bez naložení výkopku, avšak se složením bez rozhrnutí z horniny tř. 1 až 4 na vzdálenost Příplatek k ceně za každých dalších i započatých 1 000 m | m3 | 1000 |  | 0 | CS ÚRS 2019 01 |  | snížená |  | 0 | 0 | 0 | 0 | 0 | 4 | K | 2 |  |  |  | ROZPOCET | 0 | 0 | 0 | 0 | 0 | 2 | 0 | 4 | -1802944446
| VV |  | 100*10 |  | 1000 | [12 empty] | VV | 2 | 2 | True | 1 | ROZPOCET
8 | K | 167101101 | Nakládání výkopku z hornin tř. 1 až 4 do 100 m3 | m3 | 100 |  | 0 |  |  | snížená |  | 0 | 0 | 0 | 0 | 0 | 4 | K | 2 |  |  |  | ROZPOCET | 0 | 0 | 0 | 0 | 0 | 2 | 0 | 4 | 2053634
9 | K | 171201201 | Uložení sypaniny na skládky | m3 | 100 |  | 0 |  |  | snížená |  | 0 | 0 | 0 | 0 | 0 | 4 | K | 2 |  |  |  | ROZPOCET | 0 | 0 | 0 | 0 | 0 | 2 | 0 | 4 | -1435396742
10 | K | 171201211 | Poplatek za uložení odpadu ze sypaniny na skládce (skládkovné) | m3 | 100 |  | 0 |  |  | snížená |  | 0 | 0 | 0 | 0 | 0 | 4 | K | 2 |  |  |  | ROZPOCET | 0 | 0 | 0 | 0 | 0 | 2 | 0 | 4 | 894594385
| D | 2 | Zakládání |  |  |  | 0 |  |  |  |  | 0 |  | 801.4873 |  | 0 | 1 | D | 1 |  |  |  | ROZPOCET | [6 empty] | 0
11 | K | 212572111 | Lože pro trativody ze štěrkopísku tříděného | m3 | 38.5 |  | 0 |  |  | snížená |  | 0 | 0 | 0 | 0 | 0 | 4 | K | 2 |  |  |  | ROZPOCET | 0 | 0 | 0 | 0 | 0 | 2 | 0 | 4 | -907174396
12 | K | 212755214 | Trativody z drenážních trubek plastových flexibilních D 100 mm bez lože | m | 104.5 |  | 0 |  |  | snížená |  | 0 | 0.00049 | 0.051205 | 0 | 0 | 4 | K | 2 |  |  |  | ROZPOCET | 0 | 0 | 0 | 0 | 0 | 2 | 0 | 4 | 425063203
13 | K | 215901101 | Zhutnění podloží z hornin soudržných do 92% PS nebo nesoudržných sypkých I(d) do 0,8 | m2 | 470 |  | 0 |  |  | snížená |  | 0 | 0 | 0 | 0 | 0 | 4 | K | 2 |  |  |  | ROZPOCET | 0 | 0 | 0 | 0 | 0 | 2 | 0 | 4 | -1428959445
| P |  | Poznámka k položce: Hutnění bude utaženo tak, aby vznikala co nejmenší dodatečná sedání štěrkových vrstev a vrchní stavby. Na hutněnou zemní pláň bude proveden řádně hutněný (95 % PCS) štěrkopískový násyp v mocnosti 150 mm fr. 16/32 mm. Základová spára musí být převzata geologem a statikem | [14 empty] | P | 2
14 | K | 271532212 | Podsyp pod základové konstrukce se zhutněním z hrubého kameniva frakce 16 až 32 mm | m3 | 148.5 |  | 0 |  |  | snížená |  | 0 | 2.16 | 320.76 | 0 | 0 | 4 | K | 2 |  |  |  | ROZPOCET | 0 | 0 | 0 | 0 | 0 | 2 | 0 | 4 | -472331879
15 | K | 271532213 | Podsyp pod základové konstrukce se zhutněním z hrubého kameniva frakce 8 až 16 mm | m3 | 11 |  | 0 |  |  | snížená |  | 0 | 2.16 | 23.76 | 0 | 0 | 4 | K | 2 |  |  |  | ROZPOCET | 0 | 0 | 0 | 0 | 0 | 2 | 0 | 4 | 1087855014
16 | K | 273321411 | Základové desky ze ŽB bez zvýšených nároků na prostředí tř. C 20/25 | m3 | 72.93 |  | 0 |  |  | snížená |  | 0 | 2.4533 | 178.9184 | 0 | 0 | 4 | K | 2 |  |  |  | ROZPOCET | 0 | 0 | 0 | 0 | 0 | 2 | 0 | 4 | 162950760
17 | K | 273351215 | Zřízení bednění stěn základových desek | m2 | 90 |  | 0 |  |  | snížená |  | 0 | 0.00103 | 0.0927 | 0 | 0 | 4 | K | 2 |  |  |  | ROZPOCET | 0 | 0 | 0 | 0 | 0 | 2 | 0 | 4 | -132386562
18 | K | 273351216 | Odstranění bednění stěn základových desek | m2 | 90 |  | 0 |  |  | snížená |  | 0 | 0 | 0 | 0 | 0 | 4 | K | 2 |  |  |  | ROZPOCET | 0 | 0 | 0 | 0 | 0 | 2 | 0 | 4 | -1929116393
19 | K | 273362021 | Výztuž základových desek svařovanými sítěmi Kari | t | 1.879 |  | 0 |  |  | snížená |  | 0 | 1.0628 | 1.9969 | 0 | 0 | 4 | K | 2 |  |  |  | ROZPOCET | 0 | 0 | 0 | 0 | 0 | 2 | 0 | 4 | -1044404402
20 | M | MR1 | D+M Vázaná výztuž | kg | 443.5 |  | 0 |  |  | snížená |  | 0 | 0 | 0 | 0 | 0 | 8 | M | 2 |  |  |  | ROZPOCET | 0 | 0 | 0 | 0 | 0 | 2 | 0 | 4 | 1797324244
21 | K | 274313711 | Základové pásy z betonu tř. C 20/25 | m3 | 80.955 |  | 0 |  |  | snížená |  | 0 | 2.4533 | 198.6061 | 0 | 0 | 4 | K | 2 |  |  |  | ROZPOCET | 0 | 0 | 0 | 0 | 0 | 2 | 0 | 4 | -1998041727
22 | K | 279113124.1 | Základová zeď tl do 300 mm z tvárnic ztraceného bednění včetně výplně z betonu tř. C 25/30 | m2 | 114.54 |  | 0 |  |  | snížená |  | 0 | 0.67489 | 77.3019 | 0 | 0 | 4 | K | 2 |  |  |  | ROZPOCET | 0 | 0 | 0 | 0 | 0 | 2 | 0 | 4 | -261293348
| D | 3 | Svislé a kompletní konstrukce |  |  |  | 0 |  |  |  |  | 0 |  | 171.2468 |  | 0 | 1 | D | 1 |  |  |  | ROZPOCET | [6 empty] | 0
23 | K | 311235151.1 | Zdivo jednovrstvé z cihel děrovaných broušených na celoplošnou tenkovrstvou maltu, pevnost cihel do P12,5, tl. zdiva 300 mm | m2 | 165.198 |  | 0 |  |  | snížená |  | 0 | 0.25933 | 42.8408 | 0 | 0 | 4 | K | 2 |  |  |  | ROZPOCET | 0 | 0 | 0 | 0 | 0 | 2 | 0 | 4 | -1309536180
24 | K | 311235221.1 | Zdivo jednovrstvé z cihel děrovaných broušených na celoplošnou tenkovrstvou maltu, pevnost cihel přes P10 do P15, tl. zdiva 500 mm | m2 | 282.755 |  | 0 |  |  | snížená |  | 0 | 0.34116 | 96.4647 | 0 | 0 | 4 | K | 2 |  |  |  | ROZPOCET | 0 | 0 | 0 | 0 | 0 | 2 | 0 | 4 | 70954565
| VV |  | (17+26+17+26)*3 |  | 258 | [12 empty] | VV | 2 | 2 | True | 0 | ROZPOCET
| VV |  | -(1,5*1,7)*4 |  | -10.2 | [12 empty] | VV | 2 | 2 | True | 0 | ROZPOCET
| VV |  | -(1,5*2,2)*2 |  | -6.6 | [12 empty] | VV | 2 | 2 | True | 0 | ROZPOCET
| VV |  | -(1,8*1,7) |  | -3.06 | [12 empty] | VV | 2 | 2 | True | 0 | ROZPOCET
| VV |  | -(0,6*2,2)*2 |  | -2.64 | [12 empty] | VV | 2 | 2 | True | 0 | ROZPOCET
| VV |  | -(1,2*2,2) |  | -2.64 | [12 empty] | VV | 2 | 2 | True | 0 | ROZPOCET
| VV |  | -(2,3*0,6) |  | -1.38 | [12 empty] | VV | 2 | 2 | True | 0 | ROZPOCET
| VV |  | -(1,2*2,3) |  | -2.76 | [12 empty] | VV | 2 | 2 | True | 0 | ROZPOCET
| VV |  | -(3,9*2,5) |  | -9.75 | [12 empty] | VV | 2 | 2 | True | 0 | ROZPOCET
| VV |  | -(1,3*2,5) |  | -3.25 | [12 empty] | VV | 2 | 2 | True | 0 | ROZPOCET
| VV |  | -(0,7*1,5) |  | -1.05 | [12 empty] | VV | 2 | 2 | True | 0 | ROZPOCET
| VV |  | -(1*2,2) |  | -2.2 | [12 empty] | VV | 2 | 2 | True | 0 | ROZPOCET
| VV |  | -(1,5*1,5) |  | -2.25 | [12 empty] | VV | 2 | 2 | True | 0 | ROZPOCET
| VV |  | -1,9*2,5 |  | -4.75 | [12 empty] | VV | 2 | 2 | True | 0 | ROZPOCET
| VV |  | -4,2*2,5 |  | -10.5 | [12 empty] | VV | 2 | 2 | True | 0 | ROZPOCET
| VV |  | -1,1*2,2 |  | -2.42 | [12 empty] | VV | 2 | 2 | True | 0 | ROZPOCET
| VV |  | 64,5 |  | 64.5 | [12 empty] | VV | 2 | 2 | True | 0 | ROZPOCET
| VV |  | Součet |  | 257.05 | [12 empty] | VV | 2 | 4 | True | 0 | ROZPOCET
| VV |  | 257,05*1,1 "Přepočtené koeficientem množství |  | 282.755 | [12 empty] | VV | 2 | 2 | True | 1 | ROZPOCET
25 | K | 311238342 | Zdivo nosné vnitřní z cihel broušených tl 200 mm pevnosti P 10 lepených tenkovrstvou maltou | m2 | 69.333 |  | 0 |  |  | snížená |  | 0 | 0.13301 | 9.222 | 0 | 0 | 4 | K | 2 |  |  |  | ROZPOCET | 0 | 0 | 0 | 0 | 0 | 2 | 0 | 4 | 1773510918
26 | K | 314235203.R1 | D+M Komínové těleso dvousložkové 1průduchové cihelné z keramických hrdlových vložek do D 20 cm | soubor | 1 |  | 0 |  |  | snížená |  | 0 | 0.33012 | 0.33012 | 0 | 0 | 4 | K | 2 |  |  |  | ROZPOCET | 0 | 0 | 0 | 0 | 0 | 2 | 0 | 4 | -1919049162
| P |  | Poznámka k položce: KOMÍN - NOSNÝ PLÁŠŤ KOMÍNOVÉHO SYSTÉMU Z TVÁRNIC Z LEHKÉHO BETONU, - PRŮMĚR PRŮDUCHU = 180mm. - KERAMICKÁ TENKOSTĚNNÁ VLOŽKA. - HRDLOVÉ SPOJENÍ KERAMICKÝCH VLOŽEK SPOJOVAT SPOLEČNĚ SE SPÁROVACÍ HMOTOU - NAPOJENÍ SPOTŘEBIČŮ PROVÁDĚT POMOCÍ SPECIÁLNÍCH KERAMICKÝCH NAPOJOVACÍCH DÍLŮ S GUMOVÝMI ADAPTÉRY. | [14 empty] | P | 2
27 | K | 317168011 | Překlad keramický plochý š 115 mm dl 1000 mm | kus | 1 |  | 0 |  |  | snížená |  | 0 | 0.01794 | 0.01794 | 0 | 0 | 4 | K | 2 |  |  |  | ROZPOCET | 0 | 0 | 0 | 0 | 0 | 2 | 0 | 4 | -1131804189
28 | K | 317168012 | Překlad keramický plochý š 115 mm dl 1250 mm | kus | 2 |  | 0 |  |  | snížená |  | 0 | 0.02278 | 0.04556 | 0 | 0 | 4 | K | 2 |  |  |  | ROZPOCET | 0 | 0 | 0 | 0 | 0 | 2 | 0 | 4 | -1601679833
29 | K | 317168130 | Překlad keramický vysoký v 23,8 cm dl 100 cm | kus | 15 |  | 0 |  |  | snížená |  | 0 | 0.03727 | 0.55905 | 0 | 0 | 4 | K | 2 |  |  |  | ROZPOCET | 0 | 0 | 0 | 0 | 0 | 2 | 0 | 4 | -1347983227
30 | K | 317168131 | Překlad keramický vysoký v 23,8 cm dl 125 cm | kus | 41 |  | 0 |  |  | snížená |  | 0 | 0.04645 | 1.9044 | 0 | 0 | 4 | K | 2 |  |  |  | ROZPOCET | 0 | 0 | 0 | 0 | 0 | 2 | 0 | 4 | 489716664
31 | K | 317168132 | Překlad keramický vysoký v 23,8 cm dl 150 cm | kus | 35 |  | 0 |  |  | snížená |  | 0 | 0.05563 | 1.947 | 0 | 0 | 4 | K | 2 |  |  |  | ROZPOCET | 0 | 0 | 0 | 0 | 0 | 2 | 0 | 4 | 1993781211
32 | K | 317168133 | Překlad keramický vysoký v 23,8 cm dl 175 cm | kus | 35 |  | 0 |  |  | snížená |  | 0 | 0.06481 | 2.2684 | 0 | 0 | 4 | K | 2 |  |  |  | ROZPOCET | 0 | 0 | 0 | 0 | 0 | 2 | 0 | 4 | 1336459878
33 | K | 317168134 | Překlad keramický vysoký v 23,8 cm dl 200 cm | kus | 4 |  | 0 |  |  | snížená |  | 0 | 0.07429 | 0.29716 | 0 | 0 | 4 | K | 2 |  |  |  | ROZPOCET | 0 | 0 | 0 | 0 | 0 | 2 | 0 | 4 | -400872922
34 | K | 317168135 | Překlad keramický vysoký v 23,8 cm dl 225 cm | kus | 5 |  | 0 |  |  | snížená |  | 0 | 0.08347 | 0.41735 | 0 | 0 | 4 | K | 2 |  |  |  | ROZPOCET | 0 | 0 | 0 | 0 | 0 | 2 | 0 | 4 | -180511460
35 | K | 317168136 | Překlad keramický vysoký v 23,8 cm dl 250 cm | kus | 5 |  | 0 |  |  | snížená |  | 0 | 0.09285 | 0.46425 | 0 | 0 | 4 | K | 2 |  |  |  | ROZPOCET | 0 | 0 | 0 | 0 | 0 | 2 | 0 | 4 | 1815820230
36 | K | 317168137 | Překlad keramický vysoký v 23,8 cm dl 275 cm | kus | 5 |  | 0 |  |  | snížená |  | 0 | 0.10203 | 0.51015 | 0 | 0 | 4 | K | 2 |  |  |  | ROZPOCET | 0 | 0 | 0 | 0 | 0 | 2 | 0 | 4 | -874741835
37 | K | 342244111 | Příčky jednoduché z cihel děrovaných klasických spojených na pero a drážku na maltu M5, pevnost cihel do P15, tl. příčky 115 mm | m2 | 120.747 |  | 0 | CS ÚRS 2019 01 |  | snížená |  | 0 | 0.11549 | 13.9451 | 0 | 0 | 4 | K | 2 |  |  |  | ROZPOCET | 0 | 0 | 0 | 0 | 0 | 2 | 0 | 4 | -2010120372
| VV |  | 4,6*3 |  | 13.8 | [12 empty] | VV | 2 | 2 | True | 0 | ROZPOCET
| VV |  | 1,7*3 |  | 5.1 | [12 empty] | VV | 2 | 2 | True | 0 | ROZPOCET
| VV |  | 6*3 |  | 18 | [12 empty] | VV | 2 | 2 | True | 0 | ROZPOCET
| VV |  | 8,2*3 |  | 24.6 | [12 empty] | VV | 2 | 2 | True | 0 | ROZPOCET
| VV |  | 6,7*3 |  | 20.1 | [12 empty] | VV | 2 | 2 | True | 0 | ROZPOCET
| VV |  | 3,6*3 |  | 10.8 | [12 empty] | VV | 2 | 2 | True | 0 | ROZPOCET
| VV |  | 7,5*3 |  | 22.5 | [12 empty] | VV | 2 | 2 | True | 0 | ROZPOCET
| VV |  | -(2*1,9) |  | -3.8 | [12 empty] | VV | 2 | 2 | True | 0 | ROZPOCET
| VV |  | -0,7*1,9 |  | -1.33 | [12 empty] | VV | 2 | 2 | True | 0 | ROZPOCET
| VV |  | Součet |  | 109.77 | [12 empty] | VV | 2 | 4 | True | 0 | ROZPOCET
| VV |  | 109,77*1,1 "Přepočtené koeficientem množství |  | 120.747 | [12 empty] | VV | 2 | 2 | True | 1 | ROZPOCET
38 | K | R7 | D+M Železobetonový průvlak š.400mm, v.500mm délka 12300 | kus | 1 |  | 0 |  |  | snížená |  | 0 | 0 | 0 | 0 | 0 | 4 | K | 2 |  |  |  | ROZPOCET | 0 | 0 | 0 | 0 | 0 | 2 | 0 | 4 | 1944872433
| P |  | Poznámka k položce: Uložení 300mm, viz konstrukční projekt (PR.1.1.) | [14 empty] | P | 2
39 | K | 317998111 | Tepelná izolace mezi překlady v 24 cm z polystyrénu tl do 50 mm | m | 28.38 |  | 0 |  |  | snížená |  | 0 | 0.00019 | 0.0053922 | 0 | 0 | 4 | K | 2 |  |  |  | ROZPOCET | 0 | 0 | 0 | 0 | 0 | 2 | 0 | 4 | 6430338
40 | K | 342291112 | Ukotvení příček montážní polyuretanovou pěnou tl příčky přes 100 mm | m | 62 |  | 0 |  |  | snížená |  | 0 | 0.00012 | 0.00744 | 0 | 0 | 4 | K | 2 |  |  |  | ROZPOCET | 0 | 0 | 0 | 0 | 0 | 2 | 0 | 4 | 1924670648
| D | 4 | Vodorovné konstrukce |  |  |  | 0 |  |  |  |  | 0 |  | 145.1339 |  | 0 | 1 | D | 1 |  |  |  | ROZPOCET | [6 empty] | 0
41 | K | 411161142.1 | Strop z keramických vložek Miako š 40 cm v 19 cm včetně zmonolitnění betonem C 20/25 tl vrstvy 10 cm | m2 | 345 |  | 0 |  |  | snížená |  | 0 | 0.29037 | 100.1776 | 0 | 0 | 4 | K | 2 |  |  |  | ROZPOCET | 0 | 0 | 0 | 0 | 0 | 2 | 0 | 4 | 739406499
42 | K | 411354173 | Zřízení podpěrné konstrukce stropů v do 4 m pro zatížení do 12 kPa | m2 | 300 |  | 0 |  |  | snížená |  | 0 | 0.00524 | 1.572 | 0 | 0 | 4 | K | 2 |  |  |  | ROZPOCET | 0 | 0 | 0 | 0 | 0 | 2 | 0 | 4 | -1144673943
43 | K | 411354174 | Odstranění podpěrné konstrukce stropů v do 4 m pro zatížení do 12 kPa | m2 | 300 |  | 0 |  |  | snížená |  | 0 | 0 | 0 | 0 | 0 | 4 | K | 2 |  |  |  | ROZPOCET | 0 | 0 | 0 | 0 | 0 | 2 | 0 | 4 | 1190182190
44 | K | 413321414 | Nosníky ze ŽB tř. C 25/30 | m3 | 2.706 |  | 0 |  |  | snížená |  | 0 | 2.4534 | 6.6388 | 0 | 0 | 4 | K | 2 |  |  |  | ROZPOCET | 0 | 0 | 0 | 0 | 0 | 2 | 0 | 4 | -152606953
45 | K | 417388184 | Ztužující věnec keramických stropů tl 25 cm pro vnější zdi š 49 cm | m | 165 |  | 0 |  |  | snížená |  | 0 | 0.2227 | 36.7455 | 0 | 0 | 4 | K | 2 |  |  |  | ROZPOCET | 0 | 0 | 0 | 0 | 0 | 2 | 0 | 4 | -1949071145
46 | M | MR9 | Ocel B500B | t | 3.201 |  | 0 |  |  | snížená |  | 0 | 0 | 0 | 0 | 0 | 8 | M | 2 |  |  |  | ROZPOCET | 0 | 0 | 0 | 0 | 0 | 2 | 0 | 4 | -134043531
47 | K | R10 | D+M Kompletní provedení zavěšené střechy | kpl | 1 |  | 0 |  |  | snížená |  | 0 | 0 | 0 | 0 | 0 | 4 | K | 2 |  |  |  | ROZPOCET | 0 | 0 | 0 | 0 | 0 | 2 | 0 | 4 | -1961160202
| P |  | Poznámka k položce: vč. zemních úprav a betonáže pro nosný sloup | [14 empty] | P | 2
48 | K | R8 | D+M Jakl dle PD D1.1.05 | t | 0.57 |  | 0 |  |  | snížená |  | 0 | 0 | 0 | 0 | 0 | 4 | K | 2 |  |  |  | ROZPOCET | 0 | 0 | 0 | 0 | 0 | 2 | 0 | 4 | -1411995408
| P |  | Poznámka k položce: SKLÁDANÝ STROP - NOSNÍK + VLOŽKA S1 - dl.= 5250mm, OV 625 mm, C20/25 S2 - dl.= 4000mm, OV 625 mm, C20/25 S3 - dl.= 6500mm, OV 500 mm, C20/25 S4 - dl.= 4500mm, OV 625 mm, C20/25 S5 - dl.= 6250mm, OV 500 mm, C20/25 PR.1.1 - ŽB PRŮVLAK, 400x500mm, C25/30 · SKLÁDANÝ STROP - NOSNÍK + VLOŽKA PROVEDEN DLE TECHNOLOGICKÉHO POSTUPU DODAVATELE · VEŠKERÉ PROSTUPY, DRÁŽKY A NIKY KOORDINOVAT S PROJEKTY SPECIALIZACÍ · PŘED BETONÁŽÍ BUDOU PROVEDENY VŠECHNY KOTVÍCÍ PRVKY, CHRÁNIČKY PRO PROSTUPY APOD. · NUTNÁ KOORDINACE SE STAVAŘSKÝMI VÝKRESY A VÝKRESY SPECIALISTŮ · TENTO VÝKRES NENAHRAZUJE VÝROBNÍ DOKUMENTACI DODAVATELE !!! · PRINCIP ULOŽENÍ STROPU A ROZMĚRY PRVKŮ VIZ. DETAILY · ULOŽENÍ NOSNÍKŮ MUSÍ BÝT NA OBOU STRANÁCH STEJNÉ, MIN. 125mm · VYZTUŽENÍ NA SAMOSTATNÉM VÝKRESU · ČÁST TERASY BUDE ZASTŘEŠENA PŘÍSTŘEŠKEM, KTERÝ TVOŘÍ OCELOVÁ KONSTRUKCE Z JAKLOVÝCH PROFILŮ · PŘÍČLE PŘÍSTŘEŠKU BUDOU NA JEDNÉ STRANĚ PŘIVAŘENY NA VAZNICI NA NA DRUHÉ STRANĚ KOTVENY DO ŽB PŘEKLADU PŘES CHEMICKÉ KOTVY ( min. SVISLÁ SÍLA = 5 kN ) | [14 empty] | P | 2
| D | 5 | Komunikace pozemní |  |  |  | 0 |  |  |  |  | 0 |  | 23.8719 |  | 0 | 1 | D | 1 |  |  |  | ROZPOCET | [6 empty] | 0
49 | K | 564721111.R1 | Podklad z kameniva hrubého drceného vel. 32-63 mm tl 40 mm | m2 | 100.45 |  | 0 |  |  | snížená |  | 0 | 0 | 0 | 0 | 0 | 4 | K | 2 |  |  |  | ROZPOCET | 0 | 0 | 0 | 0 | 0 | 2 | 0 | 4 | 1756998248
50 | K | 564861111 | Podklad ze štěrkodrtě ŠD tl 200 mm | m2 | 100.45 |  | 0 |  |  | snížená |  | 0 | 0 | 0 | 0 | 0 | 4 | K | 2 |  |  |  | ROZPOCET | 0 | 0 | 0 | 0 | 0 | 2 | 0 | 4 | -1316912367
51 | K | 596211212 | Kladení zámkové dlažby komunikací pro pěší tl 80 mm skupiny A pl do 300 m2 | m2 | 100.45 |  | 0 |  |  | snížená |  | 0 | 0.08565 | 8.6035 | 0 | 0 | 4 | K | 2 |  |  |  | ROZPOCET | 0 | 0 | 0 | 0 | 0 | 2 | 0 | 4 | -513245554
52 | M | 592450070 | dlažba zámková profilová 20x16,5x8 cm přírodní | m2 | 100.45 |  | 0 |  |  | snížená |  | 0 | 0.152 | 15.2684 | 0 | 0 | 8 | M | 2 |  |  |  | ROZPOCET | 0 | 0 | 0 | 0 | 0 | 2 | 0 | 4 | 1404258841
| D | 6 | Úpravy povrchů, podlahy a osazování výplní |  |  |  | 0 |  |  |  |  | 0 |  | 47.7904 |  | 0 | 1 | D | 1 |  |  |  | ROZPOCET | [6 empty] | 0
53 | K | 611322321 | Vápenocementová lehčená omítka hladká jednovrstvá vnitřních stropů rovných nanášená strojně | m2 | 330 |  | 0 |  |  | snížená |  | 0 | 0.0121 | 3.993 | 0 | 0 | 4 | K | 2 |  |  |  | ROZPOCET | 0 | 0 | 0 | 0 | 0 | 2 | 0 | 4 | -564868039
54 | K | 612321341 | Vápenocementová omítka štuková dvouvrstvá vnitřních stěn nanášená strojně | m2 | 1100 |  | 0 |  |  | snížená |  | 0 | 0.01628 | 17.908 | 0 | 0 | 4 | K | 2 |  |  |  | ROZPOCET | 0 | 0 | 0 | 0 | 0 | 2 | 0 | 4 | 949467577
55 | K | 622142001 | Potažení vnějších stěn sklovláknitým pletivem vtlačeným do tenkovrstvé hmoty | m2 | 323.4 |  | 0 |  |  | snížená |  | 0 | 0.00438 | 1.4165 | 0 | 0 | 4 | K | 2 |  |  |  | ROZPOCET | 0 | 0 | 0 | 0 | 0 | 2 | 0 | 4 | -1192614360
56 | K | 622143003 | Montáž omítkových plastových nebo pozinkovaných rohových profilů s tkaninou | m | 143 |  | 0 |  |  | snížená |  | 0 | 0 | 0 | 0 | 0 | 4 | K | 2 |  |  |  | ROZPOCET | 0 | 0 | 0 | 0 | 0 | 2 | 0 | 4 | 615213496
57 | M | 59051486 | lišta rohová PVC 10/15cm s tkaninou | m | 143 |  | 0 |  |  | snížená |  | 0 | 3e-05 | 0.00429 | 0 | 0 | 8 | M | 2 |  |  |  | ROZPOCET | 0 | 0 | 0 | 0 | 0 | 2 | 0 | 4 | 2035345507
58 | K | 622211021 | Montáž kontaktního zateplení vnějších stěn z polystyrénových desek tl do 120 mm | m2 | 292.6 |  | 0 |  |  | snížená |  | 0 | 0.00832 | 2.4344 | 0 | 0 | 4 | K | 2 |  |  |  | ROZPOCET | 0 | 0 | 0 | 0 | 0 | 2 | 0 | 4 | -1852928504
59 | M | 283758740 | deska z pěnového polystyrenu EPS 70 Z 1000 x 500 x 120 mm | m2 | 266 |  | 0 |  |  | snížená |  | 0 | 0.0022 | 0.5852 | 0 | 0 | 8 | M | 2 |  |  |  | ROZPOCET | 0 | 0 | 0 | 0 | 0 | 2 | 0 | 4 | -331683274
60 | M | 28376422 | deska z polystyrénu XPS, hrana polodrážková a hladký povrch tl 100mm | m2 | 87 |  | 0 |  |  | snížená |  | 0 | 0.003 | 0.261 | 0 | 0 | 8 | M | 2 |  |  |  | ROZPOCET | 0 | 0 | 0 | 0 | 0 | 2 | 0 | 4 | -1514354119
61 | K | 622211021 | Montáž kontaktního zateplení vnějších stěn z polystyrénových desek tl do 120 mm | m2 | 143 |  | 0 |  |  | snížená |  | 0 | 0.00832 | 1.1898 | 0 | 0 | 4 | K | 2 |  |  |  | ROZPOCET | 0 | 0 | 0 | 0 | 0 | 2 | 0 | 4 | 1603720063
62 | M | 28375926 | deska EPS 200 pro trvalé zatížení v tlaku (max. 3600 kg/m2) tl 100mm | m2 | 149.5 |  | 0 |  |  | snížená |  | 0 | 0.0035 | 0.52325 | 0 | 0 | 8 | M | 2 |  |  |  | ROZPOCET | 0 | 0 | 0 | 0 | 0 | 2 | 0 | 4 | 520019183
63 | K | 622212071 | Montáž kontaktního zateplení vnějšího ostění hl. špalety do 400 mm z polystyrenu tl do 120 mm | m | 25 |  | 0 |  |  | snížená |  | 0 | 0.00339 | 0.08475 | 0 | 0 | 4 | K | 2 |  |  |  | ROZPOCET | 0 | 0 | 0 | 0 | 0 | 2 | 0 | 4 | -10694187
64 | M | 283759310 | deska EPS 70 fasádní λ=0,039 tl 30mm | m2 | 10 |  | 0 |  |  | snížená |  | 0 | 0.00051 | 0.0051 | 0 | 0 | 8 | M | 2 |  |  |  | ROZPOCET | 0 | 0 | 0 | 0 | 0 | 2 | 0 | 4 | 1654063029
65 | K | 622322121 | Vápenocementová lehčená omítka hladká jednovrstvá vnějších stěn nanášená ručně | m2 | 286 |  | 0 |  |  | snížená |  | 0 | 0.0181 | 5.1766 | 0 | 0 | 4 | K | 2 |  |  |  | ROZPOCET | 0 | 0 | 0 | 0 | 0 | 2 | 0 | 4 | 1708137776
66 | K | 622521011 | Tenkovrstvá silikátová zrnitá omítka tl. 1,5 mm včetně penetrace vnějších stěn | m2 | 286 |  | 0 |  |  | snížená |  | 0 | 0.00268 | 0.76648 | 0 | 0 | 4 | K | 2 |  |  |  | ROZPOCET | 0 | 0 | 0 | 0 | 0 | 2 | 0 | 4 | 443515918
67 | K | 629991011 | Zakrytí výplní otvorů a svislých ploch fólií přilepenou lepící páskou | m2 | 100 |  | 0 |  |  | snížená |  | 0 | 0 | 0 | 0 | 0 | 4 | K | 2 |  |  |  | ROZPOCET | 0 | 0 | 0 | 0 | 0 | 2 | 0 | 4 | -1420872410
68 | K | 632451231 | Potěr cementový samonivelační litý tř. C 25, tl. přes 30 do 35 mm | m2 | 35.035 |  | 0 | CS ÚRS 2019 01 |  | snížená |  | 0 | 0.077 | 2.6977 | 0 | 0 | 4 | K | 2 |  |  |  | ROZPOCET | 0 | 0 | 0 | 0 | 0 | 2 | 0 | 4 | -735394687
| VV |  | 31,85*1,1 "Přepočtené koeficientem množství |  | 35.035 | [12 empty] | VV | 2 | 2 | True | 1 | ROZPOCET
69 | K | 637211411 | Okapový chodník z betonových zámkových dlaždic tl 60 mm do kameniva | m2 | 55 |  | 0 |  |  | snížená |  | 0 | 0.18048 | 9.9264 | 0 | 0 | 4 | K | 2 |  |  |  | ROZPOCET | 0 | 0 | 0 | 0 | 0 | 2 | 0 | 4 | -926532248
70 | K | 642942221 | Osazování zárubní nebo rámů dveřních kovových do 4 m2 na MC | kus | 19 |  | 0 |  |  | snížená |  | 0 | 0.03373 | 0.64087 | 0 | 0 | 4 | K | 2 |  |  |  | ROZPOCET | 0 | 0 | 0 | 0 | 0 | 2 | 0 | 4 | -554016784
71 | M | 553311450 | zárubeň ocelová pro běžné zdění hranatý profil 145 900 L/P | kus | 8 |  | 0 |  |  | snížená |  | 0 | 0.0135 | 0.108 | 0 | 0 | 8 | M | 2 |  |  |  | ROZPOCET | 0 | 0 | 0 | 0 | 0 | 2 | 0 | 4 | 1085359440
72 | M | 61182352.1 | kování posuvné pro dveře posuvné na stěnu do garnyž | kus | 8 |  | 0 |  |  | snížená |  | 0 | 0.0032 | 0.0256 | 0 | 0 | 8 | M | 2 |  |  |  | ROZPOCET | 0 | 0 | 0 | 0 | 0 | 2 | 0 | 4 | -522547662
73 | M | 553311430.1 | zárubeň ocelová pro běžné zdění H 145 1000 L/P | kus | 1 |  | 0 |  |  | snížená |  | 0 | 0.0132 | 0.0132 | 0 | 0 | 8 | M | 2 |  |  |  | ROZPOCET | 0 | 0 | 0 | 0 | 0 | 2 | 0 | 4 | 514328185
74 | M | 553311470 | zárubeň ocelová pro běžné zdění hranatý profil 145 1100 L/P | kus | 2 |  | 0 |  |  | snížená |  | 0 | 0.0141 | 0.0282 | 0 | 0 | 8 | M | 2 |  |  |  | ROZPOCET | 0 | 0 | 0 | 0 | 0 | 2 | 0 | 4 | -511462880
75 | K | 644941112 | Osazování ventilačních mřížek velikosti do 300 x 300 mm | kus | 7 |  | 0 |  |  | snížená |  | 0 | 0 | 0 | 0 | 0 | 4 | K | 2 |  |  |  | ROZPOCET | 0 | 0 | 0 | 0 | 0 | 2 | 0 | 4 | 152242521
76 | M | 56245605 | mřížka větrací hranatá plast 200x200 se žaluzií | kus | 7 |  | 0 |  |  | snížená |  | 0 | 0.0003 | 0.0021 | 0 | 0 | 8 | M | 2 |  |  |  | ROZPOCET | 0 | 0 | 0 | 0 | 0 | 2 | 0 | 4 | -2084177226
| D | 9 | Ostatní konstrukce a práce, bourání |  |  |  | 0 |  |  |  |  | 0 |  | 0.012 |  | 0 | 1 | D | 1 |  |  |  | ROZPOCET | [6 empty] | 0
77 | K | 941111111 | Montáž lešení řadového trubkového lehkého s podlahami zatížení do 200 kg/m2 š do 0,9 m v do 10 m | m2 | 430 |  | 0 |  |  | snížená |  | 0 | 0 | 0 | 0 | 0 | 4 | K | 2 |  |  |  | ROZPOCET | 0 | 0 | 0 | 0 | 0 | 2 | 0 | 4 | 2004423683
78 | K | 941111211 | Příplatek k lešení řadovému trubkovému lehkému s podlahami š 0,9 m v 10 m za první a ZKD den použití | m2 | 51600 |  | 0 |  |  | snížená |  | 0 | 0 | 0 | 0 | 0 | 4 | K | 2 |  |  |  | ROZPOCET | 0 | 0 | 0 | 0 | 0 | 2 | 0 | 4 | -850877061
79 | K | 941111811 | Demontáž lešení řadového trubkového lehkého s podlahami zatížení do 200 kg/m2 š do 0,9 m v do 10 m | m2 | 430 |  | 0 |  |  | snížená |  | 0 | 0 | 0 | 0 | 0 | 4 | K | 2 |  |  |  | ROZPOCET | 0 | 0 | 0 | 0 | 0 | 2 | 0 | 4 | -1945473424
80 | K | 952901111 | Vyčištění budov bytové a občanské výstavby při výšce podlaží do 4 m | m2 | 300 |  | 0 |  |  | snížená |  | 0 | 4e-05 | 0.012 | 0 | 0 | 4 | K | 2 |  |  |  | ROZPOCET | 0 | 0 | 0 | 0 | 0 | 2 | 0 | 4 | 1061221441
81 | K | R12 | D+M Záchytný sysém proti pádu z výšky ze střechy | kpl | 1 |  | 0 |  |  | snížená |  | 0 | 0 | 0 | 0 | 0 | 4 | K | 2 |  |  |  | ROZPOCET | 0 | 0 | 0 | 0 | 0 | 2 | 0 | 4 | -1029801357
| P |  | Poznámka k položce: Např. TSL-600-BE3 - 14 KS, TS-ML23 - 1KS, revize + montáž | [14 empty] | P | 2
82 | K | R2 | Prostupy pro perforované potrubí DN80 z podloží zákla. desky | ks | 7 |  | 0 |  |  | snížená |  | 0 | 0 | 0 | 0 | 0 | 4 | K | 2 |  |  |  | ROZPOCET | 0 | 0 | 0 | 0 | 0 | 2 | 0 | 4 | 279207344
83 | K | R3 | Prostupy pro VZT vč. zednického začištění | ks | 9 |  | 0 |  |  | snížená |  | 0 | 0 | 0 | 0 | 0 | 4 | K | 2 |  |  |  | ROZPOCET | 0 | 0 | 0 | 0 | 0 | 2 | 0 | 4 | -20582415
84 | K | R4 | D+M Hrubá čistící rohož | ks | 1 |  | 0 |  |  | snížená |  | 0 | 0 | 0 | 0 | 0 | 4 | K | 2 |  |  |  | ROZPOCET | 0 | 0 | 0 | 0 | 0 | 2 | 0 | 4 | 972867188
| P |  | Poznámka k položce: HRUBÁ ČISTÍCÍ ZÓNA - VSTUPNÍ ROHOŽ - rozměry 1200 x 900 mm, v = 25 mm - materiál kovový, včetně obvodového osazovacího rámu | [14 empty] | P | 2
85 | K | R5 | D+M PEVNÁ KOLEJNICE STROPNÍHO ZVEDACÍHO ASISTENČNÍHO SYSTÉMU | m | 42.8 |  | 0 |  |  | snížená |  | 0 | 0 | 0 | 0 | 0 | 4 | K | 2 |  |  |  | ROZPOCET | 0 | 0 | 0 | 0 | 0 | 2 | 0 | 4 | 1213798595
| P |  | Poznámka k položce: - profil kolejnice 87 x 70 mm včetně pomocného materiálu - kompletní dodávka !! | [14 empty] | P | 2
| VV |  | 4,1+3,1+4,1+3,1+3+3+4,1+4,1+3+3+4,1+4,1 |  | 42.8 | [12 empty] | VV | 2 | 2 | True | 0 | ROZPOCET
| VV |  | Součet |  | 42.8 | [12 empty] | VV | 2 | 4 | True | 1 | ROZPOCET
86 | K | R6 | D+M Pohyblivá KOLEJNICE STROPNÍHO ZVEDACÍHO ASISTENČNÍHO SYSTÉMU | m | 12.3 |  | 0 |  |  | snížená |  | 0 | 0 | 0 | 0 | 0 | 4 | K | 2 |  |  |  | ROZPOCET | 0 | 0 | 0 | 0 | 0 | 2 | 0 | 4 | -1047529166
| P |  | Poznámka k položce: - profil kolejnice 120 x 73 mm včetně pomocného materiálu - kompletní dodávka !! | [14 empty] | P | 2
| VV |  | 4,1+4,1+4,1 |  | 12.3 | [12 empty] | VV | 2 | 2 | True | 0 | ROZPOCET
| VV |  | Součet |  | 12.3 | [12 empty] | VV | 2 | 4 | True | 1 | ROZPOCET
| D | 998 | Přesun hmot |  |  |  | 0 |  |  |  |  | 0 |  | 0 |  | 0 | 1 | D | 1 |  |  |  | ROZPOCET | [6 empty] | 0
87 | K | 998011002 | Přesun hmot pro budovy zděné v do 12 m | t | 1278.381 |  | 0 |  |  | snížená |  | 0 | 0 | 0 | 0 | 0 | 4 | K | 2 |  |  |  | ROZPOCET | 0 | 0 | 0 | 0 | 0 | 2 | 0 | 4 | -1184239643
| D | PSV | Práce a dodávky PSV |  |  |  | 0 |  |  |  |  | 0 |  | 501.918 |  | 0 | 2 | D | 0 |  |  |  | ROZPOCET | [6 empty] | 0
| D | 711 | Izolace proti vodě, vlhkosti a plynům |  |  |  | 0 |  |  |  |  | 0 |  | 480.1962 |  | 0 | 2 | D | 1 |  |  |  | ROZPOCET | [6 empty] | 0
88 | K | 711111001 | Provedení izolace proti zemní vlhkosti vodorovné za studena nátěrem penetračním | m2 | 844.8 |  | 0 |  |  | snížená |  | 0 | 0 | 0 | 0 | 0 | 16 | K | 2 |  |  |  | ROZPOCET | 0 | 0 | 0 | 0 | 0 | 2 | 0 | 16 | -273939775
89 | M | 111631500 | lak asfaltový penetrační | t | 1.536 |  | 0 |  |  | snížená |  | 0 | 1 | 1.536 | 0 | 0 | 32 | M | 2 |  |  |  | ROZPOCET | 0 | 0 | 0 | 0 | 0 | 2 | 0 | 16 | 942616979
90 | K | 711141559 | Provedení izolace proti zemní vlhkosti pásy přitavením vodorovné NAIP | m2 | 844.8 |  | 0 |  |  | snížená |  | 0 | 0.0004 | 0.33792 | 0 | 0 | 16 | K | 2 |  |  |  | ROZPOCET | 0 | 0 | 0 | 0 | 0 | 2 | 0 | 16 | -1088232932
91 | M | 628321340 | pás těžký asfaltovaný V60 S40 | m2 | 775 |  | 0 |  |  | snížená |  | 0 | 0.00388 | 3.007 | 0 | 0 | 32 | M | 2 |  |  |  | ROZPOCET | 0 | 0 | 0 | 0 | 0 | 2 | 0 | 16 | 1725619734
| P |  | Poznámka k položce: asfaltový hydroizolační pás z SBS modfikovaného asfaltu s vložkou ze skleněné tkaniny (tkanina – plošná hmotnost 200g/m2). Pás s ochranným jemným posypem. Spodní líc pásu opatřen separační PE fólií. | [14 empty] | P | 2
92 | M | 581544100.R1 | D+M písek křemičitý sušený pytlovaný ST 56 0,1 mm | m2 | 475 |  | 0 |  |  | snížená |  | 0 | 1 | 475 | 0 | 0 | 32 | M | 2 |  |  |  | ROZPOCET | 0 | 0 | 0 | 0 | 0 | 2 | 0 | 16 | -223094122
93 | K | 711161307 | Izolace proti zemní vlhkosti stěn foliemi nopovými pro běžné podmínky tl. 0,5 mm šířky 1,5 m | m2 | 94.6 |  | 0 |  |  | snížená |  | 0 | 0.00069 | 0.065274 | 0 | 0 | 16 | K | 2 |  |  |  | ROZPOCET | 0 | 0 | 0 | 0 | 0 | 2 | 0 | 16 | -326801515
94 | K | 711161383 | Izolace proti zemní vlhkosti nopovou fólií ukončení horní lištou | m | 99 |  | 0 |  |  | snížená |  | 0 | 0.00026 | 0.02574 | 0 | 0 | 16 | K | 2 |  |  |  | ROZPOCET | 0 | 0 | 0 | 0 | 0 | 2 | 0 | 16 | -273938941
95 | K | 711431101 | Provedení izolace proti tlakové vodě vodorovné pásy na sucho AIP nebo tkaninou | m2 | 715 |  | 0 |  |  | snížená |  | 0 | 0 | 0 | 0 | 0 | 16 | K | 2 |  |  |  | ROZPOCET | 0 | 0 | 0 | 0 | 0 | 2 | 0 | 16 | 2055577821
| P |  | Poznámka k položce: Mechanicky Kotvená!! | [14 empty] | P | 2
96 | M | 693110410 | geotextilie netkaná PES 300 g/m2 | m2 | 747.5 |  | 0 |  |  | snížená |  | 0 | 0.0003 | 0.22425 | 0 | 0 | 32 | M | 2 |  |  |  | ROZPOCET | 0 | 0 | 0 | 0 | 0 | 2 | 0 | 16 | -1559045878
97 | K | 998711102 | Přesun hmot tonážní pro izolace proti vodě, vlhkosti a plynům v objektech výšky do 12 m | t | 5 |  | 0 |  |  | snížená |  | 0 | 0 | 0 | 0 | 0 | 16 | K | 2 |  |  |  | ROZPOCET | 0 | 0 | 0 | 0 | 0 | 2 | 0 | 16 | -346320708
| D | 712 | Povlakové krytiny |  |  |  | 0 |  |  |  |  | 0 |  | 1.6308 |  | 0 | 2 | D | 1 |  |  |  | ROZPOCET | [6 empty] | 0
98 | K | 712361703.1 | Provedení povlakové krytiny střech do 10° fólií kotvenou v plné ploše vč. všech systémových doplňků. lišt spojovacího materiálu | m2 | 500.25 |  | 0 |  |  | snížená |  | 0 | 0.00072 | 0.36018 | 0 | 0 | 16 | K | 2 |  |  |  | ROZPOCET | 0 | 0 | 0 | 0 | 0 | 2 | 0 | 16 | 464763559
99 | M | 283220000.1 | fólie hydroizolační střešní mPVC, tl. 1,8 mm š 1200 mm šedá | m2 | 500.25 |  | 0 |  |  | snížená |  | 0 | 0.00254 | 1.2706 | 0 | 0 | 32 | M | 2 |  |  |  | ROZPOCET | 0 | 0 | 0 | 0 | 0 | 2 | 0 | 16 | -382323515
| P |  | Poznámka k položce: fólie z měkčeného PVC s výztužnou vložkou, tloušťka 1,8 mm, plošná hmotnost 2200 g/m2, Stabilizace fólie mechanickým kotvením. Hydroizolaci provést i na navazujících obvodových stěnách do výšky min. 500mm a na atice nakotvit na oplechováním, včetně všech systémových doplňků | [14 empty] | P | 2
100 | K | 998712102 | Přesun hmot tonážní tonážní pro krytiny povlakové v objektech v do 12 m | t | 1.631 |  | 0 |  |  | snížená |  | 0 | 0 | 0 | 0 | 0 | 16 | K | 2 |  |  |  | ROZPOCET | 0 | 0 | 0 | 0 | 0 | 2 | 0 | 16 | -639739335
| D | 713 | Izolace tepelné |  |  |  | 0 |  |  |  |  | 0 |  | 4.0185 |  | 0 | 2 | D | 1 |  |  |  | ROZPOCET | [6 empty] | 0
101 | K | 713111111 | Montáž izolace tepelné vrchem stropů volně kladenými rohožemi, pásy, dílci, deskami | m2 | 660 |  | 0 |  |  | snížená |  | 0 | 0 | 0 | 0 | 0 | 16 | K | 2 |  |  |  | ROZPOCET | 0 | 0 | 0 | 0 | 0 | 2 | 0 | 16 | 1472762987
102 | M | 283759270 | deska EPS 200 pro trvalé zatížení v tlaku (max. 3600 kg/m2) tl 120mm | m2 | 690 |  | 0 |  |  | snížená |  | 0 | 0.0042 | 2.898 | 0 | 0 | 32 | M | 2 |  |  |  | ROZPOCET | 0 | 0 | 0 | 0 | 0 | 2 | 0 | 16 | -1897604948
103 | K | 713121111 | Montáž izolace tepelné podlah volně kladenými rohožemi, pásy, dílci, deskami 1 vrstva | m2 | 1029.6 |  | 0 |  |  | snížená |  | 0 | 0 | 0 | 0 | 0 | 16 | K | 2 |  |  |  | ROZPOCET | 0 | 0 | 0 | 0 | 0 | 2 | 0 | 16 | -1282208648
104 | M | 283759180 | deska EPS 200 pro trvalé zatížení v tlaku (max. 3600 kg/m2) tl 20mm | m2 | 527.648 |  | 0 |  |  | snížená |  | 0 | 0.0007 | 0.36935 | 0 | 0 | 32 | M | 2 |  |  |  | ROZPOCET | 0 | 0 | 0 | 0 | 0 | 2 | 0 | 16 | -465436919
| P |  | Poznámka k položce: - tepelně izolační deska z pěnového polystyrenu určená jako podklad pro systémy teplovodního podlahového vytápění. Horní povrch desek je opatřen nopy pro instalaci topného potrubí. Desky jsou vyrobeny z materiálu EPS 200. Strany desek jsou opatřeny zámky. Vrchní líc desky – nakašírovaná PS fólie. Tloušťka tepelněizolační vrstvy pod topnou trubkou 20 mm, s nopy – tl. desky 50 mm, rozteč nopů - rastr 50mm, deklarovaná hodnota součinitele tepelné vodivosti λD = 0,034 W.m-1.K-1, faktor difúzního odporu 100, napětí v tlaku při 10% stlačení 200 kPa, třída reakce na oheň dle ČSN EN 13501-1:2007 – F | [14 empty] | P | 2
105 | M | 283723060.R1 | tepelně izolační podlahové desky z tuhé polyisokyanurátové pěny PIR tl 60 mm | m2 | 461.314 |  | 0 |  |  | snížená |  | 0 | 0.0015 | 0.69197 | 0 | 0 | 32 | M | 2 |  |  |  | ROZPOCET | 0 | 0 | 0 | 0 | 0 | 2 | 0 | 16 | 129284542
| P |  | Poznámka k položce: tepelně izolační podlahové desky z tuhé polyisokyanurátové pěny PIR. Jádrová vrstva PIR pěna, povrchová úprava sendvičová fólie (papírová vložka s oboustranným hliníkovým potahem). Desky s rovnou hranou. Objemová hmotnost – 32 kg/m3. Součinitel tepelné vodivosti – 0,022 W/mK. Difůzní odpor dle BS 4370-2 – 15 MNs/g, třída reakce na oheň dle ČSN EN 13501-1:2007 – E | [14 empty] | P | 2
106 | K | 713191132 | Montáž izolace tepelné podlah, stropů vrchem nebo střech překrytí separační fólií z PE | m2 | 514.8 |  | 0 |  |  | snížená |  | 0 | 0 | 0 | 0 | 0 | 16 | K | 2 |  |  |  | ROZPOCET | 0 | 0 | 0 | 0 | 0 | 2 | 0 | 16 | -1159524954
107 | M | 283231500 | fólie separační PE bal. 100 m2 | m2 | 538.2 |  | 0 |  |  | snížená |  | 0 | 0.00011 | 0.059202 | 0 | 0 | 32 | M | 2 |  |  |  | ROZPOCET | 0 | 0 | 0 | 0 | 0 | 2 | 0 | 16 | -2083907880
108 | K | 998713102 | Přesun hmot tonážní pro izolace tepelné v objektech v do 12 m | t | 4.019 |  | 0 |  |  | snížená |  | 0 | 0 | 0 | 0 | 0 | 16 | K | 2 |  |  |  | ROZPOCET | 0 | 0 | 0 | 0 | 0 | 2 | 0 | 16 | 665493273
109 | K | R11 | D+M Spádové klíny | kpl | 1 |  | 0 |  |  | snížená |  | 0 | 0 | 0 | 0 | 0 | 16 | K | 2 |  |  |  | ROZPOCET | 0 | 0 | 0 | 0 | 0 | 2 | 0 | 16 | 2027459254
| D | 721 | Zdravotechnika |  |  |  | 0 |  |  |  |  | 0 |  | 0.1405 |  | 0 | 2 | D | 1 |  |  |  | ROZPOCET | [6 empty] | 0
110 | K | 721173605 | Potrubí kanalizační z PE svodné DN 80 | m | 132.55 |  | 0 |  |  | snížená |  | 0 | 0.00106 | 0.1405 | 0 | 0 | 16 | K | 2 |  |  |  | ROZPOCET | 0 | 0 | 0 | 0 | 0 | 2 | 0 | 16 | 1446677601
| P |  | Poznámka k položce: Perforované potrubí pro odvod Radonu z podloží včetně všech kolen, odboček, fifinek spojování, včetně odvětrávacího komínku | [14 empty] | P | 2
| D | 762 | Konstrukce tesařské |  |  |  | 0 |  |  |  |  | 0 |  | 0.9504 |  | 0 | 2 | D | 1 |  |  |  | ROZPOCET | [6 empty] | 0
111 | K | 762341014 | Bednění střech rovných z desek OSB tl 18 mm na sraz šroubovaných na krokve | m2 | 82.5 |  | 0 |  |  | snížená |  | 0 | 0.01152 | 0.9504 | 0 | 0 | 16 | K | 2 |  |  |  | ROZPOCET | 0 | 0 | 0 | 0 | 0 | 2 | 0 | 16 | 1612639400
| P |  | Poznámka k položce: Atika, vč. podkladní latě, kotvící hmoždinky a včetně systémových prvků dle detailu 2 a 3 | [14 empty] | P | 2
| D | 763 | Konstrukce suché výstavby |  |  |  | 0 |  |  |  |  | 0 |  | 4.2193 |  | 0 | 2 | D | 1 |  |  |  | ROZPOCET | [6 empty] | 0
112 | K | 763131411 | SDK podhled desky 1xA 12,5 bez TI dvouvrstvá spodní kce profil CD+UD | m2 | 345 |  | 0 |  |  | snížená |  | 0 | 0.01223 | 4.2193 | 0 | 0 | 16 | K | 2 |  |  |  | ROZPOCET | 0 | 0 | 0 | 0 | 0 | 2 | 0 | 16 | 914509270
| D | 764 | Konstrukce klempířské |  |  |  | 0 |  |  |  |  | 0 |  | 1.3058 |  | 0 | 2 | D | 1 |  |  |  | ROZPOCET | [6 empty] | 0
113 | K | 764214607 | Oplechování horních ploch a atik bez rohů z Pz s povrch úpravou mechanicky kotvené rš 670 mm | m | 125 |  | 0 |  |  | snížená |  | 0 | 0.00584 | 0.73 | 0 | 0 | 16 | K | 2 |  |  |  | ROZPOCET | 0 | 0 | 0 | 0 | 0 | 2 | 0 | 16 | 363711402
114 | K | 764215404 | Oplechování horních ploch a nadezdívek (atik) bez rohů z Pz plechu celoplošně lepené rš 330 mm | m | 42 |  | 0 |  |  | snížená |  | 0 | 0.00226 | 0.09492 | 0 | 0 | 16 | K | 2 |  |  |  | ROZPOCET | 0 | 0 | 0 | 0 | 0 | 2 | 0 | 16 | 2083748660
115 | K | 764215407 | Oplechování horních ploch a nadezdívek (atik) bez rohů z Pz plechu celoplošně lepené rš 670 mm | m | 86 |  | 0 |  |  | snížená |  | 0 | 0.00464 | 0.39904 | 0 | 0 | 16 | K | 2 |  |  |  | ROZPOCET | 0 | 0 | 0 | 0 | 0 | 2 | 0 | 16 | 452294400
116 | K | 764216643 | Oplechování rovných parapetů celoplošně lepené z Pz s povrchovou úpravou rš 250 mm | m | 25 |  | 0 |  |  | snížená |  | 0 | 0.00269 | 0.06725 | 0 | 0 | 16 | K | 2 |  |  |  | ROZPOCET | 0 | 0 | 0 | 0 | 0 | 2 | 0 | 16 | -1863447761
117 | K | 764511601 | Žlab podokapní půlkruhový z Pz s povrchovou úpravou rš 250 mm | m | 6 |  | 0 |  |  | snížená |  | 0 | 0.00137 | 0.00822 | 0 | 0 | 16 | K | 2 |  |  |  | ROZPOCET | 0 | 0 | 0 | 0 | 0 | 2 | 0 | 16 | 1055124121
118 | K | 764518622 | Svody kruhové včetně objímek, kolen, odskoků z Pz s povrchovou úpravou průměru 100 mm | m | 3 |  | 0 |  |  | snížená |  | 0 | 0.00212 | 0.00636 | 0 | 0 | 16 | K | 2 |  |  |  | ROZPOCET | 0 | 0 | 0 | 0 | 0 | 2 | 0 | 16 | -116406775
119 | K | 998764102 | Přesun hmot tonážní pro konstrukce klempířské v objektech v do 12 m | t | 1.306 |  | 0 |  |  | snížená |  | 0 | 0 | 0 | 0 | 0 | 16 | K | 2 |  |  |  | ROZPOCET | 0 | 0 | 0 | 0 | 0 | 2 | 0 | 16 | -768959575
| D | 766 | Konstrukce truhlářské |  |  |  | 0 |  |  |  |  | 0 |  | 0.38256 |  | 0 | 2 | D | 1 |  |  |  | ROZPOCET | [6 empty] | 0
120 | K | 766622132 | Montáž plastových oken plochy přes 1 m2 otevíravých výšky do 2,5 m s rámem do zdiva | m2 | 47.3 |  | 0 |  |  | snížená |  | 0 | 0.00026 | 0.012298 | 0 | 0 | 16 | K | 2 |  |  |  | ROZPOCET | 0 | 0 | 0 | 0 | 0 | 2 | 0 | 16 | -1997908726
121 | M | MO1 | Okno plastové kompletně dle popisu O1 1500/1750 | kus | 4 |  | 0 |  |  | snížená |  | 0 | 0 | 0 | 0 | 0 | 32 | M | 2 |  |  |  | ROZPOCET | 0 | 0 | 0 | 0 | 0 | 2 | 0 | 16 | -956136623
122 | M | MO2 | Okno plastové kompletně dle popisu O2 1500/2250 | kus | 2 |  | 0 |  |  | snížená |  | 0 | 0 | 0 | 0 | 0 | 32 | M | 2 |  |  |  | ROZPOCET | 0 | 0 | 0 | 0 | 0 | 2 | 0 | 16 | 1566958006
123 | M | MO3 | Okno plastové kompletně dle popisu O3 1850/1750 | kus | 1 |  | 0 |  |  | snížená |  | 0 | 0 | 0 | 0 | 0 | 32 | M | 2 |  |  |  | ROZPOCET | 0 | 0 | 0 | 0 | 0 | 2 | 0 | 16 | -197323007
124 | M | MO4 | Okno plastové kompletně dle popisu O4 600/2250 | kus | 2 |  | 0 |  |  | snížená |  | 0 | 0 | 0 | 0 | 0 | 32 | M | 2 |  |  |  | ROZPOCET | 0 | 0 | 0 | 0 | 0 | 2 | 0 | 16 | 644626653
125 | M | MO5 | Okno plastové kompletně dle popisu O5 1200/2250 | kus | 1 |  | 0 |  |  | snížená |  | 0 | 0 | 0 | 0 | 0 | 32 | M | 2 |  |  |  | ROZPOCET | 0 | 0 | 0 | 0 | 0 | 2 | 0 | 16 | -883056841
126 | M | MO6 | Okno plastové kompletně dle popisu O6 2300/600 | kus | 1 |  | 0 |  |  | snížená |  | 0 | 0 | 0 | 0 | 0 | 32 | M | 2 |  |  |  | ROZPOCET | 0 | 0 | 0 | 0 | 0 | 2 | 0 | 16 | 574082478
127 | M | MO7 | Okno plastové kompletně dle popisu O7 1250/2300 | kus | 1 |  | 0 |  |  | snížená |  | 0 | 0 | 0 | 0 | 0 | 32 | M | 2 |  |  |  | ROZPOCET | 0 | 0 | 0 | 0 | 0 | 2 | 0 | 16 | 709368358
128 | M | MO8 | Okno plastové kompletně dle popisu O8 3900/2550 | kus | 1 |  | 0 |  |  | snížená |  | 0 | 0 | 0 | 0 | 0 | 32 | M | 2 |  |  |  | ROZPOCET | 0 | 0 | 0 | 0 | 0 | 2 | 0 | 16 | -514666333
129 | M | MO9 | Okno plastové kompletně dle popisu O9 1300/2550 | kus | 1 |  | 0 |  |  | snížená |  | 0 | 0 | 0 | 0 | 0 | 32 | M | 2 |  |  |  | ROZPOCET | 0 | 0 | 0 | 0 | 0 | 2 | 0 | 16 | 491219956
130 | M | MO10 | Okno plastové kompletně dle popisu O10 750/1500 | kus | 1 |  | 0 |  |  | snížená |  | 0 | 0 | 0 | 0 | 0 | 32 | M | 2 |  |  |  | ROZPOCET | 0 | 0 | 0 | 0 | 0 | 2 | 0 | 16 | -2075148103
131 | M | MO11 | Okno plastové kompletně dle popisu O11 1000/2250 | kus | 1 |  | 0 |  |  | snížená |  | 0 | 0 | 0 | 0 | 0 | 32 | M | 2 |  |  |  | ROZPOCET | 0 | 0 | 0 | 0 | 0 | 2 | 0 | 16 | -1060989176
132 | M | MO12 | Okno plastové kompletně dle popisu O12 1500/1500 | kus | 1 |  | 0 |  |  | snížená |  | 0 | 0 | 0 | 0 | 0 | 32 | M | 2 |  |  |  | ROZPOCET | 0 | 0 | 0 | 0 | 0 | 2 | 0 | 16 | 1532115228
133 | K | 766660002 | Montáž dveřních křídel otvíravých 1křídlových š přes 0,8 m do ocelové zárubně | kus | 11 |  | 0 |  |  | snížená |  | 0 | 0 | 0 | 0 | 0 | 16 | K | 2 |  |  |  | ROZPOCET | 0 | 0 | 0 | 0 | 0 | 2 | 0 | 16 | -1982199662
134 | M | 611602160 | dveře dřevěné vnitřní hladké plné 1křídlové bílé 110x197cm D4 | kus | 2 |  | 0 |  |  | snížená |  | 0 | 0.0175 | 0.035 | 0 | 0 | 32 | M | 2 |  |  |  | ROZPOCET | 0 | 0 | 0 | 0 | 0 | 2 | 0 | 16 | 1375085697
135 | M | 611602160.1 | dveře dřevěné vnitřní hladké plné 1křídlové bílé 100x197 cm D5 | kus | 1 |  | 0 |  |  | snížená |  | 0 | 0.0175 | 0.0175 | 0 | 0 | 32 | M | 2 |  |  |  | ROZPOCET | 0 | 0 | 0 | 0 | 0 | 2 | 0 | 16 | -1605396483
136 | M | 611602160.2 | dveře dřevěné vnitřní hladké plné 1křídlové bílé 90x197 cm D6 | kus | 8 |  | 0 |  |  | snížená |  | 0 | 0.0175 | 0.14 | 0 | 0 | 32 | M | 2 |  |  |  | ROZPOCET | 0 | 0 | 0 | 0 | 0 | 2 | 0 | 16 | -1268953522
137 | K | 766660352 | Montáž dveřních křídel dřevěných nebo plastových posuvných dveří do pojezdu na stěnu výšky do 2,5 m jednokřídlových, průchozí šířky přes 800 do 1200 mm | kus | 8 |  | 0 | CS ÚRS 2019 01 |  | snížená |  | 0 | 0 | 0 | 0 | 0 | 16 | K | 2 |  |  |  | ROZPOCET | 0 | 0 | 0 | 0 | 0 | 2 | 0 | 16 | 1908534947
138 | M | MR3 | Dveře posuvné D7 dle popisu | kus | 2 |  | 0 |  |  | snížená |  | 0 | 0 | 0 | 0 | 0 | 32 | M | 2 |  |  |  | ROZPOCET | 0 | 0 | 0 | 0 | 0 | 2 | 0 | 16 | 420904419
139 | M | MR3.1 | Dveře posuvné D8 dle popisu | kus | 3 |  | 0 |  |  | snížená |  | 0 | 0 | 0 | 0 | 0 | 32 | M | 2 |  |  |  | ROZPOCET | 0 | 0 | 0 | 0 | 0 | 2 | 0 | 16 | -829684616
140 | M | MR3.2 | Dveře posuvné D9 dle popisu | kus | 1 |  | 0 |  |  | snížená |  | 0 | 0 | 0 | 0 | 0 | 32 | M | 2 |  |  |  | ROZPOCET | 0 | 0 | 0 | 0 | 0 | 2 | 0 | 16 | -239779370
141 | M | MR3.3 | Dveře posuvné D10 dle popisu | kus | 2 |  | 0 |  |  | snížená |  | 0 | 0 | 0 | 0 | 0 | 32 | M | 2 |  |  |  | ROZPOCET | 0 | 0 | 0 | 0 | 0 | 2 | 0 | 16 | -1083909031
142 | K | 766660411 | Montáž vchodových dveří 1křídlových bez nadsvětlíku do zdiva | kus | 3 |  | 0 |  |  | snížená |  | 0 | 0.00092 | 0.00276 | 0 | 0 | 16 | K | 2 |  |  |  | ROZPOCET | 0 | 0 | 0 | 0 | 0 | 2 | 0 | 16 | 1612449481
143 | M | MR7 | Dveře jednokřídlé D1 1950/2550 dle popisu | kus | 1 |  | 0 |  |  | snížená |  | 0 | 0 | 0 | 0 | 0 | 32 | M | 2 |  |  |  | ROZPOCET | 0 | 0 | 0 | 0 | 0 | 2 | 0 | 16 | -904423732
144 | M | MR8 | Dveře jednokřídlé D2 1100/2250 dle popisu | kus | 1 |  | 0 |  |  | snížená |  | 0 | 0 | 0 | 0 | 0 | 32 | M | 2 |  |  |  | ROZPOCET | 0 | 0 | 0 | 0 | 0 | 2 | 0 | 16 | -370208652
145 | M | MR5 | Dveře jednokřídlé D3 4250/2550 dle popisu | kus | 1 |  | 0 |  |  | snížená |  | 0 | 0 | 0 | 0 | 0 | 32 | M | 2 |  |  |  | ROZPOCET | 0 | 0 | 0 | 0 | 0 | 2 | 0 | 16 | 1827793140
146 | K | 766694123.1 | Montáž parapetních dřevěných nebo plastových šířky přes 30 cm délky do 2,6 m | m | 25 |  | 0 |  |  | snížená |  | 0 | 0 | 0 | 0 | 0 | 16 | K | 2 |  |  |  | ROZPOCET | 0 | 0 | 0 | 0 | 0 | 2 | 0 | 16 | -181704886
147 | M | 60794105 | deska parapetní dřevotřísková vnitřní 0,4 x 1 m | m | 25 |  | 0 |  |  | snížená |  | 0 | 0.007 | 0.175 | 0 | 0 | 32 | M | 2 |  |  |  | ROZPOCET | 0 | 0 | 0 | 0 | 0 | 2 | 0 | 16 | 1131107918
148 | K | 998766102 | Přesun hmot tonážní pro konstrukce truhlářské v objektech v do 12 m | t | 0.383 |  | 0 |  |  | snížená |  | 0 | 0 | 0 | 0 | 0 | 16 | K | 2 |  |  |  | ROZPOCET | 0 | 0 | 0 | 0 | 0 | 2 | 0 | 16 | -1689633722
| D | 767 | Konstrukce zámečnické |  |  |  | 0 |  |  |  |  | 0 |  | 0.0355 |  | 0 | 2 | D | 1 |  |  |  | ROZPOCET | [6 empty] | 0
149 | K | 767330112 | Montáž tubusového světlovodu kopule s lemováním zabudovaného v rovné střeše | kus | 5 |  | 0 |  |  | snížená |  | 0 | 0 | 0 | 0 | 0 | 16 | K | 2 |  |  |  | ROZPOCET | 0 | 0 | 0 | 0 | 0 | 2 | 0 | 16 | 513273369
| P |  | Poznámka k položce: Kompletní dodávka včetně lomování a opracování detailu na ploché střeše včetně začištění stropní kontrukce a montáže tubusu. | [14 empty] | P | 2
150 | M | 55381002.R1 | světlovod tubusový tubusu průměr 250 mm | sada | 5 |  | 0 |  |  | snížená |  | 0 | 0.0071 | 0.0355 | 0 | 0 | 32 | M | 2 |  |  |  | ROZPOCET | 0 | 0 | 0 | 0 | 0 | 2 | 0 | 16 | 1649948250
151 | K | R9 | D+M PEVNÉ KOVOVÉ ZÁBRADLÍ - SVISLÉ, PŘÍČLOVÉ, S OCHRANNÝM KOŠEM | kpl | 1 |  | 0 |  |  | snížená |  | 0 | 0 | 0 | 0 | 0 | 16 | K | 2 |  |  |  | ROZPOCET | 0 | 0 | 0 | 0 | 0 | 2 | 0 | 16 | 1203552275
| P |  | Poznámka k položce: materiál - s235 - žárově zinkovaný, kotvení chemické kotvy + m18 - štěřín - tr 44,5x3 mm, dl. 3250 mm, příčle - u 50x50x3, vzdálenost 300mm - ochranný koš - pásovina svislá 50x5mm, vodorovná 50x8 mm - provedení dle čsn 74 3282/2014 | [14 empty] | P | 2
| D | 771 | Podlahy z dlaždic |  |  |  | 0 |  |  |  |  | 0 |  | 8.2451 |  | 0 | 2 | D | 1 |  |  |  | ROZPOCET | [6 empty] | 0
152 | K | 771413112 | Montáž soklíků pórovinových lepených rovných v do 90 mm | m | 162.8 |  | 0 |  |  | snížená |  | 0 | 0.00028 | 0.045584 | 0 | 0 | 16 | K | 2 |  |  |  | ROZPOCET | 0 | 0 | 0 | 0 | 0 | 2 | 0 | 16 | 1177498719
153 | M | 597614160 | sokl - dlaždice keramické slinuté neglazované mrazuvzdorné 300 x 80mm | kus | 555 |  | 0 |  |  | snížená |  | 0 | 0.00045 | 0.24975 | 0 | 0 | 32 | M | 2 |  |  |  | ROZPOCET | 0 | 0 | 0 | 0 | 0 | 2 | 0 | 16 | 1733116110
154 | K | 771531025 | Montáž podlahy z cihelných dlaždic lepením standardním lepidlem do 22 ks/m2 | m2 | 130 |  | 0 |  |  | snížená |  | 0 | 0.00954 | 1.2402 | 0 | 0 | 16 | K | 2 |  |  |  | ROZPOCET | 0 | 0 | 0 | 0 | 0 | 2 | 0 | 16 | 1844451021
| P |  | Poznámka k položce: vč. systémových lišt, spárovačky | [14 empty] | P | 2
155 | M | 597612900 | dlaždice keramické podlahové (barevné) přes 9 do 12 ks/m2 | m2 | 93.5 |  | 0 |  |  | snížená |  | 0 | 0.0192 | 1.7952 | 0 | 0 | 32 | M | 2 |  |  |  | ROZPOCET | 0 | 0 | 0 | 0 | 0 | 2 | 0 | 16 | 1791528738
156 | M | 597612900.1 | dlaždice keramické protiskluzové | m2 | 49.5 |  | 0 |  |  | snížená |  | 0 | 0.0192 | 0.9504 | 0 | 0 | 32 | M | 2 |  |  |  | ROZPOCET | 0 | 0 | 0 | 0 | 0 | 2 | 0 | 16 | -2087055869
157 | K | 771990112 | Vyrovnání podkladu samonivelační stěrkou tl 4 mm pevnosti 30 Mpa | m2 | 514.8 |  | 0 |  |  | snížená |  | 0 | 0.0077 | 3.964 | 0 | 0 | 16 | K | 2 |  |  |  | ROZPOCET | 0 | 0 | 0 | 0 | 0 | 2 | 0 | 16 | -860038142
158 | K | 998771102 | Přesun hmot tonážní pro podlahy z dlaždic v objektech v do 12 m | t | 8.245 |  | 0 |  |  | snížená |  | 0 | 0 | 0 | 0 | 0 | 16 | K | 2 |  |  |  | ROZPOCET | 0 | 0 | 0 | 0 | 0 | 2 | 0 | 16 | 1587626050
| D | 776 | Podlahy povlakové |  |  |  | 0 |  |  |  |  | 0 |  | 0.54481 |  | 0 | 2 | D | 1 |  |  |  | ROZPOCET | [6 empty] | 0
159 | K | 776251111 | Lepení pásů z přírodního linolea (marmolea) standardním lepidlem | m2 | 166.1 |  | 0 |  |  | snížená |  | 0 | 0.0004 | 0.06644 | 0 | 0 | 16 | K | 2 |  |  |  | ROZPOCET | 0 | 0 | 0 | 0 | 0 | 2 | 0 | 16 | -2084750891
| P |  | Poznámka k položce: vč. penetrace, lepidla | [14 empty] | P | 2
160 | M | 284110680.1 | vysoce odolná homogenní podlahová krytina o tloušťce 2 mm v rolích. Hodnota otěru dle EN 660.2 ≤ 2.0 mm3 | m2 | 181.2 |  | 0 |  |  | snížená |  | 0 | 0.00264 | 0.47837 | 0 | 0 | 32 | M | 2 |  |  |  | ROZPOCET | 0 | 0 | 0 | 0 | 0 | 2 | 0 | 16 | 712879492
| P |  | Poznámka k položce: vysoce odolná homogenní podlahová krytina o tloušťce 2 mm v rolích. Hodnota otěru dle EN 660.2 ≤ 2.0 mm3, skupina T, třída zátěže 23, kluznost pro veřejné prostory R9, reakce na oheň Cfl – s1. Bez obsahu těžkých kovů a ftalátů spadajících do skupiny CMR (karcinogeny, mutageny, reprotoxika dle REACH). Krytina vhodná pro podlahové vytápění. | [14 empty] | P | 2
161 | K | 998776102 | Přesun hmot tonážní pro podlahy povlakové v objektech v do 12 m | t | 0.545 |  | 0 |  |  | snížená |  | 0 | 0 | 0 | 0 | 0 | 16 | K | 2 |  |  |  | ROZPOCET | 0 | 0 | 0 | 0 | 0 | 2 | 0 | 16 | 171429033
| D | 784 | Dokončovací práce |  |  |  | 0 |  |  |  |  | 0 |  | 0.18604 |  | 0 | 2 | D | 1 |  |  |  | ROZPOCET | [6 empty] | 0
162 | K | 784211001 | Jednonásobné bílé malby ze směsí za mokra výborně otěruvzdorných v místnostech výšky do 3,80 m | m2 | 1431.1 |  | 0 |  |  | snížená |  | 0 | 0.00013 | 0.18604 | 0 | 0 | 16 | K | 2 |  |  |  | ROZPOCET | 0 | 0 | 0 | 0 | 0 | 2 | 0 | 16 | -380200049
| D | 786 | Dokončovací práce |  |  |  | 0 |  |  |  |  | 0 |  | 0.0624 |  | 0 | 2 | D | 1 |  |  |  | ROZPOCET | [6 empty] | 0
163 | K | 786624121 | Montáž lamelové žaluzie do oken zdvojených kovových otevíravých, sklápěcích a vyklápěcích | m2 | 48 |  | 0 |  |  | snížená |  | 0 | 0 | 0 | 0 | 0 | 16 | K | 2 |  |  |  | ROZPOCET | 0 | 0 | 0 | 0 | 0 | 2 | 0 | 16 | -1086947855
164 | M | 553462000 | žaluzie horizontální interiérové | m2 | 48 |  | 0 |  |  | snížená |  | 0 | 0.0013 | 0.0624 | 0 | 0 | 32 | M | 2 |  |  |  | ROZPOCET | 0 | 0 | 0 | 0 | 0 | 2 | 0 | 16 | 335038416
165 | K | R1 | D+M Sítě proti hmyzu | m2 | 48 |  | 0 |  |  | snížená |  | 0 | 0 | 0 | 0 | 0 | 16 | K | 2 |  |  |  | ROZPOCET | 0 | 0 | 0 | 0 | 0 | 2 | 0 | 16 | -299451557

## SO 01_D.1.4.1 - Zdravotec...
{30b49506-1a88-483b-a4d2-df769f96c18d}
1
| KRYCÍ LIST SOUPISU PRACÍ | [7 empty] | v --- níže se nacházejí doplnkové a pomocné údaje k sestavám --- v | [8 empty] | False
Stavba:
Transformace domov háj II. Výstavba Světlá nad Sázavou - DOZP I
Objekt:
SO 01_D.1.4.1 - Zdravotechnické instalace
| KSO: |  |  |  |  | CC-CZ:
| Místo: |  | Světlá nad Sázavou |  |  | Datum: | 20. 5. 2017
| Zadavatel: |  |  |  |  | IČ:
|  | Kraj Vysočina, Žižkova 57, 687 33 jihlava |  |  |  | DIČ:
| Uchazeč: |  |  |  |  | IČ: | Vyplň údaj
|  | Vyplň údaj |  |  |  | DIČ: | Vyplň údaj
| Projektant: |  |  |  |  | IČ:
|  | Ing. arch. Ladislav Zeman |  |  |  | DIČ:
| Zpracovatel: |  |  |  |  | IČ:
DIČ:
Poznámka:
Soupis prací je sestaven s využitím Cenové soustavy ÚRS. Položky, které pochází z této cenové soustavy, jsou ve sloupci 'Cenová soustava' označeny popisem 'CS ÚRS' a úrovní příslušného kalendářního pololetí. Veškeré další informace vymezující popis a podmínky použití těchto položek z Cenové soustavy, které nejsou uvedeny přímo v soupisu prací, jsou neomezeně dálkově k dispozici na www.cs-urs.cz, sekce Cenové a technické podmínky.
| Cena bez DPH | [5 empty] | 0
|  |  | Základ daně |  |  | Sazba daně | Výše daně
| DPH | základní | 0 |  |  | 21% | 0
|  | snížená | 0 |  |  | 15% | 0
|  | zákl. přenesená | 0 |  |  | 21% | 0
|  | sníž. přenesená | 0 |  |  | 15% | 0
|  | nulová | 0 |  |  | 0% | 0
| Cena s DPH |  |  | v | CZK |  | 0
REKAPITULACE ČLENĚNÍ SOUPISU PRACÍ
Stavba:
Transformace domov háj II. Výstavba Světlá nad Sázavou - DOZP I
Objekt:
SO 01_D.1.4.1 - Zdravotechnické instalace
Místo: |  |  | Světlá nad Sázavou |  |  | Datum: | 20. 5. 2017
Zadavatel: |  |  | Kraj Vysočina, Žižkova 57, 687 33 jihlava |  |  | Projektant: | Ing. arch. Ladislav Zeman
Uchazeč: |  |  | Vyplň údaj |  |  | Zpracovatel:
Kód dílu - Popis | [6 empty] | Cena celkem [CZK]
Náklady stavby celkem | [6 empty] | 0 | [11 empty] | -1
| 9 - Ostatní konstrukce a práce, bourání | [5 empty] | 0
| HSV - Práce a dodávky HSV | [5 empty] | 0
| 1 - Zemní práce | [5 empty] | 0
| 2 - Zakládání | [5 empty] | 0
| 4 - Vodorovné konstrukce | [5 empty] | 0
| 8 - Trubní vedení | [5 empty] | 0
| PSV - Práce a dodávky PSV | [5 empty] | 0
| 713 - Izolace tepelné | [5 empty] | 0
| 721 - Zdravotechnika | [5 empty] | 0
| 722 - Zdravotechnika | [5 empty] | 0
| 725 - Zdravotechnika | [5 empty] | 0
| 732 - Ústřední vytápění | [5 empty] | 0
| 734 - Ústřední vytápění | [5 empty] | 0
| 764 - Konstrukce klempířské | [5 empty] | 0
| VRN - Vedlejší rozpočtové náklady | [5 empty] | 0
| 0 - Vedlejší rozpočtové náklady | [5 empty] | 0
SOUPIS PRACÍ
Stavba:
Transformace domov háj II. Výstavba Světlá nad Sázavou - DOZP I
Objekt:
SO 01_D.1.4.1 - Zdravotechnické instalace
Místo: |  |  | Světlá nad Sázavou |  |  | Datum: | 20. 5. 2017
Zadavatel: |  |  | Kraj Vysočina, Žižkova 57, 687 33 jihlava |  |  | Projektant: | Ing. arch. Ladislav Zeman
Uchazeč: |  |  | Vyplň údaj |  |  | Zpracovatel:
PČ | Typ | Kód | Popis | MJ | Množství | J.cena [CZK] | Cena celkem [CZK] | Cenová soustava |  | DPH | J. Nh [h] | Nh celkem [h] | J. hmotnost [t] | Hmotnost celkem [t] | J. suť [t] | Suť Celkem [t]
Náklady soupisu celkem | [6 empty] | 0 |  |  |  |  | 0 |  | 31.472 |  | 0.73715 |  | D | -1 | [10 empty] | 0
| D | 9 | Ostatní konstrukce a práce, bourání |  |  |  | 0 |  |  |  |  | 0 |  | 0.012 |  | 0.686 | 1 | D | 0 |  |  |  | ROZPOCET | [6 empty] | 0
1 | K | 935932633.R | Podomítkový sifon kombinovaný s přívodem vody a zásuvkou - pro pračku | kus | 2 |  | 0 |  |  | snížená |  | 0 | 0.002 | 0.004 | 0 | 0 | 4 | K | 1 |  |  |  | ROZPOCET | 0 | 0 | 0 | 0 | 0 | 2 | 0 | 4 | -1948147567
2 | K | 935932634 | Sifon a sítko pro plastový žlab vnitřní š 200 mm z PP a Pz oceli | kus | 3 |  | 0 |  |  | snížená |  | 0 | 0.002 | 0.006 | 0 | 0 | 4 | K | 1 |  |  |  | ROZPOCET | 0 | 0 | 0 | 0 | 0 | 2 | 0 | 4 | -1316426586
3 | K | 935932634.R | Odkapový otevřený sifon pro odvod kondenzátu s kombinovanou zápachovou uzávěrou, odtok DN 40 nebo DN 50 | kus | 1 |  | 0 |  |  | snížená |  | 0 | 0.002 | 0.002 | 0 | 0 | 4 | K | 1 |  |  |  | ROZPOCET | 0 | 0 | 0 | 0 | 0 | 2 | 0 | 4 | 1119814550
4 | K | 973031336 | Vysekání kapes ve zdivu cihelném na MV nebo MVC pl do 0,16 m2 hl do 450 mm | kus | 7 |  | 0 |  |  | snížená |  | 0 | 0 | 0 | 0.098 | 0.686 | 4 | K | 1 |  |  |  | ROZPOCET | 0 | 0 | 0 | 0 | 0 | 2 | 0 | 4 | -230789566
| P |  | Poznámka k položce: či v SDK | [14 empty] | P | 1
| D | HSV | Práce a dodávky HSV |  |  |  | 0 |  |  |  |  | 0 |  | 30.2259 |  | 0 | 1 | D | 0 |  |  |  | ROZPOCET | [6 empty] | 0
| D | 1 | Zemní práce |  |  |  | 0 |  |  |  |  | 0 |  | 0 |  | 0 | 1 | D | 1 |  |  |  | ROZPOCET | [6 empty] | 0
5 | K | 115101201 | Čerpání vody na dopravní výšku do 10 m průměrný přítok do 500 l/min | hod | 13 |  | 0 |  |  | snížená |  | 0 | 0 | 0 | 0 | 0 | 4 | K | 2 |  |  |  | ROZPOCET | 0 | 0 | 0 | 0 | 0 | 2 | 0 | 4 | 956669306
6 | K | 115101301 | Pohotovost čerpací soupravy pro dopravní výšku do 10 m přítok do 500 l/min | den | 4.5 |  | 0 |  |  | snížená |  | 0 | 0 | 0 | 0 | 0 | 4 | K | 2 |  |  |  | ROZPOCET | 0 | 0 | 0 | 0 | 0 | 2 | 0 | 4 | -1454324018
7 | K | 132201101 | Hloubení rýh š do 600 mm v hornině tř. 3 objemu do 100 m3 | m3 | 39.9 |  | 0 |  |  | snížená |  | 0 | 0 | 0 | 0 | 0 | 4 | K | 2 |  |  |  | ROZPOCET | 0 | 0 | 0 | 0 | 0 | 2 | 0 | 4 | -279117653
| VV |  | 34,3+5,6 |  | 39.9 | [12 empty] | VV | 2 | 2 | True | 1 | ROZPOCET
8 | K | 132201109 | Příplatek za lepivost k hloubení rýh š do 600 mm v hornině tř. 3 | m3 | 39.9 |  | 0 |  |  | snížená |  | 0 | 0 | 0 | 0 | 0 | 4 | K | 2 |  |  |  | ROZPOCET | 0 | 0 | 0 | 0 | 0 | 2 | 0 | 4 | 139620386
9 | K | 161101101 | Svislé přemístění výkopku z horniny tř. 1 až 4 hl výkopu do 2,5 m | m3 | 39.9 |  | 0 |  |  | snížená |  | 0 | 0 | 0 | 0 | 0 | 4 | K | 2 |  |  |  | ROZPOCET | 0 | 0 | 0 | 0 | 0 | 2 | 0 | 4 | 667883911
10 | K | 162701105 | Vodorovné přemístění do 10000 m výkopku/sypaniny z horniny tř. 1 až 4 | m3 | 39.9 |  | 0 |  |  | snížená |  | 0 | 0 | 0 | 0 | 0 | 4 | K | 2 |  |  |  | ROZPOCET | 0 | 0 | 0 | 0 | 0 | 2 | 0 | 4 | -1684518041
11 | K | 167101102 | Nakládání výkopku z hornin tř. 1 až 4 přes 100 m3 | m3 | 4.6 |  | 0 |  |  | snížená |  | 0 | 0 | 0 | 0 | 0 | 4 | K | 2 |  |  |  | ROZPOCET | 0 | 0 | 0 | 0 | 0 | 2 | 0 | 4 | -1082855004
12 | K | 171201201 | Uložení sypaniny na skládky | m3 | 4.6 |  | 0 |  |  | snížená |  | 0 | 0 | 0 | 0 | 0 | 4 | K | 2 |  |  |  | ROZPOCET | 0 | 0 | 0 | 0 | 0 | 2 | 0 | 4 | 2003485887
| VV |  | 0,5+4,1 |  | 4.6 | [12 empty] | VV | 2 | 2 | True | 1 | ROZPOCET
13 | K | 171201211.1 | Poplatek za uložení stavebního odpadu - zeminy a kameniva na skládce | t | 7.82 |  | 0 |  |  | snížená |  | 0 | 0 | 0 | 0 | 0 | 4 | K | 2 |  |  |  | ROZPOCET | 0 | 0 | 0 | 0 | 0 | 2 | 0 | 4 | -1158464739
| VV |  | 4,6*1,7 "Přepočtené koeficientem množství |  | 7.82 | [12 empty] | VV | 2 | 2 | True | 1 | ROZPOCET
14 | K | 174101101 | Zásyp jam, šachet rýh nebo kolem objektů sypaninou se zhutněním | m3 | 20.2 |  | 0 |  |  | snížená |  | 0 | 0 | 0 | 0 | 0 | 4 | K | 2 |  |  |  | ROZPOCET | 0 | 0 | 0 | 0 | 0 | 2 | 0 | 4 | -1303658538
15 | K | 175101209 | Příplatek k obsypání objektu za ruční prohození sypaniny sítem, uložené do 3 m | m3 | 21.4 |  | 0 |  |  | snížená |  | 0 | 0 | 0 | 0 | 0 | 4 | K | 2 |  |  |  | ROZPOCET | 0 | 0 | 0 | 0 | 0 | 2 | 0 | 4 | -1745133158
| VV |  | 13,9+7,5 |  | 21.4 | [12 empty] | VV | 2 | 2 | True | 1 | ROZPOCET
16 | K | 175151101 | Obsypání potrubí strojně sypaninou bez prohození, uloženou do 3 m | m3 | 1.7 |  | 0 |  |  | snížená |  | 0 | 0 | 0 | 0 | 0 | 4 | K | 2 |  |  |  | ROZPOCET | 0 | 0 | 0 | 0 | 0 | 2 | 0 | 4 | -28239095
| D | 2 | Zakládání |  |  |  | 0 |  |  |  |  | 0 |  | 19.9382 |  | 0 | 1 | D | 1 |  |  |  | ROZPOCET | [6 empty] | 0
17 | K | 212752212 | Trativod z drenážních trubek plastových flexibilních D do 100 mm včetně lože otevřený výkop | m | 88 |  | 0 |  |  | snížená |  | 0 | 0.22657 | 19.9382 | 0 | 0 | 4 | K | 2 |  |  |  | ROZPOCET | 0 | 0 | 0 | 0 | 0 | 2 | 0 | 4 | 321940022
| D | 4 | Vodorovné konstrukce |  |  |  | 0 |  |  |  |  | 0 |  | 10.2102 |  | 0 | 1 | D | 1 |  |  |  | ROZPOCET | [6 empty] | 0
18 | K | 451572111 | Lože pod potrubí otevřený výkop z kameniva drobného těženého | m3 | 5.4 |  | 0 |  |  | snížená |  | 0 | 1.8908 | 10.2102 | 0 | 0 | 4 | K | 2 |  |  |  | ROZPOCET | 0 | 0 | 0 | 0 | 0 | 2 | 0 | 4 | -1160565952
| VV |  | 3,5+0,5+1,4 |  | 5.4 | [12 empty] | VV | 2 | 2 | True | 1 | ROZPOCET
| D | 8 | Trubní vedení |  |  |  | 0 |  |  |  |  | 0 |  | 0.07762 |  | 0 | 1 | D | 1 |  |  |  | ROZPOCET | [6 empty] | 0
19 | K | 871265211 | Kanalizační potrubí z tvrdého PVC jednovrstvé tuhost třídy SN4 DN 110 | m | 59 |  | 0 |  |  | snížená |  | 0 | 0.00128 | 0.07552 | 0 | 0 | 4 | K | 2 |  |  |  | ROZPOCET | 0 | 0 | 0 | 0 | 0 | 2 | 0 | 4 | 1631972041
20 | K | 877265221 | Montáž tvarovek z tvrdého PVC-systém KG nebo z polypropylenu-systém KG 2000 dvouosé DN 100 | kus | 7 |  | 0 |  |  | snížená |  | 0 | 0 | 0 | 0 | 0 | 4 | K | 2 |  |  |  | ROZPOCET | 0 | 0 | 0 | 0 | 0 | 2 | 0 | 4 | -2130760599
| VV |  | 2+5 |  | 7 | [12 empty] | VV | 2 | 2 | True | 1 | ROZPOCET
21 | M | 286110860 | čistící kus odpadního systému tlumící zvuk DN 70 | kus | 2 |  | 0 |  |  | snížená |  | 0 | 0.0003 | 0.0006 | 0 | 0 | 8 | M | 2 |  |  |  | ROZPOCET | 0 | 0 | 0 | 0 | 0 | 2 | 0 | 4 | 385141539
22 | M | 286110870 | čistící kus odpadního systému tlumící zvuk DN 100 | kus | 5 |  | 0 |  |  | snížená |  | 0 | 0.0003 | 0.0015 | 0 | 0 | 8 | M | 2 |  |  |  | ROZPOCET | 0 | 0 | 0 | 0 | 0 | 2 | 0 | 4 | 153656925
| D | PSV | Práce a dodávky PSV |  |  |  | 0 |  |  |  |  | 0 |  | 1.234 |  | 0.05115 | 2 | D | 0 |  |  |  | ROZPOCET | [6 empty] | 0
| D | 713 | Izolace tepelné |  |  |  | 0 |  |  |  |  | 0 |  | 0.096365 |  | 0 | 2 | D | 1 |  |  |  | ROZPOCET | [6 empty] | 0
23 | K | 713463411 | Montáž izolace tepelné potrubí a ohybů návlekovými izolačními pouzdry | m | 64.5 |  | 0 |  |  | snížená |  | 0 | 0 | 0 | 0 | 0 | 16 | K | 2 |  |  |  | ROZPOCET | 0 | 0 | 0 | 0 | 0 | 2 | 0 | 16 | 1396799231
| VV |  | 5,5+3+24+32 |  | 64.5 | [12 empty] | VV | 2 | 2 | True | 1 | ROZPOCET
24 | M | 631254610.1 | Návleková izolace PE 4 mm, DN 40 | m | 5.5 |  | 0 |  |  | snížená |  | 0 | 0.001 | 0.0055 | 0 | 0 | 32 | M | 2 |  |  |  | ROZPOCET | 0 | 0 | 0 | 0 | 0 | 2 | 0 | 16 | 1233303325
25 | M | 631254610.2 | Návleková izolace PE 4 mm, DN 50 | m | 3 |  | 0 |  |  | snížená |  | 0 | 0.001 | 0.003 | 0 | 0 | 32 | M | 2 |  |  |  | ROZPOCET | 0 | 0 | 0 | 0 | 0 | 2 | 0 | 16 | -2130871923
26 | M | 631254610.3 | Návleková izolace PE 4 mm, DN 75 | m | 24 |  | 0 |  |  | snížená |  | 0 | 0.001 | 0.024 | 0 | 0 | 32 | M | 2 |  |  |  | ROZPOCET | 0 | 0 | 0 | 0 | 0 | 2 | 0 | 16 | 1460659408
27 | M | 631254610.4 | Návleková izolace PE 4 mm, DN 110 | m | 32 |  | 0 |  |  | snížená |  | 0 | 0.001 | 0.032 | 0 | 0 | 32 | M | 2 |  |  |  | ROZPOCET | 0 | 0 | 0 | 0 | 0 | 2 | 0 | 16 | 631047352
28 | K | 713463411 | Montáž izolace tepelné potrubí a ohybů návlekovými izolačními pouzdry | m | 197.5 |  | 0 |  |  | snížená |  | 0 | 0 | 0 | 0 | 0 | 16 | K | 2 |  |  |  | ROZPOCET | 0 | 0 | 0 | 0 | 0 | 2 | 0 | 16 | 1297193024
| VV |  | 3,00+51+33+32+47,5+31 |  | 197.5 | [12 empty] | VV | 2 | 2 | True | 1 | ROZPOCET
29 | M | 283771410 | izolace tepelná potrubí z pěnového polyetylenu 20 x 9 mm | m | 3 |  | 0 |  |  | snížená |  | 0 | 2e-05 | 6e-05 | 0 | 0 | 32 | M | 2 |  |  |  | ROZPOCET | 0 | 0 | 0 | 0 | 0 | 2 | 0 | 16 | 2029683527
30 | M | 283771110 | izolace tepelná potrubí z pěnového polyetylenu 28 x 9 mm | m | 51 |  | 0 |  |  | snížená |  | 0 | 3e-05 | 0.00153 | 0 | 0 | 32 | M | 2 |  |  |  | ROZPOCET | 0 | 0 | 0 | 0 | 0 | 2 | 0 | 16 | 969583828
31 | M | 283770520 | izolace tepelná potrubí z pěnového polyetylenu 32 x 13 mm | m | 33 |  | 0 |  |  | snížená |  | 0 | 0.00055 | 0.01815 | 0 | 0 | 32 | M | 2 |  |  |  | ROZPOCET | 0 | 0 | 0 | 0 | 0 | 2 | 0 | 16 | 71689897
32 | M | 283771430.R | izolace tepelná potrubí z pěnového polyetylenu 20 x 30 mm | m | 32 |  | 0 |  |  | snížená |  | 0 | 6e-05 | 0.00192 | 0 | 0 | 32 | M | 2 |  |  |  | ROZPOCET | 0 | 0 | 0 | 0 | 0 | 2 | 0 | 16 | 849378053
33 | M | 283770490.R | tvarovky z lehčených plastů izolace potrubí vnitřní průměr x tl. izolace [mm] 28 x 30 | m | 47.5 |  | 0 |  |  | snížená |  | 0 | 0.00013 | 0.006175 | 0 | 0 | 32 | M | 2 |  |  |  | ROZPOCET | 0 | 0 | 0 | 0 | 0 | 2 | 0 | 16 | 1157543728
34 | M | 283770540.R | izolace tepelná potrubí z pěnového polyetylenu 32 x 40 mm | m | 31 |  | 0 |  |  | snížená |  | 0 | 0.00013 | 0.00403 | 0 | 0 | 32 | M | 2 |  |  |  | ROZPOCET | 0 | 0 | 0 | 0 | 0 | 2 | 0 | 16 | -1379456644
35 | K | 998713101 | Přesun hmot tonážní pro izolace tepelné v objektech v do 6 m | t | 0.096 |  | 0 |  |  | snížená |  | 0 | 0 | 0 | 0 | 0 | 16 | K | 2 |  |  |  | ROZPOCET | 0 | 0 | 0 | 0 | 0 | 2 | 0 | 16 | -4250368
| D | 721 | Zdravotechnika |  |  |  | 0 |  |  |  |  | 0 |  | 0.16083 |  | 0.05115 | 2 | D | 1 |  |  |  | ROZPOCET | [6 empty] | 0
36 | K | 721173315 | Potrubí kanalizační z PVC SN 4 dešťové DN 110 | m | 14.5 |  | 0 |  |  | snížená |  | 0 | 0.00189 | 0.027405 | 0 | 0 | 16 | K | 2 |  |  |  | ROZPOCET | 0 | 0 | 0 | 0 | 0 | 2 | 0 | 16 | 759166502
37 | K | 721173401 | Potrubí kanalizační z PVC SN 4 svodné DN 110 | m | 8 |  | 0 |  |  | snížená |  | 0 | 0.00125 | 0.01 | 0 | 0 | 16 | K | 2 |  |  |  | ROZPOCET | 0 | 0 | 0 | 0 | 0 | 2 | 0 | 16 | -1016506379
38 | K | 721173402 | Potrubí kanalizační z PVC SN 4 svodné DN 125 | m | 25 |  | 0 |  |  | snížená |  | 0 | 0.00176 | 0.044 | 0 | 0 | 16 | K | 2 |  |  |  | ROZPOCET | 0 | 0 | 0 | 0 | 0 | 2 | 0 | 16 | -1687336936
39 | K | 721174024 | Potrubí kanalizační z PP odpadní DN 70 | m | 24 |  | 0 |  |  | snížená |  | 0 | 0.00059 | 0.01416 | 0 | 0 | 16 | K | 2 |  |  |  | ROZPOCET | 0 | 0 | 0 | 0 | 0 | 2 | 0 | 16 | -842342620
40 | K | 721174025 | Potrubí kanalizační z PP odpadní DN 100 | m | 29 |  | 0 |  |  | snížená |  | 0 | 0.00121 | 0.03509 | 0 | 0 | 16 | K | 2 |  |  |  | ROZPOCET | 0 | 0 | 0 | 0 | 0 | 2 | 0 | 16 | 1659505721
41 | K | 721174042 | Potrubí kanalizační z PP připojovací DN 40 | m | 5.5 |  | 0 |  |  | snížená |  | 0 | 0.00029 | 0.001595 | 0 | 0 | 4 | K | 2 |  |  |  | ROZPOCET | 0 | 0 | 0 | 0 | 0 | 2 | 0 | 4 | -2019548844
42 | K | 721174043 | Potrubí kanalizační z PP připojovací DN 50 | m | 3 |  | 0 |  |  | snížená |  | 0 | 0.00035 | 0.00105 | 0 | 0 | 16 | K | 2 |  |  |  | ROZPOCET | 0 | 0 | 0 | 0 | 0 | 2 | 0 | 16 | -1397943986
43 | K | 721174045 | Potrubí kanalizační z PP připojovací DN 100 | m | 3 |  | 0 |  |  | snížená |  | 0 | 0.00114 | 0.00342 | 0 | 0 | 16 | K | 2 |  |  |  | ROZPOCET | 0 | 0 | 0 | 0 | 0 | 2 | 0 | 16 | -609551670
44 | K | 721194104 | Vyvedení a upevnění odpadních výpustek DN 40 | kus | 7 |  | 0 |  |  | snížená |  | 0 | 0 | 0 | 0 | 0 | 16 | K | 2 |  |  |  | ROZPOCET | 0 | 0 | 0 | 0 | 0 | 2 | 0 | 16 | -296225321
45 | K | 721194105 | Vyvedení a upevnění odpadních výpustek DN 50 | kus | 6 |  | 0 |  |  | snížená |  | 0 | 0 | 0 | 0 | 0 | 16 | K | 2 |  |  |  | ROZPOCET | 0 | 0 | 0 | 0 | 0 | 2 | 0 | 16 | -2115644480
46 | K | 721194109 | Vyvedení a upevnění odpadních výpustek DN 100 | kus | 9 |  | 0 |  |  | snížená |  | 0 | 0 | 0 | 0 | 0 | 16 | K | 2 |  |  |  | ROZPOCET | 0 | 0 | 0 | 0 | 0 | 2 | 0 | 16 | -1927035095
47 | K | 721210822.R | Montáž kanalizačního příslušenství střešních vtoků DN 100 | kus | 3 |  | 0 |  |  | snížená |  | 0 | 0 | 0 | 0.01705 | 0.05115 | 16 | K | 2 |  |  |  | ROZPOCET | 0 | 0 | 0 | 0 | 0 | 2 | 0 | 16 | -993215194
48 | M | 562311060 | vtok střešní s folií čtvercový plochých střech s vyhříváním 75-160 mm | kus | 3 |  | 0 |  |  | snížená |  | 0 | 0.00334 | 0.01002 | 0 | 0 | 262144 | M | 2 |  |  |  | ROZPOCET | 0 | 0 | 0 | 0 | 0 | 2 | 0 | 262144 | 1541155454
49 | M | 562311070 | koš záchytný PP, D=110 mm | kus | 3 |  | 0 |  |  | snížená |  | 0 | 0.0005 | 0.0015 | 0 | 0 | 262144 | M | 2 |  |  |  | ROZPOCET | 0 | 0 | 0 | 0 | 0 | 2 | 0 | 262144 | 1405161434
50 | K | 721211405 | Vpusť podlahová s vodorovným odtokem DN 40/50 s automatickým a ručním uzávěrem proti vzduté vodě | kus | 3 |  | 0 |  |  | snížená |  | 0 | 0.00152 | 0.00456 | 0 | 0 | 16 | K | 2 |  |  |  | ROZPOCET | 0 | 0 | 0 | 0 | 0 | 2 | 0 | 16 | -226480463
| P |  | Poznámka k položce: 200 x 200 | [14 empty] | P | 2
51 | K | 721211422.1 | Podlahová vpusť, odtok DN 100, nerez mřížka | kus | 3 |  | 0 |  |  | snížená |  | 0 | 0.00148 | 0.00444 | 0 | 0 | 16 | K | 2 |  |  |  | ROZPOCET | 0 | 0 | 0 | 0 | 0 | 2 | 0 | 16 | 271364039
52 | K | 721242115 | Lapač střešních splavenin z PP se zápachovou klapkou a lapacím košem DN 110 | kus | 1 |  | 0 |  |  | snížená |  | 0 | 0.0015 | 0.0015 | 0 | 0 | 16 | K | 2 |  |  |  | ROZPOCET | 0 | 0 | 0 | 0 | 0 | 2 | 0 | 16 | 243407963
53 | K | 721273152 | Hlavice ventilační polypropylen PP DN 75 | kus | 4 |  | 0 |  |  | snížená |  | 0 | 0.00016 | 0.00064 | 0 | 0 | 16 | K | 2 |  |  |  | ROZPOCET | 0 | 0 | 0 | 0 | 0 | 2 | 0 | 16 | 162081677
54 | K | 721273153 | Hlavice ventilační polypropylen PP DN 110 | kus | 5 |  | 0 |  |  | snížená |  | 0 | 0.00029 | 0.00145 | 0 | 0 | 16 | K | 2 |  |  |  | ROZPOCET | 0 | 0 | 0 | 0 | 0 | 2 | 0 | 16 | 1118821190
| P |  | Poznámka k položce: v barvě střešní krytiny | [14 empty] | P | 2
55 | K | 721290111 | Zkouška těsnosti potrubí kanalizace vodou do DN 125 | m | 123.5 |  | 0 |  |  | snížená |  | 0 | 0 | 0 | 0 | 0 | 16 | K | 2 |  |  |  | ROZPOCET | 0 | 0 | 0 | 0 | 0 | 2 | 0 | 16 | -1865065059
56 | K | 721290112 | Zkouška těsnosti potrubí kanalizace vodou do DN 200 | m | 36.5 |  | 0 |  |  | snížená |  | 0 | 0 | 0 | 0 | 0 | 16 | K | 2 |  |  |  | ROZPOCET | 0 | 0 | 0 | 0 | 0 | 2 | 0 | 16 | 1346724581
57 | K | 998721101 | Přesun hmot tonážní pro vnitřní kanalizace v objektech v do 6 m | t | 21.274 |  | 0 |  |  | snížená |  | 0 | 0 | 0 | 0 | 0 | 16 | K | 2 |  |  |  | ROZPOCET | 0 | 0 | 0 | 0 | 0 | 2 | 0 | 16 | -1981998656
| D | 722 | Zdravotechnika |  |  |  | 0 |  |  |  |  | 0 |  | 0.6438 |  | 0 | 2 | D | 1 |  |  |  | ROZPOCET | [6 empty] | 0
58 | K | 722176112 | Montáž potrubí plastové spojované svary polyfuzně do D 20 mm | m | 35 |  | 0 |  |  | snížená |  | 0 | 0.00033 | 0.01155 | 0 | 0 | 16 | K | 2 |  |  |  | ROZPOCET | 0 | 0 | 0 | 0 | 0 | 2 | 0 | 16 | -1973536679
59 | M | 286151000 | trubka tlaková PPR řada PN 10 20x2,2x4000mm | m | 35 |  | 0 |  |  | snížená |  | 0 | 0.00013 | 0.00455 | 0 | 0 | 32 | M | 2 |  |  |  | ROZPOCET | 0 | 0 | 0 | 0 | 0 | 2 | 0 | 16 | -1241568879
60 | K | 722176113 | Montáž potrubí plastové spojované svary polyfuzně do D 25 mm | m | 98.5 |  | 0 |  |  | snížená |  | 0 | 0.00042 | 0.04137 | 0 | 0 | 16 | K | 2 |  |  |  | ROZPOCET | 0 | 0 | 0 | 0 | 0 | 2 | 0 | 16 | 917767036
61 | M | 286151050 | trubka tlaková PPR řada PN 10 25x2,3x4000mm | m | 98.5 |  | 0 |  |  | snížená |  | 0 | 0.00018 | 0.01773 | 0 | 0 | 32 | M | 2 |  |  |  | ROZPOCET | 0 | 0 | 0 | 0 | 0 | 2 | 0 | 16 | 1672213105
62 | K | 722176114 | Montáž potrubí plastové spojované svary polyfuzně do D 32 mm | m | 64 |  | 0 |  |  | snížená |  | 0 | 0.0005 | 0.032 | 0 | 0 | 16 | K | 2 |  |  |  | ROZPOCET | 0 | 0 | 0 | 0 | 0 | 2 | 0 | 16 | 27925176
| VV |  | 19+45 |  | 64 | [12 empty] | VV | 2 | 2 | True | 1 | ROZPOCET
63 | M | 286151090 | trubka tlaková PPR řada PN 10 32x2,9x4000mm | m | 64 |  | 0 |  |  | snížená |  | 0 | 0.00027 | 0.01728 | 0 | 0 | 32 | M | 2 |  |  |  | ROZPOCET | 0 | 0 | 0 | 0 | 0 | 2 | 0 | 16 | -304124521
64 | K | 722176115 | Montáž potrubí plastové spojované svary polyfuzně do D 40 mm | m | 8.5 |  | 0 |  |  | snížená |  | 0 | 0.00065 | 0.005525 | 0 | 0 | 16 | K | 2 |  |  |  | ROZPOCET | 0 | 0 | 0 | 0 | 0 | 2 | 0 | 16 | -550232698
65 | M | 286131110 | potrubí vodovodní PE100 PN16 SDR11 6m 100m 40x3,7mm | m | 8.5 |  | 0 |  |  | snížená |  | 0 | 0.00042 | 0.00357 | 0 | 0 | 32 | M | 2 |  |  |  | ROZPOCET | 0 | 0 | 0 | 0 | 0 | 2 | 0 | 16 | 133041722
66 | K | 722190401 | Vyvedení a upevnění výpustku do DN 25 | kus | 23 |  | 0 |  |  | snížená |  | 0 | 0 | 0 | 0 | 0 | 16 | K | 2 |  |  |  | ROZPOCET | 0 | 0 | 0 | 0 | 0 | 2 | 0 | 16 | -1266046649
67 | K | 722220121.R | Armatury s jedním závitem nástěnky pro baterii D+M | pár | 5 |  | 0 |  |  | snížená |  | 0 | 0.00026 | 0.0013 | 0 | 0 | 16 | K | 2 |  |  |  | ROZPOCET | 0 | 0 | 0 | 0 | 0 | 2 | 0 | 16 | -1777204997
68 | K | 722221134 | Ventil výtokový G 1/2 s jedním závitem | soubor | 1 |  | 0 |  |  | snížená |  | 0 | 0.00057 | 0.00057 | 0 | 0 | 16 | K | 2 |  |  |  | ROZPOCET | 0 | 0 | 0 | 0 | 0 | 2 | 0 | 16 | 668898306
69 | K | 722224153 | Kulový kohout zahradní s vnějším závitem a páčkou PN 15, T 120 °C G 3/4 - 1" | kus | 1 |  | 0 |  |  | snížená |  | 0 | 0.00021 | 0.00021 | 0 | 0 | 4 | K | 2 |  |  |  | ROZPOCET | 0 | 0 | 0 | 0 | 0 | 2 | 0 | 4 | -1642170272
70 | K | 722290215 | Zkouška těsnosti vodovodního potrubí hrdlového nebo přírubového do DN 100 | m | 206 |  | 0 |  |  | snížená |  | 0 | 0.0004 | 0.0824 | 0 | 0 | 16 | K | 2 |  |  |  | ROZPOCET | 0 | 0 | 0 | 0 | 0 | 2 | 0 | 16 | -165314810
71 | K | 722290234 | Proplach a dezinfekce vodovodního potrubí do DN 80 | m | 206 |  | 0 |  |  | snížená |  | 0 | 1e-05 | 0.00206 | 0 | 0 | 16 | K | 2 |  |  |  | ROZPOCET | 0 | 0 | 0 | 0 | 0 | 2 | 0 | 16 | 2047734662
72 | K | 899231112.R | Napojení na stávající přípojku v objektu | kpl | 1 |  | 0 |  |  | snížená |  | 0 | 0.42368 | 0.42368 | 0 | 0 | 4 | K | 2 |  |  |  | ROZPOCET | 0 | 0 | 0 | 0 | 0 | 2 | 0 | 4 | 1202624741
73 | K | 998722101 | Přesun hmot tonážní pro vnitřní vodovod v objektech v do 6 m | t | 0.711 |  | 0 |  |  | snížená |  | 0 | 0 | 0 | 0 | 0 | 16 | K | 2 |  |  |  | ROZPOCET | 0 | 0 | 0 | 0 | 0 | 2 | 0 | 16 | -1805700126
| D | 725 | Zdravotechnika |  |  |  | 0 |  |  |  |  | 0 |  | 0.31592 |  | 0 | 2 | D | 1 |  |  |  | ROZPOCET | [6 empty] | 0
74 | K | 725111132 | Splachovač nádržkový plastový nízkopoložený nebo vysokopoložený | soubor | 2 |  | 0 |  |  | snížená |  | 0 | 0.00382 | 0.00764 | 0 | 0 | 16 | K | 2 |  |  |  | ROZPOCET | 0 | 0 | 0 | 0 | 0 | 2 | 0 | 16 | 1316365201
| P |  | Poznámka k položce: pro výlevku | [14 empty] | P | 2
75 | K | 725111361 | Splachovač automatický pro splachovací nádržku | soubor | 2 |  | 0 |  |  | snížená |  | 0 | 0.00203 | 0.00406 | 0 | 0 | 16 | K | 2 |  |  |  | ROZPOCET | 0 | 0 | 0 | 0 | 0 | 2 | 0 | 16 | -373949728
76 | K | 725111936.R | Dvířka krycí pro čistící kus vč.montáže | kus | 7 |  | 0 |  |  | snížená |  | 0 | 0 | 0 | 0 | 0 | 16 | K | 2 |  |  |  | ROZPOCET | 0 | 0 | 0 | 0 | 0 | 2 | 0 | 16 | 366235174
77 | K | 725119122 | Montáž klozetových mís kombi | kus | 1 |  | 0 |  |  | snížená |  | 0 | 0.00178 | 0.00178 | 0 | 0 | 16 | K | 2 |  |  |  | ROZPOCET | 0 | 0 | 0 | 0 | 0 | 2 | 0 | 16 | 1923871738
78 | M | 642320510 | klozet keramický kombinovaný hluboké splachování odpad vodorovný bílý 630x360x770mm | kus | 1 |  | 0 |  |  | snížená |  | 0 | 0.021 | 0.021 | 0 | 0 | 32 | M | 2 |  |  |  | ROZPOCET | 0 | 0 | 0 | 0 | 0 | 2 | 0 | 16 | -1447837167
79 | K | 725119125 | Montáž klozetových mís závěsných na nosné stěny | kus | 2 |  | 0 |  |  | snížená |  | 0 | 0.00242 | 0.00484 | 0 | 0 | 16 | K | 2 |  |  |  | ROZPOCET | 0 | 0 | 0 | 0 | 0 | 2 | 0 | 16 | 1455010248
80 | M | 551673810 | sedátko klozetové duroplastové bílé s poklopem | kus | 3 |  | 0 |  |  | snížená |  | 0 | 0.0013 | 0.0039 | 0 | 0 | 32 | M | 2 |  |  |  | ROZPOCET | 0 | 0 | 0 | 0 | 0 | 2 | 0 | 16 | -1015866780
81 | M | 642360510 | klozet keramický bílý závěsný hluboké splachování pro handicapované | kus | 2 |  | 0 |  |  | snížená |  | 0 | 0.016 | 0.032 | 0 | 0 | 32 | M | 2 |  |  |  | ROZPOCET | 0 | 0 | 0 | 0 | 0 | 2 | 0 | 16 | -1561067810
82 | M | 552817080 | montážní prvek pro závěsné WC do lehkých stěn s kovovou konstrukcí pro tělesně postižené stavební výšky 1120mm | kus | 2 |  | 0 |  |  | snížená |  | 0 | 0.016 | 0.032 | 0 | 0 | 32 | M | 2 |  |  |  | ROZPOCET | 0 | 0 | 0 | 0 | 0 | 2 | 0 | 16 | -1988056148
83 | K | 725211602 | Umyvadlo keramické připevněné na stěnu šrouby bílé bez krytu na sifon 550 mm | soubor | 1 |  | 0 |  |  | snížená |  | 0 | 0.01375 | 0.01375 | 0 | 0 | 16 | K | 2 |  |  |  | ROZPOCET | 0 | 0 | 0 | 0 | 0 | 2 | 0 | 16 | -961401985
| P |  | Poznámka k položce: Umyvadlo L = 550 mm, B = 430 mm, H = 180 mm s otvorem pro baterii, keramický materiál s hutným slinutým střepem, na nějž je nanesena glazura bez další povrchové úpravy. Provedení: s jedním otvorem pro baterii Barva: bílá - přítok 2x rohový ventil DN 15, 2x flexihadice, - odtok DN 40, sifon | [14 empty] | P | 2
84 | K | 725211681 | Umyvadlo keramické zdravotní připevněné na stěnu šrouby bílé 640 mm | soubor | 3 |  | 0 |  |  | snížená |  | 0 | 0.01528 | 0.04584 | 0 | 0 | 16 | K | 2 |  |  |  | ROZPOCET | 0 | 0 | 0 | 0 | 0 | 2 | 0 | 16 | -1414395384
| P |  | Poznámka k položce: - přívod 2x nástěnná tvarovka DN 15, odtok DN 40, podomítkový sifon (kvůli podjezdu) Umyvadla pro tělesně postižené jsou navržena na základě speciálních potřeb handicapovaných osob tak, aby se při jejich používání obešly bez cizí pomoci. Jedná se zejména o výšku horní hrany, usnadněný přístup k baterii, případně možnost podjet pod umyvadlo s invalidním vozíkem. Každé nabízené umyvadlo pro invalidy samozřejmě splňuje normy Vyhlášky č. 398/2009 Sb. o obecných technických požadavcích zabezpečujících bezbariérové užívání staveb. Umyvadlo L = 640 mm, B = 505 mm, H = 215 mm s otvorem pro baterii, keramický materiál s hutným slinutým střepem, na nějž je nanesena glazura bez další povrchové úpravy. Provedení bez otvoru pro baterii. Barva bílá. | [14 empty] | P | 2
85 | K | 723230153.R | Armatury se dvěma závity flexibilní nerezová hadice , délky dle potřeby. Pro připojení stojánkové baterie vany, umyvadla či dřezu dva kusy. Délka dle potřeby 40 nebo 60 cm. | kus | 8 |  | 0 |  |  | snížená |  | 0 | 0.0004 | 0.0032 | 0 | 0 | 16 | K | 2 |  |  |  | ROZPOCET | 0 | 0 | 0 | 0 | 0 | 2 | 0 | 16 | -513891885
86 | M | 552817390 | montážní prvek umyvadla pro tělesně postižené v 820-980mm | kus | 1 |  | 0 |  |  | snížená |  | 0 | 0.012 | 0.012 | 0 | 0 | 32 | M | 2 |  |  |  | ROZPOCET | 0 | 0 | 0 | 0 | 0 | 2 | 0 | 16 | -157463744
87 | K | 725291641 | Doplňky zařízení koupelen a záchodů nerezové madlo sprchové 750 x 450 mm | soubor | 4 |  | 0 |  |  | snížená |  | 0 | 0.0011 | 0.0044 | 0 | 0 | 16 | K | 2 |  |  |  | ROZPOCET | 0 | 0 | 0 | 0 | 0 | 2 | 0 | 16 | -208196147
| P |  | Poznámka k položce: sklopné | [14 empty] | P | 2
88 | K | 725291642 | Doplňky zařízení koupelen a záchodů nerezové sedačky do sprchy | soubor | 2 |  | 0 |  |  | snížená |  | 0 | 0.003 | 0.006 | 0 | 0 | 16 | K | 2 |  |  |  | ROZPOCET | 0 | 0 | 0 | 0 | 0 | 2 | 0 | 16 | 1787924285
| P |  | Poznámka k položce: sklopné | [14 empty] | P | 2
89 | K | 725291701 | Doplňky zařízení koupelen a záchodů smaltované madlo rovné dl 300 mm | soubor | 3 |  | 0 |  |  | snížená |  | 0 | 0.0005 | 0.0015 | 0 | 0 | 16 | K | 2 |  |  |  | ROZPOCET | 0 | 0 | 0 | 0 | 0 | 2 | 0 | 16 | 1103918000
90 | K | 725291706.R | Doplňky zařízení koupelen a záchodů smaltované madla rovná, délky 600 mm | soubor | 2 |  | 0 |  |  | snížená |  | 0 | 0.0013 | 0.0026 | 0 | 0 | 16 | K | 2 |  |  |  | ROZPOCET | 0 | 0 | 0 | 0 | 0 | 2 | 0 | 16 | -1745403633
| P |  | Poznámka k položce: nerez | [14 empty] | P | 2
91 | K | 725291708.R | Doplňky zařízení koupelen a záchodů smaltované madla rovná, délky 900 mm | soubor | 2 |  | 0 |  |  | snížená |  | 0 | 0.0016 | 0.0032 | 0 | 0 | 16 | K | 2 |  |  |  | ROZPOCET | 0 | 0 | 0 | 0 | 0 | 2 | 0 | 16 | 43005137
92 | K | 725291722 | Doplňky zařízení koupelen a záchodů smaltované madlo krakorcové sklopné dl 834 mm | soubor | 2 |  | 0 |  |  | snížená |  | 0 | 0.00085 | 0.0017 | 0 | 0 | 16 | K | 2 |  |  |  | ROZPOCET | 0 | 0 | 0 | 0 | 0 | 2 | 0 | 16 | 845303582
93 | K | 722221135.R | Výtokový ventil umyvadlový se zátkou Klik-Klak | soubor | 1 |  | 0 |  |  | snížená |  | 0 | 0.0009 | 0.0009 | 0 | 0 | 16 | K | 2 |  |  |  | ROZPOCET | 0 | 0 | 0 | 0 | 0 | 2 | 0 | 16 | -821431217
94 | K | 725339111 | Montáž výlevky | soubor | 2 |  | 0 |  |  | snížená |  | 0 | 0.00059 | 0.00118 | 0 | 0 | 16 | K | 2 |  |  |  | ROZPOCET | 0 | 0 | 0 | 0 | 0 | 2 | 0 | 16 | -2034447910
95 | M | 552817390 | montážní prvek umyvadla pro tělesně postižené v 820-980mm | kus | 2 |  | 0 |  |  | snížená |  | 0 | 0.012 | 0.024 | 0 | 0 | 32 | M | 2 |  |  |  | ROZPOCET | 0 | 0 | 0 | 0 | 0 | 2 | 0 | 16 | -328360669
96 | M | 642711010 | výlevka keramická bílá | kus | 2 |  | 0 |  |  | snížená |  | 0 | 0.014 | 0.028 | 0 | 0 | 32 | M | 2 |  |  |  | ROZPOCET | 0 | 0 | 0 | 0 | 0 | 2 | 0 | 16 | 1844697135
97 | K | 725813111 | Ventil rohový bez připojovací trubičky nebo flexi hadičky G 1/2 | soubor | 8 |  | 0 |  |  | snížená |  | 0 | 0.0003 | 0.0024 | 0 | 0 | 16 | K | 2 |  |  |  | ROZPOCET | 0 | 0 | 0 | 0 | 0 | 2 | 0 | 16 | 1470769090
98 | K | 725821322 | Baterie dřezová nástěnná klasická s otáčivým kulatým ústím a délkou ramínka 300 mm | soubor | 2 |  | 0 |  |  | snížená |  | 0 | 0.00125 | 0.0025 | 0 | 0 | 16 | K | 2 |  |  |  | ROZPOCET | 0 | 0 | 0 | 0 | 0 | 2 | 0 | 16 | 1940474471
99 | K | 725829131 | Montáž baterie umyvadlové stojánkové G 1/2 ostatní typ | kus | 4 |  | 0 |  |  | snížená |  | 0 | 4e-05 | 0.00016 | 0 | 0 | 16 | K | 2 |  |  |  | ROZPOCET | 0 | 0 | 0 | 0 | 0 | 2 | 0 | 16 | -1103192535
100 | M | 551456920 | baterie umyvadlová stojánková páková s prodlouženou pákou (lékařská) | kus | 3 |  | 0 |  |  | snížená |  | 0 | 0.00152 | 0.00456 | 0 | 0 | 32 | M | 2 |  |  |  | ROZPOCET | 0 | 0 | 0 | 0 | 0 | 2 | 0 | 16 | -932563669
101 | M | 551456860 | baterie umyvadlová stojánková páková | kus | 1 |  | 0 |  |  | snížená |  | 0 | 0.00147 | 0.00147 | 0 | 0 | 32 | M | 2 |  |  |  | ROZPOCET | 0 | 0 | 0 | 0 | 0 | 2 | 0 | 16 | -657418695
102 | K | 725859101 | Montáž ventilů odpadních do DN 32 pro zařizovací předměty | kus | 3 |  | 0 |  |  | snížená |  | 0 | 6e-05 | 0.00018 | 0 | 0 | 16 | K | 2 |  |  |  | ROZPOCET | 0 | 0 | 0 | 0 | 0 | 2 | 0 | 16 | 36853772
103 | M | 422107060 | ventil uzavírací přímý s ručním kolem V30 111 616.49 DN 25x160mm | kus | 2 |  | 0 |  |  | snížená |  | 0 | 0.0048 | 0.0096 | 0 | 0 | 32 | M | 2 |  |  |  | ROZPOCET | 0 | 0 | 0 | 0 | 0 | 2 | 0 | 16 | -709965752
104 | M | 422107000.R | Uzavírací rohový ventil DN 20 | kus | 1 |  | 0 |  |  | snížená |  | 0 | 0.004 | 0.004 | 0 | 0 | 32 | M | 2 |  |  |  | ROZPOCET | 0 | 0 | 0 | 0 | 0 | 2 | 0 | 16 | -1662053591
105 | K | 725859102 | Montáž ventilů odpadních do DN 50 pro zařizovací předměty | kus | 2 |  | 0 |  |  | snížená |  | 0 | 6e-05 | 0.00012 | 0 | 0 | 16 | K | 2 |  |  |  | ROZPOCET | 0 | 0 | 0 | 0 | 0 | 2 | 0 | 16 | 1210301762
106 | M | 422107120 | ventil uzavírací přímý s ručním kolem V30 111 616.49 DN 40x200mm | kus | 2 |  | 0 |  |  | snížená |  | 0 | 0.0094 | 0.0188 | 0 | 0 | 32 | M | 2 |  |  |  | ROZPOCET | 0 | 0 | 0 | 0 | 0 | 2 | 0 | 16 | 2084994451
107 | K | 725861102 | Zápachová uzávěrka pro umyvadla DN 40 | kus | 3 |  | 0 |  |  | snížená |  | 0 | 0.00023 | 0.00069 | 0 | 0 | 16 | K | 2 |  |  |  | ROZPOCET | 0 | 0 | 0 | 0 | 0 | 2 | 0 | 16 | -810623920
108 | K | 725849413 | Montáž baterie sprchová nástěnnátermostatické | kus | 3 |  | 0 |  |  | snížená |  | 0 | 0.00012 | 0.00036 | 0 | 0 | 16 | K | 2 |  |  |  | ROZPOCET | 0 | 0 | 0 | 0 | 0 | 2 | 0 | 16 | -1948368358
109 | M | 551455480 | baterie pro hygienické a zdravotnické zařízení baterie sprchové podomítkové sprchový set s mýdelníkem chrom s talířovou sprchou (výkyvná) 392 s mýdelníkem d=238mm a ruční sprchou, 4 x s přednastavitelnou teplotou | kus | 3 |  | 0 |  |  | snížená |  | 0 | 0.0046 | 0.0138 | 0 | 0 | 32 | M | 2 |  |  |  | ROZPOCET | 0 | 0 | 0 | 0 | 0 | 2 | 0 | 16 | 1652083299
110 | K | 725865312.R | Připojovací souprava chromovaná ocel či mosaz (propojení umyvadla a podomítkového sifonu) | kus | 3 |  | 0 |  |  | snížená |  | 0 | 0.00047 | 0.00141 | 0 | 0 | 16 | K | 2 |  |  |  | ROZPOCET | 0 | 0 | 0 | 0 | 0 | 2 | 0 | 16 | -1652858325
111 | K | 725869101 | Montáž zápachových uzávěrek umyvadlových do DN 40 | kus | 1 |  | 0 |  |  | snížená |  | 0 | 0.00014 | 0.00014 | 0 | 0 | 16 | K | 2 |  |  |  | ROZPOCET | 0 | 0 | 0 | 0 | 0 | 2 | 0 | 16 | 483740179
112 | M | 551613140.R | Zápachová uzávěrka pro umyvadlo pochromovaná mosaz, pohledová | kus | 1 |  | 0 |  |  | snížená |  | 0 | 0.00024 | 0.00024 | 0 | 0 | 32 | M | 2 |  |  |  | ROZPOCET | 0 | 0 | 0 | 0 | 0 | 2 | 0 | 16 | 258244077
113 | K | 998725101 | Přesun hmot tonážní pro zařizovací předměty v objektech v do 6 m | t | 0.316 |  | 0 |  |  | snížená |  | 0 | 0 | 0 | 0 | 0 | 16 | K | 2 |  |  |  | ROZPOCET | 0 | 0 | 0 | 0 | 0 | 2 | 0 | 16 | -1085737138
| D | 732 | Ústřední vytápění |  |  |  | 0 |  |  |  |  | 0 |  | 0.00218 |  | 0 | 2 | D | 1 |  |  |  | ROZPOCET | [6 empty] | 0
114 | K | 732421201 | Čerpadlo teplovodní mokroběžné závitové cirkulační DN 15 výtlak do 0,9 m průtok 0,35 m3/h pro TUV | soubor | 1 |  | 0 |  |  | snížená |  | 0 | 0.00218 | 0.00218 | 0 | 0 | 16 | K | 2 |  |  |  | ROZPOCET | 0 | 0 | 0 | 0 | 0 | 2 | 0 | 16 | 295365163
| D | 734 | Ústřední vytápění |  |  |  | 0 |  |  |  |  | 0 |  | 0 |  | 0 | 2 | D | 1 |  |  |  | ROZPOCET | [6 empty] | 0
| D | 764 | Konstrukce klempířské |  |  |  | 0 |  |  |  |  | 0 |  | 0.014955 |  | 0 | 2 | D | 1 |  |  |  | ROZPOCET | [6 empty] | 0
115 | K | 764511601 | Žlab podokapní půlkruhový z Pz s povrchovou úpravou rš 250 mm | m | 5.5 |  | 0 |  |  | snížená |  | 0 | 0.00137 | 0.007535 | 0 | 0 | 16 | K | 2 |  |  |  | ROZPOCET | 0 | 0 | 0 | 0 | 0 | 2 | 0 | 16 | 1161694647
116 | K | 764518622 | Svody kruhové včetně objímek, kolen, odskoků z Pz s povrchovou úpravou průměru 100 mm | m | 3.5 |  | 0 |  |  | snížená |  | 0 | 0.00212 | 0.00742 | 0 | 0 | 16 | K | 2 |  |  |  | ROZPOCET | 0 | 0 | 0 | 0 | 0 | 2 | 0 | 16 | -816941342
| D | VRN | Vedlejší rozpočtové náklady |  |  |  | 0 |  |  |  |  | 0 |  | 0 |  | 0 | 5 | D | 0 |  |  |  | ROZPOCET | [6 empty] | 0
| D | 0 | Vedlejší rozpočtové náklady |  |  |  | 0 |  |  |  |  | 0 |  | 0 |  | 0 | 5 | D | 1 |  |  |  | ROZPOCET | [6 empty] | 0
117 | K | 091002000 | Ostatní náklady související s objektem - Protokol o shodě, předávací dokumentace, projekt skutečného provedení, popř. dodavatelská dokumentace | kpl | 1 |  | 0 |  |  | snížená |  | 0 | 0 | 0 | 0 | 0 | 262144 | K | 2 |  |  |  | ROZPOCET | 0 | 0 | 0 | 0 | 0 | 2 | 0 | 262144 | 334728339
118 | K | 091002000.R | Ostatní náklady související s objektem - pomocný, spojovací a kotevní materiál dle potřeby a skutečnosti, těsnění | kpl | 1 |  | 0 |  |  | snížená |  | 0 | 0 | 0 | 0 | 0 | 262144 | K | 2 |  |  |  | ROZPOCET | 0 | 0 | 0 | 0 | 0 | 2 | 0 | 262144 | 1115521278
119 | K | 091002001.R | Ostatní náklady související s objektem - stavební přípomoce | kpl | 1 |  | 0 |  |  | snížená |  | 0 | 0 | 0 | 0 | 0 | 262144 | K | 2 |  |  |  | ROZPOCET | 0 | 0 | 0 | 0 | 0 | 2 | 0 | 262144 | -1873469437

## SO 01_D.1.4.1a - Zdravote...
{1e2c7649-f9e0-46d0-983d-eae8c10e7520}
1
| KRYCÍ LIST SOUPISU PRACÍ | [7 empty] | v --- níže se nacházejí doplnkové a pomocné údaje k sestavám --- v | [8 empty] | False
Stavba:
Transformace domov háj II. Výstavba Světlá nad Sázavou - DOZP I
Objekt:
SO 01_D.1.4.1a - Zdravotechnika - vnitřní plynovod
| KSO: |  |  |  |  | CC-CZ:
| Místo: |  | Světlá nad Sázavou |  |  | Datum: | 20. 5. 2017
| Zadavatel: |  |  |  |  | IČ:
|  | Kraj Vysočina, Žižkova 57, 687 33 jihlava |  |  |  | DIČ:
| Uchazeč: |  |  |  |  | IČ: | Vyplň údaj
|  | Vyplň údaj |  |  |  | DIČ: | Vyplň údaj
| Projektant: |  |  |  |  | IČ:
|  | Ing. arch. Ladislav Zeman |  |  |  | DIČ:
| Zpracovatel: |  |  |  |  | IČ:
DIČ:
Poznámka:
Soupis prací je sestaven s využitím Cenové soustavy ÚRS. Položky, které pochází z této cenové soustavy, jsou ve sloupci 'Cenová soustava' označeny popisem 'CS ÚRS' a úrovní příslušného kalendářního pololetí. Veškeré další informace vymezující popis a podmínky použití těchto položek z Cenové soustavy, které nejsou uvedeny přímo v soupisu prací, jsou neomezeně dálkově k dispozici na www.cs-urs.cz, sekce Cenové a technické podmínky.
| Cena bez DPH | [5 empty] | 0
|  |  | Základ daně |  |  | Sazba daně | Výše daně
| DPH | základní | 0 |  |  | 21% | 0
|  | snížená | 0 |  |  | 15% | 0
|  | zákl. přenesená | 0 |  |  | 21% | 0
|  | sníž. přenesená | 0 |  |  | 15% | 0
|  | nulová | 0 |  |  | 0% | 0
| Cena s DPH |  |  | v | CZK |  | 0
REKAPITULACE ČLENĚNÍ SOUPISU PRACÍ
Stavba:
Transformace domov háj II. Výstavba Světlá nad Sázavou - DOZP I
Objekt:
SO 01_D.1.4.1a - Zdravotechnika - vnitřní plynovod
Místo: |  |  | Světlá nad Sázavou |  |  | Datum: | 20. 5. 2017
Zadavatel: |  |  | Kraj Vysočina, Žižkova 57, 687 33 jihlava |  |  | Projektant: | Ing. arch. Ladislav Zeman
Uchazeč: |  |  | Vyplň údaj |  |  | Zpracovatel:
Kód dílu - Popis | [6 empty] | Cena celkem [CZK]
Náklady stavby celkem | [6 empty] | 0 | [11 empty] | -1
| HSV - Práce a dodávky HSV | [5 empty] | 0
| PSV - Práce a dodávky PSV | [5 empty] | 0
| 723 - Zdravotechnika | [5 empty] | 0
| 783 - Dokončovací práce | [5 empty] | 0
| VRN - Vedlejší rozpočtové náklady | [5 empty] | 0
| VRN1 - Průzkumné, geodetické a projektové práce | [5 empty] | 0
SOUPIS PRACÍ
Stavba:
Transformace domov háj II. Výstavba Světlá nad Sázavou - DOZP I
Objekt:
SO 01_D.1.4.1a - Zdravotechnika - vnitřní plynovod
Místo: |  |  | Světlá nad Sázavou |  |  | Datum: | 20. 5. 2017
Zadavatel: |  |  | Kraj Vysočina, Žižkova 57, 687 33 jihlava |  |  | Projektant: | Ing. arch. Ladislav Zeman
Uchazeč: |  |  | Vyplň údaj |  |  | Zpracovatel:
PČ | Typ | Kód | Popis | MJ | Množství | J.cena [CZK] | Cena celkem [CZK] | Cenová soustava |  | DPH | J. Nh [h] | Nh celkem [h] | J. hmotnost [t] | Hmotnost celkem [t] | J. suť [t] | Suť Celkem [t]
Náklady soupisu celkem | [6 empty] | 0 |  |  |  |  | 0 |  | 0.01095 |  | 0 |  | D | -1 | [7 empty] | 0
| D | HSV | Práce a dodávky HSV |  |  |  | 0 |  |  |  |  | 0 |  | 0 |  | 0 | 1 | D | 0 | ROZPOCET | [6 empty] | 0
| D | PSV | Práce a dodávky PSV |  |  |  | 0 |  |  |  |  | 0 |  | 0.01095 |  | 0 | 2 | D | 0 | ROZPOCET | [6 empty] | 0
| D | 723 | Zdravotechnika |  |  |  | 0 |  |  |  |  | 0 |  | 0.01067 |  | 0 | 2 | D | 1 | ROZPOCET | [6 empty] | 0
1 | K | 723150312 | Potrubí ocelové hladké černé bezešvé spojované svařováním tvářené za tepla D 57x3,2 mm | m | 1 |  | 0 |  |  | snížená |  | 0 | 0.00493 | 0.00493 | 0 | 0 | 16 | K | 2 | ROZPOCET | 0 | 0 | 0 | 0 | 0 | 2 | 0 | 16 | 184661839
2 | K | 723150365 | Chránička D 38x2,6 mm | m | 2 |  | 0 |  |  | snížená |  | 0 | 0.00256 | 0.00512 | 0 | 0 | 16 | K | 2 | ROZPOCET | 0 | 0 | 0 | 0 | 0 | 2 | 0 | 16 | -1582694936
3 | K | 723231174 | Kohout kulový rohový G 1 PN 42 do 185°C plnoprůtokový vnitřní závit | kus | 1 |  | 0 |  |  | snížená |  | 0 | 0.00062 | 0.00062 | 0 | 0 | 16 | K | 2 | ROZPOCET | 0 | 0 | 0 | 0 | 0 | 2 | 0 | 16 | -325736177
4 | K | 7235 003 | Trubka ocelová s tovární izolací d 25 mm vč. MT | m | 10 |  | 0 |  |  | snížená |  | 0 | 0 | 0 | 0 | 0 | 16 | K | 2 | ROZPOCET | 0 | 0 | 0 | 0 | 0 | 2 | 0 | 16 | 2041044239
5 | K | 7235 004 | Utěsnění chrániček tmele vč. MT | kpl | 1 |  | 0 |  |  | snížená |  | 0 | 0 | 0 | 0 | 0 | 16 | K | 2 | ROZPOCET | 0 | 0 | 0 | 0 | 0 | 2 | 0 | 16 | -800757827
6 | K | 7235 005 | Pomocný spojovací a upevňovací materiál | kpl | 1 |  | 0 |  |  | snížená |  | 0 | 0 | 0 | 0 | 0 | 16 | K | 2 | ROZPOCET | 0 | 0 | 0 | 0 | 0 | 2 | 0 | 16 | 1268405666
7 | K | 7235 006 | Čištění potrubí profukem | m | 10 |  | 0 |  |  | snížená |  | 0 | 0 | 0 | 0 | 0 | 16 | K | 2 | ROZPOCET | 0 | 0 | 0 | 0 | 0 | 2 | 0 | 16 | -942411392
8 | K | 7235 007 | Tlaková zkouška vzduchem | m | 10 |  | 0 |  |  | snížená |  | 0 | 0 | 0 | 0 | 0 | 16 | K | 2 | ROZPOCET | 0 | 0 | 0 | 0 | 0 | 2 | 0 | 16 | 1144742929
9 | K | 7235 008 | Revize plynového zařízení | kpl | 1 |  | 0 |  |  | snížená |  | 0 | 0 | 0 | 0 | 0 | 16 | K | 2 | ROZPOCET | 0 | 0 | 0 | 0 | 0 | 2 | 0 | 16 | -801261780
10 | K | 7235 009 | Stavební přípomoce | kpl | 1 |  | 0 |  |  | snížená |  | 0 | 0 | 0 | 0 | 0 | 16 | K | 2 | ROZPOCET | 0 | 0 | 0 | 0 | 0 | 2 | 0 | 16 | -561500674
11 | K | 998723202 | Přesun hmot procentní pro vnitřní plynovod v objektech v do 12 m | % |  |  | 0 |  |  | snížená |  | 0 | 0 | 0 | 0 | 0 | 16 | K | 2 | ROZPOCET | 0 | 0 | 0 | 0 | 0 | 2 | 0 | 16 | -1250813797
| D | 783 | Dokončovací práce |  |  |  | 0 |  |  |  |  | 0 |  | 0.00028 |  | 0 | 2 | D | 1 | ROZPOCET | [6 empty] | 0
12 | K | 783314101 | Základní jednonásobný syntetický nátěr zámečnických konstrukcí | m2 | 1 |  | 0 |  |  | snížená |  | 0 | 0.00014 | 0.00014 | 0 | 0 | 16 | K | 2 | ROZPOCET | 0 | 0 | 0 | 0 | 0 | 2 | 0 | 16 | 994941231
13 | K | 783317101 | Krycí jednonásobný syntetický standardní nátěr zámečnických konstrukcí | m2 | 1 |  | 0 |  |  | snížená |  | 0 | 0.00012 | 0.00012 | 0 | 0 | 16 | K | 2 | ROZPOCET | 0 | 0 | 0 | 0 | 0 | 2 | 0 | 16 | -864882374
14 | K | 783617601 | Krycí jednonásobný syntetický nátěr potrubí DN do 50 mm | m | 1 |  | 0 |  |  | snížená |  | 0 | 2e-05 | 2e-05 | 0 | 0 | 16 | K | 2 | ROZPOCET | 0 | 0 | 0 | 0 | 0 | 2 | 0 | 16 | -2101714039
| D | VRN | Vedlejší rozpočtové náklady |  |  |  | 0 |  |  |  |  | 0 |  | 0 |  | 0 | 5 | D | 0 | ROZPOCET | [6 empty] | 0
| D | VRN1 | Průzkumné, geodetické a projektové práce |  |  |  | 0 |  |  |  |  | 0 |  | 0 |  | 0 | 5 | D | 1 | ROZPOCET | [6 empty] | 0
15 | K | 013254000 | Dokumentace skutečného provedení stavby vč. protokolů | kpl | 1 |  | 0 |  |  | snížená |  | 0 | 0 | 0 | 0 | 0 | 4 | K | 2 | ROZPOCET | 0 | 0 | 0 | 0 | 0 | 2 | 0 | 4 | -1701539384

## SO 01_D.1.4.2a - Vytápění
{5d5b9b9d-c9bc-467d-98c8-6a606c046b6e}
1
| KRYCÍ LIST SOUPISU PRACÍ | [7 empty] | v --- níže se nacházejí doplnkové a pomocné údaje k sestavám --- v | [8 empty] | False
Stavba:
Transformace domov háj II. Výstavba Světlá nad Sázavou - DOZP I
Objekt:
SO 01_D.1.4.2a - Vytápění
| KSO: |  |  |  |  | CC-CZ:
| Místo: |  | Světlá nad Sázavou |  |  | Datum: | 20. 5. 2017
| Zadavatel: |  |  |  |  | IČ:
|  | Kraj Vysočina, Žižkova 57, 687 33 jihlava |  |  |  | DIČ:
| Uchazeč: |  |  |  |  | IČ: | Vyplň údaj
|  | Vyplň údaj |  |  |  | DIČ: | Vyplň údaj
| Projektant: |  |  |  |  | IČ:
|  | Ing. arch. Ladislav Zeman |  |  |  | DIČ:
| Zpracovatel: |  |  |  |  | IČ:
DIČ:
Poznámka:
Soupis prací je sestaven s využitím Cenové soustavy ÚRS. Položky, které pochází z této cenové soustavy, jsou ve sloupci 'Cenová soustava' označeny popisem 'CS ÚRS' a úrovní příslušného kalendářního pololetí. Veškeré další informace vymezující popis a podmínky použití těchto položek z Cenové soustavy, které nejsou uvedeny přímo v soupisu prací, jsou neomezeně dálkově k dispozici na www.cs-urs.cz, sekce Cenové a technické podmínky.
| Cena bez DPH | [5 empty] | 0
|  |  | Základ daně |  |  | Sazba daně | Výše daně
| DPH | základní | 0 |  |  | 21% | 0
|  | snížená | 0 |  |  | 15% | 0
|  | zákl. přenesená | 0 |  |  | 21% | 0
|  | sníž. přenesená | 0 |  |  | 15% | 0
|  | nulová | 0 |  |  | 0% | 0
| Cena s DPH |  |  | v | CZK |  | 0
REKAPITULACE ČLENĚNÍ SOUPISU PRACÍ
Stavba:
Transformace domov háj II. Výstavba Světlá nad Sázavou - DOZP I
Objekt:
SO 01_D.1.4.2a - Vytápění
Místo: |  |  | Světlá nad Sázavou |  |  | Datum: | 20. 5. 2017
Zadavatel: |  |  | Kraj Vysočina, Žižkova 57, 687 33 jihlava |  |  | Projektant: | Ing. arch. Ladislav Zeman
Uchazeč: |  |  | Vyplň údaj |  |  | Zpracovatel:
Kód dílu - Popis | [6 empty] | Cena celkem [CZK]
Náklady stavby celkem | [6 empty] | 0 | [11 empty] | -1
| HSV - Práce a dodávky HSV | [5 empty] | 0
| PSV - Práce a dodávky PSV | [5 empty] | 0
| 713 - Izolace tepelné | [5 empty] | 0
| 725 - Zdravotechnika | [5 empty] | 0
| 731 - Ústřední vytápění | [5 empty] | 0
| 732 - Ústřední vytápění | [5 empty] | 0
| 733 - Ústřední vytápění | [5 empty] | 0
| 734 - Ústřední vytápění | [5 empty] | 0
| 735 - Ústřední vytápění | [5 empty] | 0
| 783 - Dokončovací práce | [5 empty] | 0
| VRN - Vedlejší rozpočtové náklady | [5 empty] | 0
| VRN1 - Průzkumné, geodetické a projektové práce | [5 empty] | 0
SOUPIS PRACÍ
Stavba:
Transformace domov háj II. Výstavba Světlá nad Sázavou - DOZP I
Objekt:
SO 01_D.1.4.2a - Vytápění
Místo: |  |  | Světlá nad Sázavou |  |  | Datum: | 20. 5. 2017
Zadavatel: |  |  | Kraj Vysočina, Žižkova 57, 687 33 jihlava |  |  | Projektant: | Ing. arch. Ladislav Zeman
Uchazeč: |  |  | Vyplň údaj |  |  | Zpracovatel:
PČ | Typ | Kód | Popis | MJ | Množství | J.cena [CZK] | Cena celkem [CZK] | Cenová soustava |  | DPH | J. Nh [h] | Nh celkem [h] | J. hmotnost [t] | Hmotnost celkem [t] | J. suť [t] | Suť Celkem [t]
Náklady soupisu celkem | [6 empty] | 0 |  |  |  |  | 0 |  | 2.4678 |  | 0 |  | D | -1 | [7 empty] | 0
| D | HSV | Práce a dodávky HSV |  |  |  | 0 |  |  |  |  | 0 |  | 0 |  | 0 | 1 | D | 0 | ROZPOCET | [6 empty] | 0
| D | PSV | Práce a dodávky PSV |  |  |  | 0 |  |  |  |  | 0 |  | 2.4678 |  | 0 | 2 | D | 0 | ROZPOCET | [6 empty] | 0
| D | 713 | Izolace tepelné |  |  |  | 0 |  |  |  |  | 0 |  | 0.02959 |  | 0 | 2 | D | 1 | ROZPOCET | [6 empty] | 0
1 | K | 713463211 | Montáž izolace tepelné potrubí potrubními pouzdry s Al fólií staženými Al páskou 1x D do 50 mm | m | 50 |  | 0 |  |  | snížená |  | 0 | 0.00019 | 0.0095 | 0 | 0 | 16 | K | 2 | ROZPOCET | 0 | 0 | 0 | 0 | 0 | 2 | 0 | 16 | 480429794
2 | M | 631545100 | pouzdro izolační potrubní s jednostrannou Al fólií max. 250/100 °C 22/25 mm | m | 50 |  | 0 |  |  | snížená |  | 0 | 0.00027 | 0.0135 | 0 | 0 | 32 | M | 2 | ROZPOCET | 0 | 0 | 0 | 0 | 0 | 2 | 0 | 16 | -348281667
3 | K | 713471211 | Montáž tepelné izolace potrubí snímatelnými pouzdry na suchý zip | m | 156 |  | 0 |  |  | snížená |  | 0 | 0 | 0 | 0 | 0 | 16 | K | 2 | ROZPOCET | 0 | 0 | 0 | 0 | 0 | 2 | 0 | 16 | 130345362
4 | M | 283770950 | izolace tepelná potrubí z pěnového polyetylenu 15 x 13 mm | m | 70 |  | 0 |  |  | snížená |  | 0 | 3e-05 | 0.0021 | 0 | 0 | 32 | M | 2 | ROZPOCET | 0 | 0 | 0 | 0 | 0 | 2 | 0 | 16 | -541164507
5 | M | 283771050 | izolace tepelná potrubí z pěnového polyetylenu 18 x 13 mm | m | 15 |  | 0 |  |  | snížená |  | 0 | 4e-05 | 0.0006 | 0 | 0 | 32 | M | 2 | ROZPOCET | 0 | 0 | 0 | 0 | 0 | 2 | 0 | 16 | 893324392
6 | M | 283771040 | izolace tepelná potrubí z pěnového polyetylenu 22 x 13 mm | m | 6 |  | 0 |  |  | snížená |  | 0 | 4e-05 | 0.00024 | 0 | 0 | 32 | M | 2 | ROZPOCET | 0 | 0 | 0 | 0 | 0 | 2 | 0 | 16 | -1181687512
7 | M | 283771120 | izolace tepelná potrubí z pěnového polyetylenu 28 x 13 mm | m | 35 |  | 0 |  |  | snížená |  | 0 | 5e-05 | 0.00175 | 0 | 0 | 32 | M | 2 | ROZPOCET | 0 | 0 | 0 | 0 | 0 | 2 | 0 | 16 | 1832740347
8 | M | 283771160 | izolace tepelná potrubí z pěnového polyetylenu 35 x 13 mm | m | 20 |  | 0 |  |  | snížená |  | 0 | 6e-05 | 0.0012 | 0 | 0 | 32 | M | 2 | ROZPOCET | 0 | 0 | 0 | 0 | 0 | 2 | 0 | 16 | 16870730
9 | M | 283771190 | izolace tepelná potrubí z pěnového polyetylenu 45 x 13 mm | m | 10 |  | 0 |  |  | snížená |  | 0 | 7e-05 | 0.0007 | 0 | 0 | 32 | M | 2 | ROZPOCET | 0 | 0 | 0 | 0 | 0 | 2 | 0 | 16 | -1234006879
10 | K | 7135 001 | Izolace rozdělovače, sběrače a HDVT | kpl | 1 |  | 0 |  |  | snížená |  | 0 | 0 | 0 | 0 | 0 | 16 | K | 2 | ROZPOCET | 0 | 0 | 0 | 0 | 0 | 2 | 0 | 16 | 347016497
11 | K | 998713202 | Přesun hmot procentní pro izolace tepelné v objektech v do 12 m | % |  |  | 0 |  |  | snížená |  | 0 | 0 | 0 | 0 | 0 | 16 | K | 2 | ROZPOCET | 0 | 0 | 0 | 0 | 0 | 2 | 0 | 16 | 795493064
| D | 725 | Zdravotechnika |  |  |  | 0 |  |  |  |  | 0 |  | 0.00049 |  | 0 | 2 | D | 1 | ROZPOCET | [6 empty] | 0
12 | K | 725980121 | Dvířka 15/15 | kus | 7 |  | 0 |  |  | snížená |  | 0 | 7e-05 | 0.00049 | 0 | 0 | 16 | K | 2 | ROZPOCET | 0 | 0 | 0 | 0 | 0 | 2 | 0 | 16 | 1798127025
| D | 731 | Ústřední vytápění |  |  |  | 0 |  |  |  |  | 0 |  | 0.1545 |  | 0 | 2 | D | 1 | ROZPOCET | [6 empty] | 0
13 | K | 731244494 | Montáž kotle ocelového závěsného na plyn kondenzačního o výkonu do 50 kW | soubor | 1 |  | 0 |  |  | snížená |  | 0 | 0.00255 | 0.00255 | 0 | 0 | 16 | K | 2 | ROZPOCET | 0 | 0 | 0 | 0 | 0 | 2 | 0 | 16 | 1777542607
14 | M | 484176930 | kotel ocelový plynový kondenzační závěsný pro vytápění 9,7-48,7kW | kus | 1 |  | 0 |  |  | snížená |  | 0 | 0.078 | 0.078 | 0 | 0 | 32 | M | 2 | ROZPOCET | 0 | 0 | 0 | 0 | 0 | 2 | 0 | 16 | 163609342
15 | M | 484177050 | zásobník TUV nepřímotopný nerezový objem 300 litrů 62 kW | kus | 1 |  | 0 |  |  | snížená |  | 0 | 0.072 | 0.072 | 0 | 0 | 32 | M | 2 | ROZPOCET | 0 | 0 | 0 | 0 | 0 | 2 | 0 | 16 | 1228288499
16 | K | 731341130 | Hadice napouštěcí pryžové D 16/23 | m | 5 |  | 0 |  |  | snížená |  | 0 | 0.00039 | 0.00195 | 0 | 0 | 16 | K | 2 | ROZPOCET | 0 | 0 | 0 | 0 | 0 | 2 | 0 | 16 | 748506299
17 | K | 7315 002 | Revize komínu | kpl | 1 |  | 0 |  |  | snížená |  | 0 | 0 | 0 | 0 | 0 | 16 | K | 2 | ROZPOCET | 0 | 0 | 0 | 0 | 0 | 2 | 0 | 16 | 2141053570
18 | K | 7315 004 | Neutralizační box pro úpravu kondenzátu vč. MT | kpl | 1 |  | 0 |  |  | snížená |  | 0 | 0 | 0 | 0 | 0 | 16 | K | 2 | ROZPOCET | 0 | 0 | 0 | 0 | 0 | 2 | 0 | 16 | 1531973723
19 | K | 7315 005 | Odvod spalin vč. MT | kpl | 1 |  | 0 |  |  | snížená |  | 0 | 0 | 0 | 0 | 0 | 16 | K | 2 | ROZPOCET | 0 | 0 | 0 | 0 | 0 | 2 | 0 | 16 | 1990607001
20 | K | 7316 001 | Regulace dle výrobce kotle a PD | kpl | 1 |  | 0 |  |  | snížená |  | 0 | 0 | 0 | 0 | 0 | 16 | K | 2 | ROZPOCET | 0 | 0 | 0 | 0 | 0 | 2 | 0 | 16 | -2109866474
21 | K | 998731202 | Přesun hmot procentní pro kotelny v objektech v do 12 m | % |  |  | 0 |  |  | snížená |  | 0 | 0 | 0 | 0 | 0 | 16 | K | 2 | ROZPOCET | 0 | 0 | 0 | 0 | 0 | 2 | 0 | 16 | -1649163839
| D | 732 | Ústřední vytápění |  |  |  | 0 |  |  |  |  | 0 |  | 0.13658 |  | 0 | 2 | D | 1 | ROZPOCET | [6 empty] | 0
22 | K | 732111314 | Trubková hrdla rozdělovačů a sběračů bez přírub DN 25 | kus | 2 |  | 0 |  |  | snížená |  | 0 | 0.00067 | 0.00134 | 0 | 0 | 16 | K | 2 | ROZPOCET | 0 | 0 | 0 | 0 | 0 | 2 | 0 | 16 | -1541669935
23 | K | 732111316 | Trubková hrdla rozdělovačů a sběračů bez přírub DN 40 | kus | 2 |  | 0 |  |  | snížená |  | 0 | 0.00138 | 0.00276 | 0 | 0 | 16 | K | 2 | ROZPOCET | 0 | 0 | 0 | 0 | 0 | 2 | 0 | 16 | -1744466073
24 | K | 732112225 | Rozdělovač sdružený hydraulický DN 50 závitový | kus | 1 |  | 0 |  |  | snížená |  | 0 | 0.02834 | 0.02834 | 0 | 0 | 16 | K | 2 | ROZPOCET | 0 | 0 | 0 | 0 | 0 | 2 | 0 | 16 | 1713836591
25 | K | 732113105 | Vyrovnávač dynamických tlaků DN 100 PN 6 hydraulický přírubový | kus | 1 |  | 0 |  |  | snížená |  | 0 | 0.06479 | 0.06479 | 0 | 0 | 16 | K | 2 | ROZPOCET | 0 | 0 | 0 | 0 | 0 | 2 | 0 | 16 | 1663346012
26 | K | 732219315 | Montáž ohříváku vody stojatého PN 0,6/0,6,PN 1,6/0,6 o obsahu 1000 litrů | soubor | 1 |  | 0 |  |  | snížená |  | 0 | 0.01023 | 0.01023 | 0 | 0 | 16 | K | 2 | ROZPOCET | 0 | 0 | 0 | 0 | 0 | 2 | 0 | 16 | 19131079
27 | K | 732331615 | Nádoba tlaková expanzní s membránou závitové připojení PN 0,6 o objemu 35 l | soubor | 2 |  | 0 |  |  | snížená |  | 0 | 0.00547 | 0.01094 | 0 | 0 | 16 | K | 2 | ROZPOCET | 0 | 0 | 0 | 0 | 0 | 2 | 0 | 16 | 888306088
28 | K | 732331777 | Příslušenství k expanzním nádobám bezpečnostní uzávěr G 3/4 k měření tlaku | kus | 2 |  | 0 |  |  | snížená |  | 0 | 0.00068 | 0.00136 | 0 | 0 | 16 | K | 2 | ROZPOCET | 0 | 0 | 0 | 0 | 0 | 2 | 0 | 16 | -772872638
29 | K | 732421212 | Čerpadlo teplovodní mokroběžné závitové cirkulační DN 25 výtlak do 4,0 m průtok 2,20 m3/h pro TUV | soubor | 1 |  | 0 |  |  | snížená |  | 0 | 0.00328 | 0.00328 | 0 | 0 | 16 | K | 2 | ROZPOCET | 0 | 0 | 0 | 0 | 0 | 2 | 0 | 16 | -1024738075
30 | K | 732422211 | Čerpadlo teplovodní mokroběžné přírubové DN 40 výtlak do 4 m průtok 11 m3/h jednodílné pro vytápění | soubor | 1 |  | 0 |  |  | snížená |  | 0 | 0.01354 | 0.01354 | 0 | 0 | 16 | K | 2 | ROZPOCET | 0 | 0 | 0 | 0 | 0 | 2 | 0 | 16 | 197697360
31 | K | 998732102 | Přesun hmot tonážní pro strojovny v objektech v do 12 m | t | 0.137 |  | 0 |  |  | snížená |  | 0 | 0 | 0 | 0 | 0 | 16 | K | 2 | ROZPOCET | 0 | 0 | 0 | 0 | 0 | 2 | 0 | 16 | 854751855
| D | 733 | Ústřední vytápění |  |  |  | 0 |  |  |  |  | 0 |  | 0.13144 |  | 0 | 2 | D | 1 | ROZPOCET | [6 empty] | 0
32 | K | 733222102 | Potrubí měděné polotvrdé spojované měkkým pájením D 15x1 | m | 70 |  | 0 |  |  | snížená |  | 0 | 0.00045 | 0.0315 | 0 | 0 | 16 | K | 2 | ROZPOCET | 0 | 0 | 0 | 0 | 0 | 2 | 0 | 16 | -1192277538
33 | K | 733222103 | Potrubí měděné polotvrdé spojované měkkým pájením D 18x1 | m | 15 |  | 0 |  |  | snížená |  | 0 | 0.00056 | 0.0084 | 0 | 0 | 16 | K | 2 | ROZPOCET | 0 | 0 | 0 | 0 | 0 | 2 | 0 | 16 | 622685301
34 | K | 733222104 | Potrubí měděné polotvrdé spojované měkkým pájením D 22x1 | m | 6 |  | 0 |  |  | snížená |  | 0 | 0.00069 | 0.00414 | 0 | 0 | 16 | K | 2 | ROZPOCET | 0 | 0 | 0 | 0 | 0 | 2 | 0 | 16 | 293188459
35 | K | 733222105 | Potrubí měděné polotvrdé spojované měkkým pájením D 28x1,5 | m | 35 |  | 0 |  |  | snížená |  | 0 | 0.00104 | 0.0364 | 0 | 0 | 16 | K | 2 | ROZPOCET | 0 | 0 | 0 | 0 | 0 | 2 | 0 | 16 | 1645240413
36 | K | 733222106 | Potrubí měděné polotvrdé spojované měkkým pájením D 35x1,5 | m | 20 |  | 0 |  |  | snížená |  | 0 | 0.00158 | 0.0316 | 0 | 0 | 16 | K | 2 | ROZPOCET | 0 | 0 | 0 | 0 | 0 | 2 | 0 | 16 | 324634752
37 | K | 733223107 | Potrubí měděné tvrdé spojované měkkým pájením D 42x1,5 | m | 10 |  | 0 |  |  | snížená |  | 0 | 0.00194 | 0.0194 | 0 | 0 | 16 | K | 2 | ROZPOCET | 0 | 0 | 0 | 0 | 0 | 2 | 0 | 16 | -502204309
38 | K | 733224222 | Příplatek k potrubí měděnému za zhotovení přípojky z trubek měděných D 15x1 | m | 14 |  | 0 |  |  | snížená |  | 0 | 0 | 0 | 0 | 0 | 16 | K | 2 | ROZPOCET | 0 | 0 | 0 | 0 | 0 | 2 | 0 | 16 | 1373445949
39 | K | 733224223 | Příplatek k potrubí měděnému za zhotovení přípojky z trubek měděných D 18x1 | m | 23 |  | 0 |  |  | snížená |  | 0 | 0 | 0 | 0 | 0 | 16 | K | 2 | ROZPOCET | 0 | 0 | 0 | 0 | 0 | 2 | 0 | 16 | -374084296
40 | K | 733224225 | Příplatek k potrubí měděnému za zhotovení přípojky z trubek měděných D 28x1,5 | m | 4 |  | 0 |  |  | snížená |  | 0 | 0 | 0 | 0 | 0 | 16 | K | 2 | ROZPOCET | 0 | 0 | 0 | 0 | 0 | 2 | 0 | 16 | 86890036
41 | K | 733291101 | Zkouška těsnosti potrubí měděné do D 35x1,5 | m | 146 |  | 0 |  |  | snížená |  | 0 | 0 | 0 | 0 | 0 | 16 | K | 2 | ROZPOCET | 0 | 0 | 0 | 0 | 0 | 2 | 0 | 16 | 175168679
42 | K | 733291102 | Zkouška těsnosti potrubí měděné do D 64x2 | m | 10 |  | 0 |  |  | snížená |  | 0 | 0 | 0 | 0 | 0 | 16 | K | 2 | ROZPOCET | 0 | 0 | 0 | 0 | 0 | 2 | 0 | 16 | -1765466039
43 | K | 733391101 | Zkouška těsnosti potrubí plastové do D 32x3,0 | m | 2070 |  | 0 |  |  | snížená |  | 0 | 0 | 0 | 0 | 0 | 16 | K | 2 | ROZPOCET | 0 | 0 | 0 | 0 | 0 | 2 | 0 | 16 | -1824628955
44 | K | 7335 001 | Pomocný kotevní a spojovací materiál | kpl | 1 |  | 0 |  |  | snížená |  | 0 | 0 | 0 | 0 | 0 | 16 | K | 2 | ROZPOCET | 0 | 0 | 0 | 0 | 0 | 2 | 0 | 16 | -986931371
45 | K | 7335 002 | Stavební přípomoce | kpl | 1 |  | 0 |  |  | snížená |  | 0 | 0 | 0 | 0 | 0 | 16 | K | 2 | ROZPOCET | 0 | 0 | 0 | 0 | 0 | 2 | 0 | 16 | -1480413729
46 | K | 998733102 | Přesun hmot tonážní pro rozvody potrubí v objektech v do 12 m | t | 0.157 |  | 0 |  |  | snížená |  | 0 | 0 | 0 | 0 | 0 | 16 | K | 2 | ROZPOCET | 0 | 0 | 0 | 0 | 0 | 2 | 0 | 16 | -1556055532
| D | 734 | Ústřední vytápění |  |  |  | 0 |  |  |  |  | 0 |  | 0.0473 |  | 0 | 2 | D | 1 | ROZPOCET | [6 empty] | 0
47 | K | 734211119 | Ventil závitový odvzdušňovací G 3/8 PN 14 do 120°C automatický | kus | 26 |  | 0 |  |  | snížená |  | 0 | 0.00023 | 0.00598 | 0 | 0 | 16 | K | 2 | ROZPOCET | 0 | 0 | 0 | 0 | 0 | 2 | 0 | 16 | 46243392
48 | K | 734220102 | Ventil závitový regulační přímý G 1 PN 20 do 100°C vyvažovací | kus | 2 |  | 0 |  |  | snížená |  | 0 | 0.0003 | 0.0006 | 0 | 0 | 16 | K | 2 | ROZPOCET | 0 | 0 | 0 | 0 | 0 | 2 | 0 | 16 | 1710923956
49 | K | 734220103 | Ventil závitový regulační přímý G 5/4 PN 20 do 100°C vyvažovací | kus | 1 |  | 0 |  |  | snížená |  | 0 | 0.0007 | 0.0007 | 0 | 0 | 16 | K | 2 | ROZPOCET | 0 | 0 | 0 | 0 | 0 | 2 | 0 | 16 | -11618118
50 | K | 734221552 | Ventil závitový termostatický přímý dvouregulační G 1/2 PN 16 do 110°C bez hlavice ovládání | kus | 6 |  | 0 |  |  | snížená |  | 0 | 0.00029 | 0.00174 | 0 | 0 | 16 | K | 2 | ROZPOCET | 0 | 0 | 0 | 0 | 0 | 2 | 0 | 16 | -23796428
51 | K | 734221683 | Ventily regulační závitové hlavice termostatické, pro ovládání ventilů PN 10 do 110 st.C kapalinové s vestavěným čidlem | kus | 6 |  | 0 |  |  | snížená |  | 0 | 0 | 0 | 0 | 0 | 16 | K | 2 | ROZPOCET | 0 | 0 | 0 | 0 | 0 | 2 | 0 | 16 | -1973589064
52 | K | 734242411 | Ventil závitový zpětný přímý G 3/8 PN 16 do 110°C | kus | 18 |  | 0 |  |  | snížená |  | 0 | 0.00011 | 0.00198 | 0 | 0 | 16 | K | 2 | ROZPOCET | 0 | 0 | 0 | 0 | 0 | 2 | 0 | 16 | 341012318
53 | K | 734242414 | Ventil závitový zpětný přímý G 1 PN 16 do 110°C | kus | 1 |  | 0 |  |  | snížená |  | 0 | 0.00025 | 0.00025 | 0 | 0 | 16 | K | 2 | ROZPOCET | 0 | 0 | 0 | 0 | 0 | 2 | 0 | 16 | -1737698469
54 | K | 734242415 | Ventil závitový zpětný přímý G 5/4 PN 16 do 110°C | kus | 4 |  | 0 |  |  | snížená |  | 0 | 0.00038 | 0.00152 | 0 | 0 | 16 | K | 2 | ROZPOCET | 0 | 0 | 0 | 0 | 0 | 2 | 0 | 16 | 2049725731
55 | K | 734251212 | Ventil závitový pojistný rohový G 3/4 provozní tlak od 2,5 do 6 barů | kus | 2 |  | 0 |  |  | snížená |  | 0 | 0.00036 | 0.00072 | 0 | 0 | 16 | K | 2 | ROZPOCET | 0 | 0 | 0 | 0 | 0 | 2 | 0 | 16 | 1301872208
56 | K | 734261235 | Šroubení topenářské přímé G 1 PN 16 do 120°C | kus | 10 |  | 0 |  |  | snížená |  | 0 | 0.00044 | 0.0044 | 0 | 0 | 16 | K | 2 | ROZPOCET | 0 | 0 | 0 | 0 | 0 | 2 | 0 | 16 | 1525614173
57 | K | 734291123 | Kohout plnící a vypouštěcí G 1/2 PN 10 do 90°C závitový | kus | 2 |  | 0 |  |  | snížená |  | 0 | 0.00022 | 0.00044 | 0 | 0 | 16 | K | 2 | ROZPOCET | 0 | 0 | 0 | 0 | 0 | 2 | 0 | 16 | -1901545608
58 | K | 734291244 | Filtr závitový přímý G 1 PN 16 do 130°C s vnitřními závity | kus | 2 |  | 0 |  |  | snížená |  | 0 | 0.00057 | 0.00114 | 0 | 0 | 16 | K | 2 | ROZPOCET | 0 | 0 | 0 | 0 | 0 | 2 | 0 | 16 | 851239012
59 | K | 734291245 | Filtr závitový přímý G 1 1/4 PN 16 do 130°C s vnitřními závity | kus | 1 |  | 0 |  |  | snížená |  | 0 | 0.00124 | 0.00124 | 0 | 0 | 16 | K | 2 | ROZPOCET | 0 | 0 | 0 | 0 | 0 | 2 | 0 | 16 | 927459818
60 | K | 734292715 | Kohout kulový přímý G 1 PN 42 do 185°C vnitřní závit | kus | 12 |  | 0 |  |  | snížená |  | 0 | 0.0005 | 0.006 | 0 | 0 | 16 | K | 2 | ROZPOCET | 0 | 0 | 0 | 0 | 0 | 2 | 0 | 16 | -915725009
61 | K | 734292716 | Kohout kulový přímý G 1 1/4 PN 42 do 185°C vnitřní závit | kus | 12 |  | 0 |  |  | snížená |  | 0 | 0.0007 | 0.0084 | 0 | 0 | 16 | K | 2 | ROZPOCET | 0 | 0 | 0 | 0 | 0 | 2 | 0 | 16 | -1233690554
62 | K | 734292717 | Kohout kulový přímý G 1 1/2 PN 42 do 185°C vnitřní závit | kus | 4 |  | 0 |  |  | snížená |  | 0 | 0.00107 | 0.00428 | 0 | 0 | 16 | K | 2 | ROZPOCET | 0 | 0 | 0 | 0 | 0 | 2 | 0 | 16 | 757417794
63 | K | 734411117 | Teploměr technický s pevným stonkem a jímkou zadní připojení průměr 80 mm délky 100 mm | kus | 2 |  | 0 |  |  | snížená |  | 0 | 0.00053 | 0.00106 | 0 | 0 | 16 | K | 2 | ROZPOCET | 0 | 0 | 0 | 0 | 0 | 2 | 0 | 16 | 1169096660
64 | K | 734411132 | Teploměr technický s pevným stonkem a jímkou spodní připojení průměr 80 mm délky 100 mm | kus | 4 |  | 0 |  |  | snížená |  | 0 | 0.00061 | 0.00244 | 0 | 0 | 16 | K | 2 | ROZPOCET | 0 | 0 | 0 | 0 | 0 | 2 | 0 | 16 | 1487110574
65 | K | 734421112 | Tlakoměr s pevným stonkem a zpětnou klapkou tlak 0-16 bar průměr 63 mm zadní připojení | kus | 3 |  | 0 |  |  | snížená |  | 0 | 0.00147 | 0.00441 | 0 | 0 | 16 | K | 2 | ROZPOCET | 0 | 0 | 0 | 0 | 0 | 2 | 0 | 16 | 1989635878
66 | K | 7345 001 | Příložný termostat na potrubí vč. MT | kus | 7 |  | 0 |  |  | snížená |  | 0 | 0 | 0 | 0 | 0 | 16 | K | 2 | ROZPOCET | 0 | 0 | 0 | 0 | 0 | 2 | 0 | 16 | -1197255939
67 | K | 7345 001.1 | Kalich a odvodnění přepadu PV DN 32 vč. MT | kus | 1 |  | 0 |  |  | snížená |  | 0 | 0 | 0 | 0 | 0 | 16 | K | 2 | ROZPOCET | 0 | 0 | 0 | 0 | 0 | 2 | 0 | 16 | -957595804
68 | K | 998734102 | Přesun hmot tonážní pro armatury v objektech v do 12 m | t | 0.057 |  | 0 |  |  | snížená |  | 0 | 0 | 0 | 0 | 0 | 16 | K | 2 | ROZPOCET | 0 | 0 | 0 | 0 | 0 | 2 | 0 | 16 | -1546885036
| D | 735 | Ústřední vytápění |  |  |  | 0 |  |  |  |  | 0 |  | 1.9652 |  | 0 | 2 | D | 1 | ROZPOCET | [6 empty] | 0
69 | K | 735164511 | Montáž otopného tělesa trubkového na stěnu výšky tělesa do 1500 mm | kus | 6 |  | 0 |  |  | snížená |  | 0 | 0 | 0 | 0 | 0 | 16 | K | 2 | ROZPOCET | 0 | 0 | 0 | 0 | 0 | 2 | 0 | 16 | 348267679
70 | M | 7356 001 | Trubkové topné těleso vč. sady pro kombinované vytápění | kus | 6 |  | 0 |  |  | snížená |  | 0 | 0 | 0 | 0 | 0 | 32 | M | 2 | ROZPOCET | 0 | 0 | 0 | 0 | 0 | 2 | 0 | 16 | 279217205
71 | K | 7355 001 | Topná zkouška | hod | 48 |  | 0 |  |  | snížená |  | 0 | 0 | 0 | 0 | 0 | 16 | K | 2 | ROZPOCET | 0 | 0 | 0 | 0 | 0 | 2 | 0 | 16 | -997733292
72 | K | 7355 002 | Vyregulování systému | hod | 24 |  | 0 |  |  | snížená |  | 0 | 0 | 0 | 0 | 0 | 16 | K | 2 | ROZPOCET | 0 | 0 | 0 | 0 | 0 | 2 | 0 | 16 | 724039465
73 | K | 7355 003 | Stavební přípomoce | kpl | 1 |  | 0 |  |  | snížená |  | 0 | 0 | 0 | 0 | 0 | 16 | K | 2 | ROZPOCET | 0 | 0 | 0 | 0 | 0 | 2 | 0 | 16 | -644529692
74 | K | 735511016 | Podlahové vytápění polyethylen PE-Xa rozvodné potrubí 14x1,5 mm rozteč 100 mm pro systémovou desku | m | 2070 |  | 0 |  |  | snížená |  | 0 | 0.00069 | 1.4283 | 0 | 0 | 16 | K | 2 | ROZPOCET | 0 | 0 | 0 | 0 | 0 | 2 | 0 | 16 | 1290351868
75 | K | 735511026 | Podlahové vytápění polyethylen PE-Xa systémová deska výšky 31 mm | m2 | 230 |  | 0 |  |  | snížená |  | 0 | 0.00174 | 0.4002 | 0 | 0 | 16 | K | 2 | ROZPOCET | 0 | 0 | 0 | 0 | 0 | 2 | 0 | 16 | 1316725271
76 | K | 735511061 | Podlahové vytápění polyethylen PE-Xa krycí PE fólie | m2 | 230 |  | 0 |  |  | snížená |  | 0 | 0.00029 | 0.0667 | 0 | 0 | 16 | K | 2 | ROZPOCET | 0 | 0 | 0 | 0 | 0 | 2 | 0 | 16 | 737984402
77 | K | 735511062 | Podlahové vytápění polyethylen PE-Xa okrajový izolační pruh | m | 230 |  | 0 |  |  | snížená |  | 0 | 7e-05 | 0.0161 | 0 | 0 | 16 | K | 2 | ROZPOCET | 0 | 0 | 0 | 0 | 0 | 2 | 0 | 16 | 1820289315
78 | K | 735511063 | Podlahové vytápění polyethylen PE-Xa průchod dilatační spárou | kus | 23 |  | 0 |  |  | snížená |  | 0 | 9e-05 | 0.00207 | 0 | 0 | 16 | K | 2 | ROZPOCET | 0 | 0 | 0 | 0 | 0 | 2 | 0 | 16 | -2044243725
79 | K | 735511090 | Podlahové vytápění polyethylen PE-Xa rozdělovač jedenáctiokruhový | kus | 1 |  | 0 |  |  | snížená |  | 0 | 0.0073 | 0.0073 | 0 | 0 | 16 | K | 2 | ROZPOCET | 0 | 0 | 0 | 0 | 0 | 2 | 0 | 16 | 1889822892
80 | K | 735511091 | Podlahové vytápění polyethylen PE-Xa rozdělovač dvanáctiokruhový | kus | 1 |  | 0 |  |  | snížená |  | 0 | 0.0077 | 0.0077 | 0 | 0 | 16 | K | 2 | ROZPOCET | 0 | 0 | 0 | 0 | 0 | 2 | 0 | 16 | -865366559
81 | K | 735511125 | Podlahové vytápění polyethylen PE-Xa skříň rozdělovače na omítku počet vývodů 9-12 | kus | 1 |  | 0 |  |  | snížená |  | 0 | 0.0157 | 0.0157 | 0 | 0 | 16 | K | 2 | ROZPOCET | 0 | 0 | 0 | 0 | 0 | 2 | 0 | 16 | 1261588945
82 | K | 735511105 | Podlahové vytápění polyethylen PE-Xa skříň rozdělovače pod omítku počet vývodů 9-12 | kus | 1 |  | 0 |  |  | snížená |  | 0 | 0.0172 | 0.0172 | 0 | 0 | 16 | K | 2 | ROZPOCET | 0 | 0 | 0 | 0 | 0 | 2 | 0 | 16 | 1923849095
83 | K | 735511135 | Podlahové vytápění polyethylen PE-Xa připojovací šroubení rozdělovače | kus | 6 |  | 0 |  |  | snížená |  | 0 | 7e-05 | 0.00042 | 0 | 0 | 16 | K | 2 | ROZPOCET | 0 | 0 | 0 | 0 | 0 | 2 | 0 | 16 | 1783963373
84 | K | 735511142 | Podlahové vytápění polyethylen PE-Xa prostorový termostat programovatelný | kus | 9 |  | 0 |  |  | snížená |  | 0 | 8e-05 | 0.00072 | 0 | 0 | 16 | K | 2 | ROZPOCET | 0 | 0 | 0 | 0 | 0 | 2 | 0 | 16 | -905229047
85 | K | 735511143 | Podlahové vytápění polyethylen PE-Xa servopohon | kus | 23 |  | 0 |  |  | snížená |  | 0 | 0.00012 | 0.00276 | 0 | 0 | 16 | K | 2 | ROZPOCET | 0 | 0 | 0 | 0 | 0 | 2 | 0 | 16 | 965834812
86 | K | 998735102 | Přesun hmot tonážní pro otopná tělesa v objektech v do 12 m | t | 2.764 |  | 0 |  |  | snížená |  | 0 | 0 | 0 | 0 | 0 | 16 | K | 2 | ROZPOCET | 0 | 0 | 0 | 0 | 0 | 2 | 0 | 16 | -22857254
| D | 783 | Dokončovací práce |  |  |  | 0 |  |  |  |  | 0 |  | 0.00272 |  | 0 | 2 | D | 1 | ROZPOCET | [6 empty] | 0
87 | K | 783314101 | Základní jednonásobný syntetický nátěr zámečnických konstrukcí | m2 | 10 |  | 0 |  |  | snížená |  | 0 | 0.00014 | 0.0014 | 0 | 0 | 16 | K | 2 | ROZPOCET | 0 | 0 | 0 | 0 | 0 | 2 | 0 | 16 | -2026235998
88 | K | 783317101 | Krycí jednonásobný syntetický standardní nátěr zámečnických konstrukcí | m2 | 10 |  | 0 |  |  | snížená |  | 0 | 0.00012 | 0.0012 | 0 | 0 | 16 | K | 2 | ROZPOCET | 0 | 0 | 0 | 0 | 0 | 2 | 0 | 16 | 692042858
89 | K | 783614561 | Základní jednonásobný syntetický nátěr potrubí DN do 100 mm | m | 2 |  | 0 |  |  | snížená |  | 0 | 4e-05 | 8e-05 | 0 | 0 | 16 | K | 2 | ROZPOCET | 0 | 0 | 0 | 0 | 0 | 2 | 0 | 16 | 1780080494
90 | K | 783617601 | Krycí jednonásobný syntetický nátěr potrubí DN do 50 mm | m | 2 |  | 0 |  |  | snížená |  | 0 | 2e-05 | 4e-05 | 0 | 0 | 16 | K | 2 | ROZPOCET | 0 | 0 | 0 | 0 | 0 | 2 | 0 | 16 | 1837637867
| D | VRN | Vedlejší rozpočtové náklady |  |  |  | 0 |  |  |  |  | 0 |  | 0 |  | 0 | 5 | D | 0 | ROZPOCET | [6 empty] | 0
| D | VRN1 | Průzkumné, geodetické a projektové práce |  |  |  | 0 |  |  |  |  | 0 |  | 0 |  | 0 | 5 | D | 1 | ROZPOCET | [6 empty] | 0
91 | K | 013254000.1 | Dokumentace skutečného provedení stavby vč. protokolů | kpl | 1 |  | 0 |  |  | snížená |  | 0 | 0 | 0 | 0 | 0 | 4 | K | 2 | ROZPOCET | 0 | 0 | 0 | 0 | 0 | 2 | 0 | 4 | 310606189

## SO 01_D.1.4.3 - Silnoprou...
{89bc2915-e7a8-4725-a474-19ed73394174}
1
| KRYCÍ LIST SOUPISU PRACÍ | [7 empty] | v --- níže se nacházejí doplnkové a pomocné údaje k sestavám --- v | [8 empty] | False
Stavba:
Transformace domov háj II. Výstavba Světlá nad Sázavou - DOZP I
Objekt:
SO 01_D.1.4.3 - Silnoproudá elektroinstalace
| KSO: |  | 801 9 |  |  | CC-CZ:
| Místo: |  | Světlá nad Sázavou |  |  | Datum: | 20. 5. 2017
| Zadavatel: |  |  |  |  | IČ:
|  | Kraj Vysočina, Žižkova 57, 687 33 jihlava |  |  |  | DIČ:
| Uchazeč: |  |  |  |  | IČ: | Vyplň údaj
|  | Vyplň údaj |  |  |  | DIČ: | Vyplň údaj
| Projektant: |  |  |  |  | IČ:
|  | Ing. arch. Ladislav Zeman |  |  |  | DIČ:
| Zpracovatel: |  |  |  |  | IČ:
DIČ:
Poznámka:
Soupis prací je sestaven s využitím Cenové soustavy ÚRS. Položky, které pochází z této cenové soustavy, jsou ve sloupci 'Cenová soustava' označeny popisem 'CS ÚRS' a úrovní příslušného kalendářního pololetí. Veškeré další informace vymezující popis a podmínky použití těchto položek z Cenové soustavy, které nejsou uvedeny přímo v soupisu prací, jsou neomezeně dálkově k dispozici na www.cs-urs.cz, sekce Cenové a technické podmínky.
| Cena bez DPH | [5 empty] | 0
|  |  | Základ daně |  |  | Sazba daně | Výše daně
| DPH | základní | 0 |  |  | 21% | 0
|  | snížená | 0 |  |  | 15% | 0
|  | zákl. přenesená | 0 |  |  | 21% | 0
|  | sníž. přenesená | 0 |  |  | 15% | 0
|  | nulová | 0 |  |  | 0% | 0
| Cena s DPH |  |  | v | CZK |  | 0
REKAPITULACE ČLENĚNÍ SOUPISU PRACÍ
Stavba:
Transformace domov háj II. Výstavba Světlá nad Sázavou - DOZP I
Objekt:
SO 01_D.1.4.3 - Silnoproudá elektroinstalace
Místo: |  |  | Světlá nad Sázavou |  |  | Datum: | 20. 5. 2017
Zadavatel: |  |  | Kraj Vysočina, Žižkova 57, 687 33 jihlava |  |  | Projektant: | Ing. arch. Ladislav Zeman
Uchazeč: |  |  | Vyplň údaj |  |  | Zpracovatel:
Kód dílu - Popis | [6 empty] | Cena celkem [CZK]
Náklady stavby celkem | [6 empty] | 0 | [11 empty] | -1
| HSV - Práce a dodávky HSV | [5 empty] | 0
| 1 - Zemní práce | [5 empty] | 0
| 4 - Vodorovné konstrukce | [5 empty] | 0
| 8 - Trubní vedení | [5 empty] | 0
| 9 - Ostatní konstrukce a práce, bourání | [5 empty] | 0
| 997 - Přesun sutě | [5 empty] | 0
| PSV - Práce a dodávky PSV | [5 empty] | 0
| 741 - Elektroinstalace | [5 empty] | 0
| 747 - Elektromontáže | [5 empty] | 0
SOUPIS PRACÍ
Stavba:
Transformace domov háj II. Výstavba Světlá nad Sázavou - DOZP I
Objekt:
SO 01_D.1.4.3 - Silnoproudá elektroinstalace
Místo: |  |  | Světlá nad Sázavou |  |  | Datum: | 20. 5. 2017
Zadavatel: |  |  | Kraj Vysočina, Žižkova 57, 687 33 jihlava |  |  | Projektant: | Ing. arch. Ladislav Zeman
Uchazeč: |  |  | Vyplň údaj |  |  | Zpracovatel:
PČ | Typ | Kód | Popis | MJ | Množství | J.cena [CZK] | Cena celkem [CZK] | Cenová soustava |  | DPH | J. Nh [h] | Nh celkem [h] | J. hmotnost [t] | Hmotnost celkem [t] | J. suť [t] | Suť Celkem [t]
Náklady soupisu celkem | [6 empty] | 0 |  |  |  |  | 0 |  | 3.7027 |  | 2.018 |  | D | -1 | [10 empty] | 0
| D | HSV | Práce a dodávky HSV |  |  |  | 0 |  |  |  |  | 0 |  | 2.9811 |  | 2.018 | 1 | D | 0 |  |  |  | ROZPOCET | [6 empty] | 0
| D | 1 | Zemní práce |  |  |  | 0 |  |  |  |  | 0 |  | 0 |  | 0 | 1 | D | 1 |  |  |  | ROZPOCET | [6 empty] | 0
1 | K | 132201101 | Hloubení rýh š do 600 mm v hornině tř. 3 objemu do 100 m3 | m3 | 12.6 |  | 0 |  |  | snížená |  | 0 | 0 | 0 | 0 | 0 | 4 | K | 2 |  |  |  | ROZPOCET | 0 | 0 | 0 | 0 | 0 | 2 | 0 | 4 | -259331990
| VV |  | 0,35*0,8*45 |  | 12.6 | [12 empty] | VV | 2 | 2 | True | 1 | ROZPOCET
2 | K | 132201109 | Příplatek za lepivost k hloubení rýh š do 600 mm v hornině tř. 3 | m3 | 12.6 |  | 0 |  |  | snížená |  | 0 | 0 | 0 | 0 | 0 | 4 | K | 2 |  |  |  | ROZPOCET | 0 | 0 | 0 | 0 | 0 | 2 | 0 | 4 | 1969435082
3 | K | 174101101.1 | Zásyp jam, šachet rýh nebo kolem objektů sypaninou se zhutněním | m3 | 12.6 |  | 0 |  |  | snížená |  | 0 | 0 | 0 | 0 | 0 | 16 | K | 2 |  |  |  | ROZPOCET | 0 | 0 | 0 | 0 | 0 | 2 | 0 | 16 | -942425412
| D | 4 | Vodorovné konstrukce |  |  |  | 0 |  |  |  |  | 0 |  | 2.978 |  | 0 | 1 | D | 1 |  |  |  | ROZPOCET | [6 empty] | 0
4 | K | 451572111 | Lože pod potrubí otevřený výkop z kameniva drobného těženého | m3 | 1.575 |  | 0 |  |  | snížená |  | 0 | 1.8908 | 2.978 | 0 | 0 | 4 | K | 2 |  |  |  | ROZPOCET | 0 | 0 | 0 | 0 | 0 | 2 | 0 | 4 | -1408562245
| VV |  | 45*0,1*0,35 |  | 1.575 | [12 empty] | VV | 2 | 2 | True | 1 | ROZPOCET
| D | 8 | Trubní vedení |  |  |  | 0 |  |  |  |  | 0 |  | 0.00315 |  | 0 | 1 | D | 1 |  |  |  | ROZPOCET | [6 empty] | 0
5 | K | 899722112 | Krytí potrubí z plastů výstražnou fólií z PVC 25 cm | m | 45 |  | 0 |  |  | snížená |  | 0 | 7e-05 | 0.00315 | 0 | 0 | 4 | K | 2 |  |  |  | ROZPOCET | 0 | 0 | 0 | 0 | 0 | 2 | 0 | 4 | 490579595
| D | 9 | Ostatní konstrukce a práce, bourání |  |  |  | 0 |  |  |  |  | 0 |  | 0 |  | 2.018 | 1 | D | 1 |  |  |  | ROZPOCET | [6 empty] | 0
6 | K | 973031324 | Vysekání kapes ve zdivu cihelném na MV nebo MVC pl do 0,10 m2 hl do 150 mm | kus | 98 |  | 0 |  |  | snížená |  | 0 | 0 | 0 | 0.015 | 1.47 | 4 | K | 2 |  |  |  | ROZPOCET | 0 | 0 | 0 | 0 | 0 | 2 | 0 | 4 | -1164771735
7 | K | 974031121 | Vysekání rýh ve zdivu cihelném hl do 30 mm š do 30 mm | m | 274 |  | 0 |  |  | snížená |  | 0 | 0 | 0 | 0.002 | 0.548 | 4 | K | 2 |  |  |  | ROZPOCET | 0 | 0 | 0 | 0 | 0 | 2 | 0 | 4 | 1857390302
| D | 997 | Přesun sutě |  |  |  | 0 |  |  |  |  | 0 |  | 0 |  | 0 | 1 | D | 1 |  |  |  | ROZPOCET | [6 empty] | 0
8 | K | 997002511 | Vodorovné přemístění suti a vybouraných hmot bez naložení ale se složením a urovnáním do 1 km | t | 2.018 |  | 0 |  |  | snížená |  | 0 | 0 | 0 | 0 | 0 | 4 | K | 2 |  |  |  | ROZPOCET | 0 | 0 | 0 | 0 | 0 | 2 | 0 | 4 | -1089780478
9 | K | 997002519 | Příplatek ZKD 1 km přemístění suti a vybouraných hmot | t | 18.162 |  | 0 |  |  | snížená |  | 0 | 0 | 0 | 0 | 0 | 4 | K | 2 |  |  |  | ROZPOCET | 0 | 0 | 0 | 0 | 0 | 2 | 0 | 4 | -1470035846
| VV |  | 2,018*9 "Přepočtené koeficientem množství |  | 18.162 | [12 empty] | VV | 2 | 2 | True | 1 | ROZPOCET
10 | K | 997002611 | Nakládání suti a vybouraných hmot | t | 2.018 |  | 0 |  |  | snížená |  | 0 | 0 | 0 | 0 | 0 | 4 | K | 2 |  |  |  | ROZPOCET | 0 | 0 | 0 | 0 | 0 | 2 | 0 | 4 | -432828943
11 | K | 997013111 | Vnitrostaveništní doprava suti a vybouraných hmot pro budovy v do 6 m s použitím mechanizace | t | 2.018 |  | 0 |  |  | snížená |  | 0 | 0 | 0 | 0 | 0 | 4 | K | 2 |  |  |  | ROZPOCET | 0 | 0 | 0 | 0 | 0 | 2 | 0 | 4 | 959424970
12 | K | 997013831 | Poplatek za uložení na skládce (skládkovné) stavebního odpadu směsného kód odpadu 170 904 | t | 2.018 |  | 0 |  |  | snížená |  | 0 | 0 | 0 | 0 | 0 | 4 | K | 2 |  |  |  | ROZPOCET | 0 | 0 | 0 | 0 | 0 | 2 | 0 | 4 | 358393425
| D | PSV | Práce a dodávky PSV |  |  |  | 0 |  |  |  |  | 0 |  | 0.72157 |  | 0 | 2 | D | 0 |  |  |  | ROZPOCET | [6 empty] | 0
| D | 741 | Elektroinstalace |  |  |  | 0 |  |  |  |  | 0 |  | 0.72097 |  | 0 | 2 | D | 1 |  |  |  | ROZPOCET | [6 empty] | 0
13 | K | 741110053 | Montáž trubka plastová ohebná D přes 35 mm uložená volně | m | 45 |  | 0 |  |  | snížená |  | 0 | 0 | 0 | 0 | 0 | 16 | K | 2 |  |  |  | ROZPOCET | 0 | 0 | 0 | 0 | 0 | 2 | 0 | 16 | 1116920968
14 | M | 345713500 | trubka elektroinstalační ohebná dvouplášťová korugovaná D 32/40 mm, HDPE+LDPE | m | 45 |  | 0 |  |  | snížená |  | 0 | 0.00019 | 0.00855 | 0 | 0 | 32 | M | 2 |  |  |  | ROZPOCET | 0 | 0 | 0 | 0 | 0 | 2 | 0 | 16 | -225819929
15 | K | 74111036.R | Montáž stmívače | kus | 12 |  | 0 |  |  | snížená |  | 0 | 0 | 0 | 0 | 0 | 16 | K | 2 |  |  |  | ROZPOCET | 0 | 0 | 0 | 0 | 0 | 2 | 0 | 16 | -564109137
16 | M | 10.026.866 | Domovní spínače a zásuvky Domovní spínače a zásuvky Stmívače Stmívač | kus | 12 |  | 0 |  |  | snížená |  | 0 | 0 | 0 | 0 | 0 | 32 | M | 2 |  |  |  | ROZPOCET | 0 | 0 | 0 | 0 | 0 | 2 | 0 | 16 | 1813810596
17 | K | 741112101 | Montáž rozvodka zapuštěná plastová kruhová | kus | 98 |  | 0 |  |  | snížená |  | 0 | 0 | 0 | 0 | 0 | 16 | K | 2 |  |  |  | ROZPOCET | 0 | 0 | 0 | 0 | 0 | 2 | 0 | 16 | -339060138
18 | M | 345715210 | krabice univerzální rozvodná z PH s víčkem a svorkovnicí krabicovou šroubovací s vodiči 12x4mm2 D 73,5mm x 43mm | kus | 98 |  | 0 |  |  | snížená |  | 0 | 9e-05 | 0.00882 | 0 | 0 | 32 | M | 2 |  |  |  | ROZPOCET | 0 | 0 | 0 | 0 | 0 | 2 | 0 | 16 | -290235171
| P |  | Poznámka k položce: krabice univerzální z PH KU 68/2-1903 | [14 empty] | P | 2
19 | K | 741112103 | Montáž rozvodka zapuštěná plastová čtyřhranná | kus | 1 |  | 0 |  |  | snížená |  | 0 | 0 | 0 | 0 | 0 | 16 | K | 2 |  |  |  | ROZPOCET | 0 | 0 | 0 | 0 | 0 | 2 | 0 | 16 | -2052678689
20 | M | 1330987.R | hlavní uzemňovací přípojnice | kus | 1 |  | 0 |  |  | snížená |  | 0 | 0 | 0 | 0 | 0 | 32 | M | 2 |  |  |  | ROZPOCET | 0 | 0 | 0 | 0 | 0 | 2 | 0 | 16 | -82890846
21 | K | 741122221 | Montáž kabel Cu plný kulatý žíla 4x6 mm2 uložený volně (CYKY) | m | 50 |  | 0 |  |  | snížená |  | 0 | 0 | 0 | 0 | 0 | 16 | K | 2 |  |  |  | ROZPOCET | 0 | 0 | 0 | 0 | 0 | 2 | 0 | 16 | 1172908306
22 | M | 341110720 | kabel silový s Cu jádrem 1 kV 4x6mm2 | m | 50 |  | 0 |  |  | snížená |  | 0 | 0.00042 | 0.021 | 0 | 0 | 32 | M | 2 |  |  |  | ROZPOCET | 0 | 0 | 0 | 0 | 0 | 2 | 0 | 16 | -650817532
23 | K | 741410001 | Montáž vodič uzemňovací pásek D do 120 mm2 na povrchu | m | 64 |  | 0 |  |  | snížená |  | 0 | 0 | 0 | 0 | 0 | 16 | K | 2 |  |  |  | ROZPOCET | 0 | 0 | 0 | 0 | 0 | 2 | 0 | 16 | 288810909
24 | M | 341421560 | vodič silový s Cu jádrem CYA H07 V-K 4 mm2 | m | 64 |  | 0 |  |  | snížená |  | 0 | 4e-05 | 0.00256 | 0 | 0 | 32 | M | 2 |  |  |  | ROZPOCET | 0 | 0 | 0 | 0 | 0 | 2 | 0 | 16 | 433262916
25 | K | 741122015 | Montáž kabel Cu bez ukončení uložený pod omítku plný kulatý 3x1,5 mm2 (CYKY) | m | 669 |  | 0 |  |  | snížená |  | 0 | 0 | 0 | 0 | 0 | 16 | K | 2 |  |  |  | ROZPOCET | 0 | 0 | 0 | 0 | 0 | 2 | 0 | 16 | -1443021109
| VV |  | 557+112 |  | 669 | [12 empty] | VV | 2 | 2 | True | 1 | ROZPOCET
26 | M | 341110300 | kabel silový s Cu jádrem 1 kV 3x1,5mm2 | m | 669 |  | 0 |  |  | snížená |  | 0 | 0.00012 | 0.08028 | 0 | 0 | 32 | M | 2 |  |  |  | ROZPOCET | 0 | 0 | 0 | 0 | 0 | 2 | 0 | 16 | -167781283
| P |  | Poznámka k položce: kabel silový s Cu jádrem CYKY -J 3x1,5 mm2: 557 m kabel silový s Cu jádrem CYKY -O 3x1,5 mm2: 112 m | [14 empty] | P | 2
27 | K | 741122016 | Montáž kabel Cu bez ukončení uložený pod omítku plný kulatý 3x2,5 až 6 mm2 (CYKY) | m | 589 |  | 0 |  |  | snížená |  | 0 | 0 | 0 | 0 | 0 | 16 | K | 2 |  |  |  | ROZPOCET | 0 | 0 | 0 | 0 | 0 | 2 | 0 | 16 | 1421946685
28 | M | 341110360 | kabel silový s Cu jádrem 1 kV 3x2,5mm2 | m | 589 |  | 0 |  |  | snížená |  | 0 | 0.00017 | 0.10013 | 0 | 0 | 32 | M | 2 |  |  |  | ROZPOCET | 0 | 0 | 0 | 0 | 0 | 2 | 0 | 16 | 1820322170
29 | K | 741122031 | Montáž kabel Cu bez ukončení uložený pod omítku plný kulatý 5x1,5 až 2,5 mm2 (CYKY) | m | 28 |  | 0 |  |  | snížená |  | 0 | 0 | 0 | 0 | 0 | 16 | K | 2 |  |  |  | ROZPOCET | 0 | 0 | 0 | 0 | 0 | 2 | 0 | 16 | -547905864
30 | M | 341110940 | kabel silový s Cu jádrem 1 kV 5x2,5mm2 | m | 28 |  | 0 |  |  | snížená |  | 0 | 0.00025 | 0.007 | 0 | 0 | 32 | M | 2 |  |  |  | ROZPOCET | 0 | 0 | 0 | 0 | 0 | 2 | 0 | 16 | -415741672
31 | K | 741122032 | Montáž kabel Cu bez ukončení uložený pod omítku plný kulatý 5x4 až 6 mm2 (CYKY) | m | 25 |  | 0 |  |  | snížená |  | 0 | 0 | 0 | 0 | 0 | 16 | K | 2 |  |  |  | ROZPOCET | 0 | 0 | 0 | 0 | 0 | 2 | 0 | 16 | -164859732
32 | M | 341110980 | kabel silový s Cu jádrem 1 kV 5x4mm2 | m | 25 |  | 0 |  |  | snížená |  | 0 | 0.00034 | 0.0085 | 0 | 0 | 32 | M | 2 |  |  |  | ROZPOCET | 0 | 0 | 0 | 0 | 0 | 2 | 0 | 16 | -630144100
33 | K | 741130001 | Ukončení vodič izolovaný do 2,5mm2 v rozváděči nebo na přístroji | kus | 200 |  | 0 |  |  | snížená |  | 0 | 0 | 0 | 0 | 0 | 16 | K | 2 |  |  |  | ROZPOCET | 0 | 0 | 0 | 0 | 0 | 2 | 0 | 16 | -1854796468
34 | K | 741130006 | Ukončení vodič izolovaný do 16 mm2 v rozváděči nebo na přístroji | kus | 20 |  | 0 |  |  | snížená |  | 0 | 0 | 0 | 0 | 0 | 16 | K | 2 |  |  |  | ROZPOCET | 0 | 0 | 0 | 0 | 0 | 2 | 0 | 16 | -518656228
35 | K | 741210001 | Montáž rozvodnice oceloplechová nebo plastová běžná do 20 kg | kus | 2 |  | 0 |  |  | snížená |  | 0 | 0 | 0 | 0 | 0 | 16 | K | 2 |  |  |  | ROZPOCET | 0 | 0 | 0 | 0 | 0 | 2 | 0 | 16 | 539885675
36 | M | 1181844 | Rozvaděče a rozvodnice Rozvodnice modulové do 125A Velkoobsahové rozv. ROZVODNICE BF-U-3/72-G-C | KS | 1 |  | 0 |  |  | snížená |  | 0 | 0 | 0 | 0 | 0 | 32 | M | 2 |  |  |  | ROZPOCET | 0 | 0 | 0 | 0 | 0 | 2 | 0 | 16 | 909075482
37 | M | 1240125.R | ROZVODNICE MODULOVÁ, U-3/9 | KS | 1 |  | 0 |  |  | snížená |  | 0 | 0 | 0 | 0 | 0 | 32 | M | 2 |  |  |  | ROZPOCET | 0 | 0 | 0 | 0 | 0 | 2 | 0 | 16 | 89896319
38 | K | 741310121 | Montáž přepínač (polo)zapuštěný bezšroubové připojení 5-seriový | kus | 6 |  | 0 |  |  | snížená |  | 0 | 0 | 0 | 0 | 0 | 16 | K | 2 |  |  |  | ROZPOCET | 0 | 0 | 0 | 0 | 0 | 2 | 0 | 16 | 741564486
39 | M | 345355130 | spínač jednopólový 10A bílý lustrový | kus | 6 |  | 0 |  |  | snížená |  | 0 | 5e-05 | 0.0003 | 0 | 0 | 32 | M | 2 |  |  |  | ROZPOCET | 0 | 0 | 0 | 0 | 0 | 2 | 0 | 16 | -9086299
40 | K | 741310126 | Montáž přepínač (polo)zapuštěný bezšroubové připojení 7-křížový | kus | 8 |  | 0 |  |  | snížená |  | 0 | 0 | 0 | 0 | 0 | 16 | K | 2 |  |  |  | ROZPOCET | 0 | 0 | 0 | 0 | 0 | 2 | 0 | 16 | -58216339
41 | M | 345357110 | přepínač křížový řazení 7 10A bílý | kus | 8 |  | 0 |  |  | snížená |  | 0 | 5e-05 | 0.0004 | 0 | 0 | 32 | M | 2 |  |  |  | ROZPOCET | 0 | 0 | 0 | 0 | 0 | 2 | 0 | 16 | -2108107446
42 | K | 741311021 | Montáž přípojka sporáková s doutnavkou se zapojením vodičů | kus | 1 |  | 0 |  |  | snížená |  | 0 | 0 | 0 | 0 | 0 | 16 | K | 2 |  |  |  | ROZPOCET | 0 | 0 | 0 | 0 | 0 | 2 | 0 | 16 | -2016661943
43 | M | 345363980 | spínač páčkový 25A zapuštěnámontáž se signální doutnavkou 39563-23C | kus | 1 |  | 0 |  |  | snížená |  | 0 | 0.00039 | 0.00039 | 0 | 0 | 32 | M | 2 |  |  |  | ROZPOCET | 0 | 0 | 0 | 0 | 0 | 2 | 0 | 16 | -2008919912
44 | K | 741313231 | Montáž zásuvek průmyslových nástěnných provedení IP 44 2P+PE 16 A | kus | 62 |  | 0 |  |  | snížená |  | 0 | 0 | 0 | 0 | 0 | 16 | K | 2 |  |  |  | ROZPOCET | 0 | 0 | 0 | 0 | 0 | 2 | 0 | 16 | 1822810892
| VV |  | 41+1+20 |  | 62 | [12 empty] | VV | 2 | 2 | True | 1 | ROZPOCET
45 | M | 345551210 | zásuvka 2násobná 16A bílá | kus | 41 |  | 0 |  |  | snížená |  | 0 | 6e-05 | 0.00246 | 0 | 0 | 32 | M | 2 |  |  |  | ROZPOCET | 0 | 0 | 0 | 0 | 0 | 2 | 0 | 16 | -576417984
46 | M | 345551010 | zásuvka 1násobná 16A bílý | kus | 20 |  | 0 |  |  | snížená |  | 0 | 6e-05 | 0.0012 | 0 | 0 | 32 | M | 2 |  |  |  | ROZPOCET | 0 | 0 | 0 | 0 | 0 | 2 | 0 | 16 | 1487128406
47 | M | 345514850 | zásuvka krytá pro vlhké prostředí 5518-3929 S šedá 1x DIN.IP44 | kus | 1 |  | 0 |  |  | snížená |  | 0 | 0.00022 | 0.00022 | 0 | 0 | 32 | M | 2 |  |  |  | ROZPOCET | 0 | 0 | 0 | 0 | 0 | 2 | 0 | 16 | -1077717983
48 | K | 741313421 | Montáž zásuvka 4 pólová se zapojením vodičů | kus | 2 |  | 0 |  |  | snížená |  | 0 | 0 | 0 | 0 | 0 | 16 | K | 2 |  |  |  | ROZPOCET | 0 | 0 | 0 | 0 | 0 | 2 | 0 | 16 | -1599246070
49 | K | 741313431 | Příplatek k montáži zásuvek vícepólových za 1 pól | kus | 2 |  | 0 |  |  | snížená |  | 0 | 0 | 0 | 0 | 0 | 16 | K | 2 |  |  |  | ROZPOCET | 0 | 0 | 0 | 0 | 0 | 2 | 0 | 16 | -2115645078
50 | M | 358110710.R | zásuvka nepropustná nástěnná 16A 400 V 5pólová | kus | 2 |  | 0 |  |  | snížená |  | 0 | 0.00028 | 0.00056 | 0 | 0 | 32 | M | 2 |  |  |  | ROZPOCET | 0 | 0 | 0 | 0 | 0 | 2 | 0 | 16 | -1889820661
51 | K | 741370034 | Montáž svítidlo žárovkové bytové nástěnné přisazené 2 zdroje nouzové | kus | 19 |  | 0 |  |  | snížená |  | 0 | 0 | 0 | 0 | 0 | 16 | K | 2 |  |  |  | ROZPOCET | 0 | 0 | 0 | 0 | 0 | 2 | 0 | 16 | -978166289
52 | M | 348381190.R | svítidlo nouzové s piktogramem,SE,autotest | kus | 19 |  | 0 |  |  | snížená |  | 0 | 0.0033 | 0.0627 | 0 | 0 | 32 | M | 2 |  |  |  | ROZPOCET | 0 | 0 | 0 | 0 | 0 | 2 | 0 | 16 | -112088250
53 | K | 741371032 | Montáž svítidlo zářivkové bytové nástěnné přisazené 1 zdroj kompaktní | kus | 6 |  | 0 |  |  | snížená |  | 0 | 0 | 0 | 0 | 0 | 16 | K | 2 |  |  |  | ROZPOCET | 0 | 0 | 0 | 0 | 0 | 2 | 0 | 16 | 816047369
54 | M | 348144350.R | SVÍTIDLO stropní ZÁŘIVKOVÉ , 1x26W, děrovaný plech, pískové sklo, EP | kus | 6 |  | 0 |  |  | snížená |  | 0 | 0.0056 | 0.0336 | 0 | 0 | 32 | M | 2 |  |  |  | ROZPOCET | 0 | 0 | 0 | 0 | 0 | 2 | 0 | 16 | -905396205
55 | K | 741371034 | Montáž svítidlo zářivkové bytové nástěnné přisazené 2 zdroje kompaktní | kus | 47 |  | 0 |  |  | snížená |  | 0 | 0 | 0 | 0 | 0 | 16 | K | 2 |  |  |  | ROZPOCET | 0 | 0 | 0 | 0 | 0 | 2 | 0 | 16 | -1631865919
56 | M | 348144530.R | SVÍTIDLO stropní ZÁŘIVKOVÉ , 2x26W, děrovaný plech, pískové sklo, EP | kus | 47 |  | 0 |  |  | snížená |  | 0 | 0.0081 | 0.3807 | 0 | 0 | 32 | M | 2 |  |  |  | ROZPOCET | 0 | 0 | 0 | 0 | 0 | 2 | 0 | 16 | -1832814331
57 | K | 741372002 | Montáž svítidlo LED bytové přisazené nástěnné páskové lištové | m | 20 |  | 0 |  |  | snížená |  | 0 | 0 | 0 | 0 | 0 | 16 | K | 2 |  |  |  | ROZPOCET | 0 | 0 | 0 | 0 | 0 | 2 | 0 | 16 | 747358973
58 | M | 10.804.958.R | RGB 150 LED set (pásek 150LED, napaječ 12V/3A, IR ovladač, Al lišta rohová-mléčný difuzor) | M | 20 |  | 0 |  |  | snížená |  | 0 | 0 | 0 | 0 | 0 | 32 | M | 2 |  |  |  | ROZPOCET | 0 | 0 | 0 | 0 | 0 | 2 | 0 | 16 | 1670261446
59 | K | 741420021 | Montáž svorka hromosvodná se 2 šrouby | kus | 10 |  | 0 |  |  | snížená |  | 0 | 0 | 0 | 0 | 0 | 16 | K | 2 |  |  |  | ROZPOCET | 0 | 0 | 0 | 0 | 0 | 2 | 0 | 16 | 1182771278
60 | M | 354418950 | svorka připojovací k připojení kovových částí | kus | 10 |  | 0 |  |  | snížená |  | 0 | 0.00016 | 0.0016 | 0 | 0 | 32 | M | 2 |  |  |  | ROZPOCET | 0 | 0 | 0 | 0 | 0 | 2 | 0 | 16 | -1223602701
61 | K | 741810002 | Celková prohlídka elektrického rozvodu a zařízení do 500 000,- Kč | kus | 1 |  | 0 |  |  | snížená |  | 0 | 0 | 0 | 0 | 0 | 16 | K | 2 |  |  |  | ROZPOCET | 0 | 0 | 0 | 0 | 0 | 2 | 0 | 16 | -1911594602
62 | K | 741820101 | Měření izolačního stavu svítidel | soubor | 1 |  | 0 |  |  | snížená |  | 0 | 0 | 0 | 0 | 0 | 16 | K | 2 |  |  |  | ROZPOCET | 0 | 0 | 0 | 0 | 0 | 2 | 0 | 16 | 1898652791
63 | K | 998741102 | Přesun hmot tonážní pro silnoproud v objektech v do 12 m | t | 0.724 |  | 0 |  |  | snížená |  | 0 | 0 | 0 | 0 | 0 | 16 | K | 2 |  |  |  | ROZPOCET | 0 | 0 | 0 | 0 | 0 | 2 | 0 | 16 | -356083701
| D | 747 | Elektromontáže |  |  |  | 0 |  |  |  |  | 0 |  | 0.0006 |  | 0 | 2 | D | 1 |  |  |  | ROZPOCET | [6 empty] | 0
64 | K | 747112011 | Montáž vypínač (polo)zapuštěný bezšroubové připojení 1-jednopólový | kus | 10 |  | 0 |  |  | snížená |  | 0 | 0 | 0 | 0 | 0 | 16 | K | 2 |  |  |  | ROZPOCET | 0 | 0 | 0 | 0 | 0 | 2 | 0 | 16 | -1714348475
65 | M | 345354000 | přístroj spínače jednopólového 10A 3558-A01340 | kus | 10 |  | 0 |  |  | snížená |  | 0 | 2e-05 | 0.0002 | 0 | 0 | 32 | M | 2 |  |  |  | ROZPOCET | 0 | 0 | 0 | 0 | 0 | 2 | 0 | 16 | -326877562
66 | K | 747112026 | Montáž ovladač (polo)zapuštěný bezšroubové připojení 6/0-tlačítkový přepínací | kus | 8 |  | 0 |  |  | snížená |  | 0 | 0 | 0 | 0 | 0 | 16 | K | 2 |  |  |  | ROZPOCET | 0 | 0 | 0 | 0 | 0 | 2 | 0 | 16 | -175315614
67 | M | 345354060 | přístroj přepínače střídavého 10A 3558-A06340 | kus | 8 |  | 0 |  |  | snížená |  | 0 | 5e-05 | 0.0004 | 0 | 0 | 32 | M | 2 |  |  |  | ROZPOCET | 0 | 0 | 0 | 0 | 0 | 2 | 0 | 16 | 371620708

## SO 01_D.1.4.4 - Ochrana p...
{b7621335-5292-4133-b718-d3021fd6ba5b}
1
| KRYCÍ LIST SOUPISU PRACÍ | [7 empty] | v --- níže se nacházejí doplnkové a pomocné údaje k sestavám --- v | [8 empty] | False
Stavba:
Transformace domov háj II. Výstavba Světlá nad Sázavou - DOZP I
Objekt:
SO 01_D.1.4.4 - Ochrana před bleskem - hromosvod
| KSO: |  | 801 9 |  |  | CC-CZ:
| Místo: |  | Světlá nad Sázavou |  |  | Datum: | 20. 5. 2017
| Zadavatel: |  |  |  |  | IČ:
|  | Kraj Vysočina, Žižkova 57, 687 33 jihlava |  |  |  | DIČ:
| Uchazeč: |  |  |  |  | IČ: | Vyplň údaj
|  | Vyplň údaj |  |  |  | DIČ: | Vyplň údaj
| Projektant: |  |  |  |  | IČ:
|  | Ing. arch. Ladislav Zeman |  |  |  | DIČ:
| Zpracovatel: |  |  |  |  | IČ:
DIČ:
Poznámka:
Soupis prací je sestaven s využitím Cenové soustavy ÚRS. Položky, které pochází z této cenové soustavy, jsou ve sloupci 'Cenová soustava' označeny popisem 'CS ÚRS' a úrovní příslušného kalendářního pololetí. Veškeré další informace vymezující popis a podmínky použití těchto položek z Cenové soustavy, které nejsou uvedeny přímo v soupisu prací, jsou neomezeně dálkově k dispozici na www.cs-urs.cz, sekce Cenové a technické podmínky.
| Cena bez DPH | [5 empty] | 0
|  |  | Základ daně |  |  | Sazba daně | Výše daně
| DPH | základní | 0 |  |  | 21% | 0
|  | snížená | 0 |  |  | 15% | 0
|  | zákl. přenesená | 0 |  |  | 21% | 0
|  | sníž. přenesená | 0 |  |  | 15% | 0
|  | nulová | 0 |  |  | 0% | 0
| Cena s DPH |  |  | v | CZK |  | 0
REKAPITULACE ČLENĚNÍ SOUPISU PRACÍ
Stavba:
Transformace domov háj II. Výstavba Světlá nad Sázavou - DOZP I
Objekt:
SO 01_D.1.4.4 - Ochrana před bleskem - hromosvod
Místo: |  |  | Světlá nad Sázavou |  |  | Datum: | 20. 5. 2017
Zadavatel: |  |  | Kraj Vysočina, Žižkova 57, 687 33 jihlava |  |  | Projektant: | Ing. arch. Ladislav Zeman
Uchazeč: |  |  | Vyplň údaj |  |  | Zpracovatel:
Kód dílu - Popis | [6 empty] | Cena celkem [CZK]
Náklady stavby celkem | [6 empty] | 0 | [11 empty] | -1
| PSV - Práce a dodávky PSV | [5 empty] | 0
| 741 - Elektroinstalace | [5 empty] | 0
| 799 - Hromosvod | [5 empty] | 0
SOUPIS PRACÍ
Stavba:
Transformace domov háj II. Výstavba Světlá nad Sázavou - DOZP I
Objekt:
SO 01_D.1.4.4 - Ochrana před bleskem - hromosvod
Místo: |  |  | Světlá nad Sázavou |  |  | Datum: | 20. 5. 2017
Zadavatel: |  |  | Kraj Vysočina, Žižkova 57, 687 33 jihlava |  |  | Projektant: | Ing. arch. Ladislav Zeman
Uchazeč: |  |  | Vyplň údaj |  |  | Zpracovatel:
PČ | Typ | Kód | Popis | MJ | Množství | J.cena [CZK] | Cena celkem [CZK] | Cenová soustava |  | DPH | J. Nh [h] | Nh celkem [h] | J. hmotnost [t] | Hmotnost celkem [t] | J. suť [t] | Suť Celkem [t]
Náklady soupisu celkem | [6 empty] | 0 |  |  |  |  | 0 |  | 0.19608 |  | 0 |  | D | -1 | [10 empty] | 0
| D | PSV | Práce a dodávky PSV |  |  |  | 0 |  |  |  |  | 0 |  | 0.19608 |  | 0 | 2 | D | 0 |  |  |  | ROZPOCET | [6 empty] | 0
| D | 741 | Elektroinstalace |  |  |  | 0 |  |  |  |  | 0 |  | 0.1568 |  | 0 | 2 | D | 1 |  |  |  | ROZPOCET | [6 empty] | 0
1 | K | 741231012 | Montáž svorkovnice do rozvaděčů - ochranná | kus | 6 |  | 0 |  |  | snížená |  | 0 | 0 | 0 | 0 | 0 | 16 | K | 2 |  |  |  | ROZPOCET | 0 | 0 | 0 | 0 | 0 | 2 | 0 | 16 | -1375163981
2 | M | 354421030 | stříška ochranná horní Cu | kus | 6 |  | 0 |  |  | snížená |  | 0 | 0.0002 | 0.0012 | 0 | 0 | 32 | M | 2 |  |  |  | ROZPOCET | 0 | 0 | 0 | 0 | 0 | 2 | 0 | 16 | 1372409197
3 | K | 741410021 | Montáž vodič uzemňovací pásek průřezu do 120 mm2 v městské zástavbě v zemi | m | 90 |  | 0 |  |  | snížená |  | 0 | 0 | 0 | 0 | 0 | 16 | K | 2 |  |  |  | ROZPOCET | 0 | 0 | 0 | 0 | 0 | 2 | 0 | 16 | -1439708605
4 | M | 354410930.R | pásek uzemňovací 195001 30x4 mm | m | 90 |  | 0 |  |  | snížená |  | 0 | 0.001 | 0.09 | 0 | 0 | 32 | M | 2 |  |  |  | ROZPOCET | 0 | 0 | 0 | 0 | 0 | 2 | 0 | 16 | -522922352
5 | K | 741420001 | Montáž drát nebo lano hromosvodné svodové D do 10 mm s podpěrou | m | 128 |  | 0 |  |  | snížená |  | 0 | 0 | 0 | 0 | 0 | 16 | K | 2 |  |  |  | ROZPOCET | 0 | 0 | 0 | 0 | 0 | 2 | 0 | 16 | -1278961108
6 | M | 156151850.R | drát kruhový pozinkovaný měkký 11343 D10,00 mm | m | 24 |  | 0 |  |  | snížená |  | 0 | 0.001 | 0.024 | 0 | 0 | 32 | M | 2 |  |  |  | ROZPOCET | 0 | 0 | 0 | 0 | 0 | 2 | 0 | 16 | -1288923578
7 | M | 354410720 | drát pro hromosvod FeZn D 8mm | kg | 41.6 |  | 0 |  |  | snížená |  | 0 | 0.001 | 0.0416 | 0 | 0 | 32 | M | 2 |  |  |  | ROZPOCET | 0 | 0 | 0 | 0 | 0 | 2 | 0 | 16 | 1246607829
| P |  | Poznámka k položce: 0,4 kg/m | [14 empty] | P | 2
| VV |  | 104*0,4 |  | 41.6 | [12 empty] | VV | 2 | 2 | True | 1 | ROZPOCET
8 | K | 741420083 | Montáž vedení hromosvodné-štítek k označení svodu | kus | 6 |  | 0 |  |  | snížená |  | 0 | 0 | 0 | 0 | 0 | 16 | K | 2 |  |  |  | ROZPOCET | 0 | 0 | 0 | 0 | 0 | 2 | 0 | 16 | -664992396
9 | M | 354421100 | štítek plastový - čísla svodů | kus | 6 |  | 0 |  |  | snížená |  | 0 | 0 | 0 | 0 | 0 | 32 | M | 2 |  |  |  | ROZPOCET | 0 | 0 | 0 | 0 | 0 | 2 | 0 | 16 | 2060921819
10 | K | 998741102 | Přesun hmot tonážní pro silnoproud v objektech v do 12 m | t | 0.216 |  | 0 |  |  | snížená |  | 0 | 0 | 0 | 0 | 0 | 16 | K | 2 |  |  |  | ROZPOCET | 0 | 0 | 0 | 0 | 0 | 2 | 0 | 16 | -1966751116
| D | 799 | Hromosvod |  |  |  | 0 |  |  |  |  | 0 |  | 0.03928 |  | 0 | 2 | D | 1 |  |  |  | ROZPOCET | [6 empty] | 0
11 | K | 743622200 | Montáž svorka hromosvodná se 3 šrouby | kus | 52 |  | 0 |  |  | snížená |  | 0 | 0 | 0 | 0 | 0 | 16 | K | 2 |  |  |  | ROZPOCET | 0 | 0 | 0 | 0 | 0 | 2 | 0 | 16 | -606597820
12 | M | 354419050 | svorka připojovací k připojení okapových žlabů | kus | 6 |  | 0 |  |  | snížená |  | 0 | 0.00013 | 0.00078 | 0 | 0 | 32 | M | 2 |  |  |  | ROZPOCET | 0 | 0 | 0 | 0 | 0 | 2 | 0 | 16 | -259143659
13 | M | 354419250 | svorka zkušební pro lano D 6-12 mm, FeZn | kus | 6 |  | 0 |  |  | snížená |  | 0 | 0.0002 | 0.0012 | 0 | 0 | 32 | M | 2 |  |  |  | ROZPOCET | 0 | 0 | 0 | 0 | 0 | 2 | 0 | 16 | 1247060151
14 | M | 354419860 | svorka odbočovací a spojovací pro pásek 30x4 mm, FeZn | kus | 7 |  | 0 |  |  | snížená |  | 0 | 0.00026 | 0.00182 | 0 | 0 | 32 | M | 2 |  |  |  | ROZPOCET | 0 | 0 | 0 | 0 | 0 | 2 | 0 | 16 | 2092858406
15 | M | 354419960 | svorka odbočovací a spojovací pro spojování kruhových a páskových vodičů, FeZn | kus | 7 |  | 0 |  |  | snížená |  | 0 | 0.0007 | 0.0049 | 0 | 0 | 32 | M | 2 |  |  |  | ROZPOCET | 0 | 0 | 0 | 0 | 0 | 2 | 0 | 16 | -18043511
16 | M | 354420100 | svorka uzemnění Cu univerzální | kus | 26 |  | 0 |  |  | snížená |  | 0 | 0.00015 | 0.0039 | 0 | 0 | 32 | M | 2 |  |  |  | ROZPOCET | 0 | 0 | 0 | 0 | 0 | 2 | 0 | 16 | 333069805
17 | K | 743631400 | Montáž tyč jímací délky do 3 m na střešní hřeben | kus | 1 |  | 0 |  |  | snížená |  | 0 | 0 | 0 | 0 | 0 | 16 | K | 2 |  |  |  | ROZPOCET | 0 | 0 | 0 | 0 | 0 | 2 | 0 | 16 | -978080130
18 | M | 1286190 | Hromosvody JIMACI TYC JT 20 AL O16/10 421045 | KS | 1 |  | 0 |  |  | snížená |  | 0 | 0 | 0 | 0 | 0 | 32 | M | 2 |  |  |  | ROZPOCET | 0 | 0 | 0 | 0 | 0 | 2 | 0 | 16 | -876373576
| P |  | Poznámka k položce: 2000 mm | [14 empty] | P | 2
19 | K | 765125251 | Montáž držáku hromosvodu na hřeben betonové krytiny | kus | 91 |  | 0 |  |  | snížená |  | 0 | 0 | 0 | 0 | 0 | 16 | K | 2 |  |  |  | ROZPOCET | 0 | 0 | 0 | 0 | 0 | 2 | 0 | 16 | 1270142487
20 | M | 354416750 | podpěry vedení hromosvodu do zdiva - 300 mm, Cu | kus | 30 |  | 0 |  |  | snížená |  | 0 | 0.00032 | 0.0096 | 0 | 0 | 32 | M | 2 |  |  |  | ROZPOCET | 0 | 0 | 0 | 0 | 0 | 2 | 0 | 16 | -889272398
21 | M | 354416850 | podpěry vedení hromosvodu pod střešní krytinu - 190 mm, Cu | kus | 61 |  | 0 |  |  | snížená |  | 0 | 0.00028 | 0.01708 | 0 | 0 | 32 | M | 2 |  |  |  | ROZPOCET | 0 | 0 | 0 | 0 | 0 | 2 | 0 | 16 | -1188289564

## SO 01_D.1.4.5 - Hlavní do...
{17398ab7-6e43-4d92-a7ce-864974988220}
1
| KRYCÍ LIST SOUPISU PRACÍ | [7 empty] | v --- níže se nacházejí doplnkové a pomocné údaje k sestavám --- v | [8 empty] | False
Stavba:
Transformace domov háj II. Výstavba Světlá nad Sázavou - DOZP I
Objekt:
SO 01_D.1.4.5 - Hlavní domovní vedení
| KSO: |  | 801 9 |  |  | CC-CZ:
| Místo: |  | Světlá nad Sázavou |  |  | Datum: | 20. 5. 2017
| Zadavatel: |  |  |  |  | IČ:
|  | Kraj Vysočina, Žižkova 57, 687 33 jihlava |  |  |  | DIČ:
| Uchazeč: |  |  |  |  | IČ: | Vyplň údaj
|  | Vyplň údaj |  |  |  | DIČ: | Vyplň údaj
| Projektant: |  |  |  |  | IČ:
|  | Ing. arch. Ladislav Zeman |  |  |  | DIČ:
| Zpracovatel: |  |  |  |  | IČ:
DIČ:
Poznámka:
Soupis prací je sestaven s využitím Cenové soustavy ÚRS. Položky, které pochází z této cenové soustavy, jsou ve sloupci 'Cenová soustava' označeny popisem 'CS ÚRS' a úrovní příslušného kalendářního pololetí. Veškeré další informace vymezující popis a podmínky použití těchto položek z Cenové soustavy, které nejsou uvedeny přímo v soupisu prací, jsou neomezeně dálkově k dispozici na www.cs-urs.cz, sekce Cenové a technické podmínky.
| Cena bez DPH | [5 empty] | 0
|  |  | Základ daně |  |  | Sazba daně | Výše daně
| DPH | základní | 0 |  |  | 21% | 0
|  | snížená | 0 |  |  | 15% | 0
|  | zákl. přenesená | 0 |  |  | 21% | 0
|  | sníž. přenesená | 0 |  |  | 15% | 0
|  | nulová | 0 |  |  | 0% | 0
| Cena s DPH |  |  | v | CZK |  | 0
REKAPITULACE ČLENĚNÍ SOUPISU PRACÍ
Stavba:
Transformace domov háj II. Výstavba Světlá nad Sázavou - DOZP I
Objekt:
SO 01_D.1.4.5 - Hlavní domovní vedení
Místo: |  |  | Světlá nad Sázavou |  |  | Datum: | 20. 5. 2017
Zadavatel: |  |  | Kraj Vysočina, Žižkova 57, 687 33 jihlava |  |  | Projektant: | Ing. arch. Ladislav Zeman
Uchazeč: |  |  | Vyplň údaj |  |  | Zpracovatel:
Kód dílu - Popis | [6 empty] | Cena celkem [CZK]
Náklady stavby celkem | [6 empty] | 0 | [11 empty] | -1
| HSV - Práce a dodávky HSV | [5 empty] | 0
| 1 - Zemní práce | [5 empty] | 0
| 4 - Vodorovné konstrukce | [5 empty] | 0
| 8 - Trubní vedení | [5 empty] | 0
| 9 - Ostatní konstrukce a práce, bourání | [5 empty] | 0
| 997 - Přesun sutě | [5 empty] | 0
| PSV - Práce a dodávky PSV | [5 empty] | 0
| 741 - Elektroinstalace | [5 empty] | 0
| 742 - Elektroinstalace | [5 empty] | 0
| VRN - Vedlejší rozpočtové náklady | [5 empty] | 0
| VRN1 - Průzkumné, geodetické a projektové práce | [5 empty] | 0
SOUPIS PRACÍ
Stavba:
Transformace domov háj II. Výstavba Světlá nad Sázavou - DOZP I
Objekt:
SO 01_D.1.4.5 - Hlavní domovní vedení
Místo: |  |  | Světlá nad Sázavou |  |  | Datum: | 20. 5. 2017
Zadavatel: |  |  | Kraj Vysočina, Žižkova 57, 687 33 jihlava |  |  | Projektant: | Ing. arch. Ladislav Zeman
Uchazeč: |  |  | Vyplň údaj |  |  | Zpracovatel:
PČ | Typ | Kód | Popis | MJ | Množství | J.cena [CZK] | Cena celkem [CZK] | Cenová soustava |  | DPH | J. Nh [h] | Nh celkem [h] | J. hmotnost [t] | Hmotnost celkem [t] | J. suť [t] | Suť Celkem [t]
Náklady soupisu celkem | [6 empty] | 0 |  |  |  |  | 0 |  | 3.0302 |  | 0.119 |  | D | -1 | [10 empty] | 0
| D | HSV | Práce a dodávky HSV |  |  |  | 0 |  |  |  |  | 0 |  | 2.9811 |  | 0.119 | 1 | D | 0 |  |  |  | ROZPOCET | [6 empty] | 0
| D | 1 | Zemní práce |  |  |  | 0 |  |  |  |  | 0 |  | 0 |  | 0 | 1 | D | 1 |  |  |  | ROZPOCET | [6 empty] | 0
1 | K | 132201101 | Hloubení rýh š do 600 mm v hornině tř. 3 objemu do 100 m3 | m3 | 12.6 |  | 0 |  |  | snížená |  | 0 | 0 | 0 | 0 | 0 | 4 | K | 2 |  |  |  | ROZPOCET | 0 | 0 | 0 | 0 | 0 | 2 | 0 | 4 | 1187972349
| VV |  | 0,35*0,8*45 |  | 12.6 | [12 empty] | VV | 2 | 2 | True | 1 | ROZPOCET
2 | K | 132201109 | Příplatek za lepivost k hloubení rýh š do 600 mm v hornině tř. 3 | m3 | 12.6 |  | 0 |  |  | snížená |  | 0 | 0 | 0 | 0 | 0 | 4 | K | 2 |  |  |  | ROZPOCET | 0 | 0 | 0 | 0 | 0 | 2 | 0 | 4 | -1584371145
| VV |  | 0,35*0,8*45 |  | 12.6 | [12 empty] | VV | 2 | 2 | True | 1 | ROZPOCET
3 | K | 174101101.1 | Zásyp jam, šachet rýh nebo kolem objektů sypaninou se zhutněním | m3 | 12.6 |  | 0 |  |  | snížená |  | 0 | 0 | 0 | 0 | 0 | 16 | K | 2 |  |  |  | ROZPOCET | 0 | 0 | 0 | 0 | 0 | 2 | 0 | 16 | -95185719
| VV |  | 45*0,35*0,8 |  | 12.6 | [12 empty] | VV | 2 | 2 | True | 1 | ROZPOCET
| D | 4 | Vodorovné konstrukce |  |  |  | 0 |  |  |  |  | 0 |  | 2.978 |  | 0 | 1 | D | 1 |  |  |  | ROZPOCET | [6 empty] | 0
4 | K | 451572111 | Lože pod potrubí otevřený výkop z kameniva drobného těženého | m3 | 1.575 |  | 0 |  |  | snížená |  | 0 | 1.8908 | 2.978 | 0 | 0 | 4 | K | 2 |  |  |  | ROZPOCET | 0 | 0 | 0 | 0 | 0 | 2 | 0 | 4 | 543791384
| VV |  | 45*0,1*0,35 |  | 1.575 | [12 empty] | VV | 2 | 2 | True | 1 | ROZPOCET
| D | 8 | Trubní vedení |  |  |  | 0 |  |  |  |  | 0 |  | 0.00315 |  | 0 | 1 | D | 1 |  |  |  | ROZPOCET | [6 empty] | 0
5 | K | 899722112 | Krytí potrubí z plastů výstražnou fólií z PVC 25 cm | m | 45 |  | 0 |  |  | snížená |  | 0 | 7e-05 | 0.00315 | 0 | 0 | 4 | K | 2 |  |  |  | ROZPOCET | 0 | 0 | 0 | 0 | 0 | 2 | 0 | 4 | 1508939351
| D | 9 | Ostatní konstrukce a práce, bourání |  |  |  | 0 |  |  |  |  | 0 |  | 0 |  | 0.119 | 1 | D | 1 |  |  |  | ROZPOCET | [6 empty] | 0
6 | K | 971042361 | Vybourání otvorů v betonových příčkách a zdech pl do 0,09 m2 tl do 600 mm | kus | 1 |  | 0 |  |  | snížená |  | 0 | 0 | 0 | 0.119 | 0.119 | 4 | K | 2 |  |  |  | ROZPOCET | 0 | 0 | 0 | 0 | 0 | 2 | 0 | 4 | 135655014
| D | 997 | Přesun sutě |  |  |  | 0 |  |  |  |  | 0 |  | 0 |  | 0 | 1 | D | 1 |  |  |  | ROZPOCET | [6 empty] | 0
7 | K | 997002511 | Vodorovné přemístění suti a vybouraných hmot bez naložení ale se složením a urovnáním do 1 km | t | 0.119 |  | 0 |  |  | snížená |  | 0 | 0 | 0 | 0 | 0 | 4 | K | 2 |  |  |  | ROZPOCET | 0 | 0 | 0 | 0 | 0 | 2 | 0 | 4 | -1101017382
8 | K | 997002519 | Příplatek ZKD 1 km přemístění suti a vybouraných hmot | t | 1.071 |  | 0 |  |  | snížená |  | 0 | 0 | 0 | 0 | 0 | 4 | K | 2 |  |  |  | ROZPOCET | 0 | 0 | 0 | 0 | 0 | 2 | 0 | 4 | -9869590
| VV |  | 0,119*9 "Přepočtené koeficientem množství |  | 1.071 | [12 empty] | VV | 2 | 2 | True | 1 | ROZPOCET
9 | K | 997002611 | Nakládání suti a vybouraných hmot | t | 0.119 |  | 0 |  |  | snížená |  | 0 | 0 | 0 | 0 | 0 | 4 | K | 2 |  |  |  | ROZPOCET | 0 | 0 | 0 | 0 | 0 | 2 | 0 | 4 | 546485606
10 | K | 997013111 | Vnitrostaveništní doprava suti a vybouraných hmot pro budovy v do 6 m s použitím mechanizace | t | 0.119 |  | 0 |  |  | snížená |  | 0 | 0 | 0 | 0 | 0 | 4 | K | 2 |  |  |  | ROZPOCET | 0 | 0 | 0 | 0 | 0 | 2 | 0 | 4 | -1638065236
11 | K | 997013831 | Poplatek za uložení na skládce (skládkovné) stavebního odpadu směsného kód odpadu 170 904 | t | 0.119 |  | 0 |  |  | snížená |  | 0 | 0 | 0 | 0 | 0 | 4 | K | 2 |  |  |  | ROZPOCET | 0 | 0 | 0 | 0 | 0 | 2 | 0 | 4 | -1986433095
| D | PSV | Práce a dodávky PSV |  |  |  | 0 |  |  |  |  | 0 |  | 0.0491 |  | 0 | 2 | D | 0 |  |  |  | ROZPOCET | [6 empty] | 0
| D | 741 | Elektroinstalace |  |  |  | 0 |  |  |  |  | 0 |  | 0.0491 |  | 0 | 2 | D | 1 |  |  |  | ROZPOCET | [6 empty] | 0
12 | K | 741110053 | Montáž trubka plastová ohebná D přes 35 mm uložená volně | m | 45 |  | 0 |  |  | snížená |  | 0 | 0 | 0 | 0 | 0 | 16 | K | 2 |  |  |  | ROZPOCET | 0 | 0 | 0 | 0 | 0 | 2 | 0 | 16 | 487553045
13 | M | 345713500 | trubka elektroinstalační ohebná dvouplášťová korugovaná D 32/40 mm, HDPE+LDPE | m | 45 |  | 0 |  |  | snížená |  | 0 | 0.00019 | 0.00855 | 0 | 0 | 32 | M | 2 |  |  |  | ROZPOCET | 0 | 0 | 0 | 0 | 0 | 2 | 0 | 16 | -840629165
14 | K | 741122222 | Montáž kabel Cu plný kulatý žíla 4x10 mm2 uložený volně (CYKY) | m | 50 |  | 0 |  |  | snížená |  | 0 | 0 | 0 | 0 | 0 | 16 | K | 2 |  |  |  | ROZPOCET | 0 | 0 | 0 | 0 | 0 | 2 | 0 | 16 | 1845538190
15 | M | 341110760 | kabel silový s Cu jádrem 1 kV 4x10mm2 | m | 50 |  | 0 |  |  | snížená |  | 0 | 0.00063 | 0.0315 | 0 | 0 | 32 | M | 2 |  |  |  | ROZPOCET | 0 | 0 | 0 | 0 | 0 | 2 | 0 | 16 | -1597584272
16 | K | 741130005 | Ukončení vodič izolovaný do 10 mm2 v rozváděči nebo na přístroji | kus | 8 |  | 0 |  |  | snížená |  | 0 | 0 | 0 | 0 | 0 | 16 | K | 2 |  |  |  | ROZPOCET | 0 | 0 | 0 | 0 | 0 | 2 | 0 | 16 | -2086617889
17 | K | 741210001 | Montáž rozvodnice oceloplechová nebo plastová běžná do 20 kg | kus | 1 |  | 0 |  |  | snížená |  | 0 | 0 | 0 | 0 | 0 | 16 | K | 2 |  |  |  | ROZPOCET | 0 | 0 | 0 | 0 | 0 | 2 | 0 | 16 | 1041389316
18 | M | 357116510.R | rozvaděč elektroměrový plastový /jednosazbový/ 40A | kus | 1 |  | 0 |  |  | snížená |  | 0 | 0.008 | 0.008 | 0 | 0 | 32 | M | 2 |  |  |  | ROZPOCET | 0 | 0 | 0 | 0 | 0 | 2 | 0 | 16 | 1118769095
19 | K | 741320171 | Montáž jistič třípólový nn do 63 A bez krytu | kus | 1 |  | 0 |  |  | snížená |  | 0 | 0 | 0 | 0 | 0 | 16 | K | 2 |  |  |  | ROZPOCET | 0 | 0 | 0 | 0 | 0 | 2 | 0 | 16 | 849708199
20 | M | 358226030 | jistič 3-pól. D - distribuční, Ir = 25-32 A, třmen. svorky pro 2,5-95 mm² | kus | 1 |  | 0 |  |  | snížená |  | 0 | 0.00105 | 0.00105 | 0 | 0 | 32 | M | 2 |  |  |  | ROZPOCET | 0 | 0 | 0 | 0 | 0 | 2 | 0 | 16 | -680080378
| P |  | Poznámka k položce: jistič 3-pól., vyp. char.L - vedení, In =32 A | [14 empty] | P | 2
21 | K | 741812011 | Zkouška izolační kabelu do 1 kV počtu a průřezu žil do 4x25 mm2 | kus | 1 |  | 0 |  |  | snížená |  | 0 | 0 | 0 | 0 | 0 | 16 | K | 2 |  |  |  | ROZPOCET | 0 | 0 | 0 | 0 | 0 | 2 | 0 | 16 | 1028959273
22 | K | 741820001 | Měření zemních odporů zemniče | kus | 1 |  | 0 |  |  | snížená |  | 0 | 0 | 0 | 0 | 0 | 16 | K | 2 |  |  |  | ROZPOCET | 0 | 0 | 0 | 0 | 0 | 2 | 0 | 16 | 1179477844
| D | 742 | Elektroinstalace |  |  |  | 0 |  |  |  |  | 0 |  | 0 |  | 0 | 2 | D | 1 |  |  |  | ROZPOCET | [6 empty] | 0
23 | K | 998742102 | Přesun hmot tonážní pro slaboproud v objektech v do 12 m | t | 0.052 |  | 0 |  |  | snížená |  | 0 | 0 | 0 | 0 | 0 | 16 | K | 2 |  |  |  | ROZPOCET | 0 | 0 | 0 | 0 | 0 | 2 | 0 | 16 | 1667094147
| D | VRN | Vedlejší rozpočtové náklady |  |  |  | 0 |  |  |  |  | 0 |  | 0 |  | 0 | 5 | D | 0 |  |  |  | ROZPOCET | [6 empty] | 0
| D | VRN1 | Průzkumné, geodetické a projektové práce |  |  |  | 0 |  |  |  |  | 0 |  | 0 |  | 0 | 5 | D | 1 |  |  |  | ROZPOCET | [6 empty] | 0
24 | K | 012002000 | Hlavní tituly průvodních činností a nákladů průzkumné, geodetické a projektové práce geodetické práce - Vytyčení trati kabelového vedení podzemního v zástavbě | kpl | 1 |  | 0 |  |  | snížená |  | 0 | 0 | 0 | 0 | 0 | 1024 | K | 2 |  |  |  | ROZPOCET | 0 | 0 | 0 | 0 | 0 | 2 | 0 | 1024 | -1654429979
| P |  | Poznámka k položce: cca 35 m | [14 empty] | P | 2

## SO 01_D.1.4.6 - Slaboprou...
{638e2d22-ea6c-4451-882b-82a3f5f8d04c}
1
| KRYCÍ LIST SOUPISU PRACÍ | [7 empty] | v --- níže se nacházejí doplnkové a pomocné údaje k sestavám --- v | [8 empty] | False
Stavba:
Transformace domov háj II. Výstavba Světlá nad Sázavou - DOZP I
Objekt:
SO 01_D.1.4.6 - Slaboproudá elektroinstalace
| KSO: |  | 801 9 |  |  | CC-CZ:
| Místo: |  | Světlá nad Sázavou |  |  | Datum: | 20. 5. 2017
| Zadavatel: |  |  |  |  | IČ:
|  | Kraj Vysočina, Žižkova 57, 687 33 jihlava |  |  |  | DIČ:
| Uchazeč: |  |  |  |  | IČ: | Vyplň údaj
|  | Vyplň údaj |  |  |  | DIČ: | Vyplň údaj
| Projektant: |  |  |  |  | IČ:
|  | Ing. arch. Ladislav Zeman |  |  |  | DIČ:
| Zpracovatel: |  |  |  |  | IČ:
DIČ:
Poznámka:
Soupis prací je sestaven s využitím Cenové soustavy ÚRS. Položky, které pochází z této cenové soustavy, jsou ve sloupci 'Cenová soustava' označeny popisem 'CS ÚRS' a úrovní příslušného kalendářního pololetí. Veškeré další informace vymezující popis a podmínky použití těchto položek z Cenové soustavy, které nejsou uvedeny přímo v soupisu prací, jsou neomezeně dálkově k dispozici na www.cs-urs.cz, sekce Cenové a technické podmínky.
| Cena bez DPH | [5 empty] | 0
|  |  | Základ daně |  |  | Sazba daně | Výše daně
| DPH | základní | 0 |  |  | 21% | 0
|  | snížená | 0 |  |  | 15% | 0
|  | zákl. přenesená | 0 |  |  | 21% | 0
|  | sníž. přenesená | 0 |  |  | 15% | 0
|  | nulová | 0 |  |  | 0% | 0
| Cena s DPH |  |  | v | CZK |  | 0
REKAPITULACE ČLENĚNÍ SOUPISU PRACÍ
Stavba:
Transformace domov háj II. Výstavba Světlá nad Sázavou - DOZP I
Objekt:
SO 01_D.1.4.6 - Slaboproudá elektroinstalace
Místo: |  |  | Světlá nad Sázavou |  |  | Datum: | 20. 5. 2017
Zadavatel: |  |  | Kraj Vysočina, Žižkova 57, 687 33 jihlava |  |  | Projektant: | Ing. arch. Ladislav Zeman
Uchazeč: |  |  | Vyplň údaj |  |  | Zpracovatel:
Kód dílu - Popis | [6 empty] | Cena celkem [CZK]
Náklady stavby celkem | [6 empty] | 0 | [11 empty] | -1
| HSV - Práce a dodávky HSV | [5 empty] | 0
| 9 - Ostatní konstrukce a práce, bourání | [5 empty] | 0
| 997 - Přesun sutě | [5 empty] | 0
| PSV - Práce a dodávky PSV | [5 empty] | 0
| 741 - Elektroinstalace | [5 empty] | 0
| 742 - Elektroinstalace - slaboproud | [5 empty] | 0
SOUPIS PRACÍ
Stavba:
Transformace domov háj II. Výstavba Světlá nad Sázavou - DOZP I
Objekt:
SO 01_D.1.4.6 - Slaboproudá elektroinstalace
Místo: |  |  | Světlá nad Sázavou |  |  | Datum: | 20. 5. 2017
Zadavatel: |  |  | Kraj Vysočina, Žižkova 57, 687 33 jihlava |  |  | Projektant: | Ing. arch. Ladislav Zeman
Uchazeč: |  |  | Vyplň údaj |  |  | Zpracovatel:
PČ | Typ | Kód | Popis | MJ | Množství | J.cena [CZK] | Cena celkem [CZK] | Cenová soustava |  | DPH | J. Nh [h] | Nh celkem [h] | J. hmotnost [t] | Hmotnost celkem [t] | J. suť [t] | Suť Celkem [t]
Náklady soupisu celkem | [6 empty] | 0 |  |  |  |  | 0 |  | 0.01235 |  | 0.12 |  | D | -1 | [10 empty] | 0
| D | HSV | Práce a dodávky HSV |  |  |  | 0 |  |  |  |  | 0 |  | 0 |  | 0.12 | 1 | D | 0 |  |  |  | ROZPOCET | [6 empty] | 0
| D | 9 | Ostatní konstrukce a práce, bourání |  |  |  | 0 |  |  |  |  | 0 |  | 0 |  | 0.12 | 1 | D | 1 |  |  |  | ROZPOCET | [6 empty] | 0
1 | K | 974031121 | Vysekání rýh ve zdivu cihelném hl do 30 mm š do 30 mm | m | 60 |  | 0 |  |  | snížená |  | 0 | 0 | 0 | 0.002 | 0.12 | 4 | K | 2 |  |  |  | ROZPOCET | 0 | 0 | 0 | 0 | 0 | 2 | 0 | 4 | 1811969808
| D | 997 | Přesun sutě |  |  |  | 0 |  |  |  |  | 0 |  | 0 |  | 0 | 1 | D | 1 |  |  |  | ROZPOCET | [6 empty] | 0
2 | K | 997002511 | Vodorovné přemístění suti a vybouraných hmot bez naložení ale se složením a urovnáním do 1 km | t | 0.12 |  | 0 |  |  | snížená |  | 0 | 0 | 0 | 0 | 0 | 4 | K | 2 |  |  |  | ROZPOCET | 0 | 0 | 0 | 0 | 0 | 2 | 0 | 4 | 75961365
3 | K | 997002519 | Příplatek ZKD 1 km přemístění suti a vybouraných hmot | t | 1.08 |  | 0 |  |  | snížená |  | 0 | 0 | 0 | 0 | 0 | 4 | K | 2 |  |  |  | ROZPOCET | 0 | 0 | 0 | 0 | 0 | 2 | 0 | 4 | -705500071
| VV |  | 0,12*9 "Přepočtené koeficientem množství |  | 1.08 | [12 empty] | VV | 2 | 2 | True | 1 | ROZPOCET
4 | K | 997002611 | Nakládání suti a vybouraných hmot | t | 0.12 |  | 0 |  |  | snížená |  | 0 | 0 | 0 | 0 | 0 | 4 | K | 2 |  |  |  | ROZPOCET | 0 | 0 | 0 | 0 | 0 | 2 | 0 | 4 | -894183839
5 | K | 997013111 | Vnitrostaveništní doprava suti a vybouraných hmot pro budovy v do 6 m s použitím mechanizace | t | 0.12 |  | 0 |  |  | snížená |  | 0 | 0 | 0 | 0 | 0 | 4 | K | 2 |  |  |  | ROZPOCET | 0 | 0 | 0 | 0 | 0 | 2 | 0 | 4 | -1558544683
6 | K | 997013831 | Poplatek za uložení na skládce (skládkovné) stavebního odpadu směsného kód odpadu 170 904 | t | 0.12 |  | 0 |  |  | snížená |  | 0 | 0 | 0 | 0 | 0 | 4 | K | 2 |  |  |  | ROZPOCET | 0 | 0 | 0 | 0 | 0 | 2 | 0 | 4 | -1057989117
| D | PSV | Práce a dodávky PSV |  |  |  | 0 |  |  |  |  | 0 |  | 0.01235 |  | 0 | 2 | D | 0 |  |  |  | ROZPOCET | [6 empty] | 0
| D | 741 | Elektroinstalace |  |  |  | 0 |  |  |  |  | 0 |  | 0.01235 |  | 0 | 2 | D | 1 |  |  |  | ROZPOCET | [6 empty] | 0
7 | K | 741110051 | Montáž trubka plastová ohebná D přes 11 do 23 mm uložená volně | m | 197 |  | 0 |  |  | snížená |  | 0 | 0 | 0 | 0 | 0 | 16 | K | 2 |  |  |  | ROZPOCET | 0 | 0 | 0 | 0 | 0 | 2 | 0 | 16 | -948571639
8 | M | 345710610 | trubka elektroinstalační ohebná z PVC (ČSN) 2313 | m | 197 |  | 0 |  |  | snížená |  | 0 | 4e-05 | 0.00788 | 0 | 0 | 32 | M | 2 |  |  |  | ROZPOCET | 0 | 0 | 0 | 0 | 0 | 2 | 0 | 16 | 1387842856
9 | K | 74111005.R | Montáž RACK, datový rozvaděč | kus | 1 |  | 0 |  |  | snížená |  | 0 | 0 | 0 | 0 | 0 | 16 | K | 2 |  |  |  | ROZPOCET | 0 | 0 | 0 | 0 | 0 | 2 | 0 | 16 | -1057895436
10 | M | 10.890.06.R | Rack (Datový rozvaděč) | kus | 1 |  | 0 |  |  | snížená |  | 0 | 0 | 0 | 0 | 0 | 32 | M | 2 |  |  |  | ROZPOCET | 0 | 0 | 0 | 0 | 0 | 2 | 0 | 16 | -94199321
| P |  | Poznámka k položce: specifikace dle PD | [14 empty] | P | 2
11 | K | 741112101 | Montáž rozvodka zapuštěná plastová kruhová | kus | 13 |  | 0 |  |  | snížená |  | 0 | 0 | 0 | 0 | 0 | 16 | K | 2 |  |  |  | ROZPOCET | 0 | 0 | 0 | 0 | 0 | 2 | 0 | 16 | 175835528
12 | M | 345715210 | krabice univerzální rozvodná z PH s víčkem a svorkovnicí krabicovou šroubovací s vodiči 12x4mm2 D 73,5mm x 43mm | kus | 13 |  | 0 |  |  | snížená |  | 0 | 9e-05 | 0.00117 | 0 | 0 | 32 | M | 2 |  |  |  | ROZPOCET | 0 | 0 | 0 | 0 | 0 | 2 | 0 | 16 | 516155136
13 | K | 741376011 | Montáž výstražný majáček s barevnými diodami s podstavcem | kus | 22 |  | 0 |  |  | snížená |  | 0 | 0 | 0 | 0 | 0 | 16 | K | 2 |  |  |  | ROZPOCET | 0 | 0 | 0 | 0 | 0 | 2 | 0 | 16 | -746416462
14 | M | 404830100 | detektor kouře a teploty kombinovaný bezdrátový | kus | 22 |  | 0 |  |  | snížená |  | 0 | 0.00015 | 0.0033 | 0 | 0 | 32 | M | 2 |  |  |  | ROZPOCET | 0 | 0 | 0 | 0 | 0 | 2 | 0 | 16 | -647306782
| D | 742 | Elektroinstalace - slaboproud |  |  |  | 0 |  |  |  |  | 0 |  | 0 |  | 0 | 2 | D | 1 |  |  |  | ROZPOCET | [6 empty] | 0
15 | K | 998742102 | Přesun hmot tonážní pro slaboproud v objektech v do 12 m | t | 0.012 |  | 0 |  |  | snížená |  | 0 | 0 | 0 | 0 | 0 | 16 | K | 2 |  |  |  | ROZPOCET | 0 | 0 | 0 | 0 | 0 | 2 | 0 | 16 | -1045391292
16 | K | R1.2 | D+M UTP cat.5e | m | 250 |  | 0 |  |  | snížená |  | 0 | 0 | 0 | 0 | 0 | 16 | K | 2 |  |  |  | ROZPOCET | 0 | 0 | 0 | 0 | 0 | 2 | 0 | 16 | -589513078
17 | K | R2.2 | D+M Coaxiální kabel | m | 150 |  | 0 |  |  | snížená |  | 0 | 0 | 0 | 0 | 0 | 16 | K | 2 |  |  |  | ROZPOCET | 0 | 0 | 0 | 0 | 0 | 2 | 0 | 16 | 1722536616
18 | K | R3.1 | D+M Domovní videotelefon pro dva uživatele s videokamerou | ks | 1 |  | 0 |  |  | snížená |  | 0 | 0 | 0 | 0 | 0 | 16 | K | 2 |  |  |  | ROZPOCET | 0 | 0 | 0 | 0 | 0 | 2 | 0 | 16 | -1640508836
19 | K | R4.1 | D+M TV anténa | ks | 1 |  | 0 |  |  | snížená |  | 0 | 0 | 0 | 0 | 0 | 16 | K | 2 |  |  |  | ROZPOCET | 0 | 0 | 0 | 0 | 0 | 2 | 0 | 16 | -1602597989
20 | K | R5.1 | D+M zásuvka TV | ks | 8 |  | 0 |  |  | snížená |  | 0 | 0 | 0 | 0 | 0 | 16 | K | 2 |  |  |  | ROZPOCET | 0 | 0 | 0 | 0 | 0 | 2 | 0 | 16 | -772214482
21 | K | R6.1 | D+M zásuvka datová | ks | 2 |  | 0 |  |  | snížená |  | 0 | 0 | 0 | 0 | 0 | 16 | K | 2 |  |  |  | ROZPOCET | 0 | 0 | 0 | 0 | 0 | 2 | 0 | 16 | 1649634134
22 | K | R7.2 | D+M krabice instalační KU68 | ks | 10 |  | 0 |  |  | snížená |  | 0 | 0 | 0 | 0 | 0 | 16 | K | 2 |  |  |  | ROZPOCET | 0 | 0 | 0 | 0 | 0 | 2 | 0 | 16 | 1899890754
23 | K | R8.1 | Vysekání otvoru na krabici KU 68, vč. přesunu hmot a úklidu | ks | 10 |  | 0 |  |  | snížená |  | 0 | 0 | 0 | 0 | 0 | 16 | K | 2 |  |  |  | ROZPOCET | 0 | 0 | 0 | 0 | 0 | 2 | 0 | 16 | -152833126

## SO 02 - Vodovodní přípojka
{a9958d0f-d11f-4178-b17f-15b64be40e9b}
1
| KRYCÍ LIST SOUPISU PRACÍ | [7 empty] | v --- níže se nacházejí doplnkové a pomocné údaje k sestavám --- v | [8 empty] | False
Stavba:
Transformace domov háj II. Výstavba Světlá nad Sázavou - DOZP I
Objekt:
SO 02 - Vodovodní přípojka
| KSO: |  |  |  |  | CC-CZ:
| Místo: |  | Světlá nad Sázavou |  |  | Datum: | 20. 5. 2017
| Zadavatel: |  |  |  |  | IČ:
|  | Kraj Vysočina, Žižkova 57, 687 33 jihlava |  |  |  | DIČ:
| Uchazeč: |  |  |  |  | IČ: | Vyplň údaj
|  | Vyplň údaj |  |  |  | DIČ: | Vyplň údaj
| Projektant: |  |  |  |  | IČ:
|  | Ing. arch. Ladislav Zeman |  |  |  | DIČ:
| Zpracovatel: |  |  |  |  | IČ:
DIČ:
Poznámka:
Soupis prací je sestaven s využitím Cenové soustavy ÚRS. Položky, které pochází z této cenové soustavy, jsou ve sloupci 'Cenová soustava' označeny popisem 'CS ÚRS' a úrovní příslušného kalendářního pololetí. Veškeré další informace vymezující popis a podmínky použití těchto položek z Cenové soustavy, které nejsou uvedeny přímo v soupisu prací, jsou neomezeně dálkově k dispozici na www.cs-urs.cz, sekce Cenové a technické podmínky.
| Cena bez DPH | [5 empty] | 0
|  |  | Základ daně |  |  | Sazba daně | Výše daně
| DPH | základní | 0 |  |  | 21% | 0
|  | snížená | 0 |  |  | 15% | 0
|  | zákl. přenesená | 0 |  |  | 21% | 0
|  | sníž. přenesená | 0 |  |  | 15% | 0
|  | nulová | 0 |  |  | 0% | 0
| Cena s DPH |  |  | v | CZK |  | 0
REKAPITULACE ČLENĚNÍ SOUPISU PRACÍ
Stavba:
Transformace domov háj II. Výstavba Světlá nad Sázavou - DOZP I
Objekt:
SO 02 - Vodovodní přípojka
Místo: |  |  | Světlá nad Sázavou |  |  | Datum: | 20. 5. 2017
Zadavatel: |  |  | Kraj Vysočina, Žižkova 57, 687 33 jihlava |  |  | Projektant: | Ing. arch. Ladislav Zeman
Uchazeč: |  |  | Vyplň údaj |  |  | Zpracovatel:
Kód dílu - Popis | [6 empty] | Cena celkem [CZK]
Náklady stavby celkem | [6 empty] | 0 | [11 empty] | -1
| 1 - Zemní práce | [5 empty] | 0
| HSV - Práce a dodávky HSV | [5 empty] | 0
| 2 - Zakládání | [5 empty] | 0
| 4 - Vodorovné konstrukce | [5 empty] | 0
| 5 - Komunikace pozemní | [5 empty] | 0
| 8 - Trubní vedení | [5 empty] | 0
| PSV - Práce a dodávky PSV | [5 empty] | 0
| 722 - Zdravotechnika | [5 empty] | 0
| 724 - Zdravotechnika | [5 empty] | 0
| 744 - Elektromontáže | [5 empty] | 0
| VRN - Vedlejší rozpočtové náklady | [5 empty] | 0
| 0 - Vedlejší rozpočtové náklady | [5 empty] | 0
SOUPIS PRACÍ
Stavba:
Transformace domov háj II. Výstavba Světlá nad Sázavou - DOZP I
Objekt:
SO 02 - Vodovodní přípojka
Místo: |  |  | Světlá nad Sázavou |  |  | Datum: | 20. 5. 2017
Zadavatel: |  |  | Kraj Vysočina, Žižkova 57, 687 33 jihlava |  |  | Projektant: | Ing. arch. Ladislav Zeman
Uchazeč: |  |  | Vyplň údaj |  |  | Zpracovatel:
PČ | Typ | Kód | Popis | MJ | Množství | J.cena [CZK] | Cena celkem [CZK] | Cenová soustava |  | DPH | J. Nh [h] | Nh celkem [h] | J. hmotnost [t] | Hmotnost celkem [t] | J. suť [t] | Suť Celkem [t]
Náklady soupisu celkem | [6 empty] | 0 |  |  |  |  | 0 |  | 7.1045 |  | 0 |  | D | -1 | [10 empty] | 0
| D | 1 | Zemní práce |  |  |  | 0 |  |  |  |  | 0 |  | 0.14161 |  | 0 | 1 | D | 0 |  |  |  | ROZPOCET | [6 empty] | 0
1 | K | 115101201 | Čerpání vody na dopravní výšku do 10 m průměrný přítok do 500 l/min | hod | 7 |  | 0 |  |  | snížená |  | 0 | 0 | 0 | 0 | 0 | 4 | K | 1 |  |  |  | ROZPOCET | 0 | 0 | 0 | 0 | 0 | 2 | 0 | 4 | 1682539388
2 | K | 115101301 | Pohotovost čerpací soupravy pro dopravní výšku do 10 m přítok do 500 l/min | den | 2.5 |  | 0 |  |  | snížená |  | 0 | 0 | 0 | 0 | 0 | 4 | K | 1 |  |  |  | ROZPOCET | 0 | 0 | 0 | 0 | 0 | 2 | 0 | 4 | 2062378011
3 | K | 120001101 | Příplatek za ztížení odkopávky nebo prokkopávky v blízkosti inženýrských sítí | m3 | 15.3 |  | 0 |  |  | snížená |  | 0 | 0 | 0 | 0 | 0 | 4 | K | 1 |  |  |  | ROZPOCET | 0 | 0 | 0 | 0 | 0 | 2 | 0 | 4 | 1643080805
4 | K | 132201101 | Hloubení rýh š do 600 mm v hornině tř. 3 objemu do 100 m3 | m3 | 75.7 |  | 0 |  |  | snížená |  | 0 | 0 | 0 | 0 | 0 | 4 | K | 1 |  |  |  | ROZPOCET | 0 | 0 | 0 | 0 | 0 | 2 | 0 | 4 | -1022489979
5 | K | 132201109 | Příplatek za lepivost k hloubení rýh š do 600 mm v hornině tř. 3 | m3 | 75.7 |  | 0 |  |  | snížená |  | 0 | 0 | 0 | 0 | 0 | 4 | K | 1 |  |  |  | ROZPOCET | 0 | 0 | 0 | 0 | 0 | 2 | 0 | 4 | -2048418120
6 | K | 151101102 | Zřízení příložného pažení a rozepření stěn rýh hl do 4 m | m2 | 166.6 |  | 0 |  |  | snížená |  | 0 | 0.00085 | 0.14161 | 0 | 0 | 4 | K | 1 |  |  |  | ROZPOCET | 0 | 0 | 0 | 0 | 0 | 2 | 0 | 4 | -1785015847
| P |  | Poznámka k položce: 2/3 délky přípojek je mimo odhalenou zemní pláň (výkop je hlubší) * průměrná hloubka 1,9 * 2 strany výkopu | [14 empty] | P | 1
7 | K | 151101112 | Odstranění příložného pažení a rozepření stěn rýh hl do 4 m | m2 | 166.6 |  | 0 |  |  | snížená |  | 0 | 0 | 0 | 0 | 0 | 4 | K | 1 |  |  |  | ROZPOCET | 0 | 0 | 0 | 0 | 0 | 2 | 0 | 4 | -209474254
8 | K | 161101102 | Svislé přemístění výkopku z horniny tř. 1 až 4 hl výkopu do 4 m | m3 | 75.7 |  | 0 |  |  | snížená |  | 0 | 0 | 0 | 0 | 0 | 4 | K | 1 |  |  |  | ROZPOCET | 0 | 0 | 0 | 0 | 0 | 2 | 0 | 4 | 2105421479
9 | K | 162701105 | Vodorovné přemístění do 10000 m výkopku/sypaniny z horniny tř. 1 až 4 | m3 | 27.9 |  | 0 |  |  | snížená |  | 0 | 0 | 0 | 0 | 0 | 4 | K | 1 |  |  |  | ROZPOCET | 0 | 0 | 0 | 0 | 0 | 2 | 0 | 4 | -59657143
10 | K | 167101101 | Nakládání výkopku z hornin tř. 1 až 4 do 100 m3 | m3 | 27.9 |  | 0 |  |  | snížená |  | 0 | 0 | 0 | 0 | 0 | 4 | K | 1 |  |  |  | ROZPOCET | 0 | 0 | 0 | 0 | 0 | 2 | 0 | 4 | -726344734
11 | K | 171201201 | Uložení sypaniny na skládky | m3 | 27.9 |  | 0 |  |  | snížená |  | 0 | 0 | 0 | 0 | 0 | 4 | K | 1 |  |  |  | ROZPOCET | 0 | 0 | 0 | 0 | 0 | 2 | 0 | 4 | -942371250
12 | K | 171201211.2 | Poplatek za uložení stavebního odpadu - zeminy a kameniva na skládce | t | 47.43 |  | 0 |  |  | snížená |  | 0 | 0 | 0 | 0 | 0 | 4 | K | 1 |  |  |  | ROZPOCET | 0 | 0 | 0 | 0 | 0 | 2 | 0 | 4 | -266764861
| VV |  | 27,9*1,7 "Přepočtené koeficientem množství |  | 47.43 | [12 empty] | VV | 1 | 2 | True | 1 | ROZPOCET
13 | K | 174101101.1 | Zásyp jam, šachet rýh nebo kolem objektů sypaninou se zhutněním | m3 | 45.9 |  | 0 |  |  | snížená |  | 0 | 0 | 0 | 0 | 0 | 4 | K | 1 |  |  |  | ROZPOCET | 0 | 0 | 0 | 0 | 0 | 2 | 0 | 4 | -1177420429
| P |  | Poznámka k položce: Dle bilance zemních prací, hutnění na 100% PS | [14 empty] | P | 1
14 | K | 174101105.1 | Dodávka a montáž výstražné fólie plastové šířky 330 mm | m | 49 |  | 0 |  |  | snížená |  | 0 | 0 | 0 | 0 | 0 | 4 | K | 1 |  |  |  | ROZPOCET | 0 | 0 | 0 | 0 | 0 | 2 | 0 | 4 | 1653173834
| P |  | Poznámka k položce: nad vodovod | [14 empty] | P | 1
15 | K | 175101101 | Obsypání potrubí sypaninou z vhodných hornin tř. 1 až 4 nebo materiálem připraveným podél výkopu ve vzdálenosti do 3 m od jeho kraje, pro jakoukoliv hloubku výkopu a míru zhutnění bez prohození sypaniny | m3 | 1.2 |  | 0 |  |  | snížená |  | 0 | 0 | 0 | 0 | 0 | 4 | K | 1 |  |  |  | ROZPOCET | 0 | 0 | 0 | 0 | 0 | 2 | 0 | 4 | 1519711730
| P |  | Poznámka k položce: zeminá hutněná na 95 %, kubatura dle bilancí zemních prací | [14 empty] | P | 1
16 | K | 175101209 | Příplatek k obsypání objektu za ruční prohození sypaniny sítem, uložené do 3 m | m3 | 1.2 |  | 0 |  |  | snížená |  | 0 | 0 | 0 | 0 | 0 | 4 | K | 1 |  |  |  | ROZPOCET | 0 | 0 | 0 | 0 | 0 | 2 | 0 | 4 | 1059719219
| D | HSV | Práce a dodávky HSV |  |  |  | 0 |  |  |  |  | 0 |  | 6.4359 |  | 0 | 1 | D | 0 |  |  |  | ROZPOCET | [6 empty] | 0
| D | 2 | Zakládání |  |  |  | 0 |  |  |  |  | 0 |  | 0 |  | 0 | 1 | D | 1 |  |  |  | ROZPOCET | [6 empty] | 0
17 | K | 211571111 | Výplň odvodňovacích žeber nebo trativodů štěrkopískem tříděným | m3 | 61.14 |  | 0 |  |  | snížená |  | 0 | 0 | 0 | 0 | 0 | 4 | K | 2 |  |  |  | ROZPOCET | 0 | 0 | 0 | 0 | 0 | 2 | 0 | 4 | 1368983953
| VV |  | 45,9+15,24 |  | 61.14 | [12 empty] | VV | 2 | 2 | True | 1 | ROZPOCET
| D | 4 | Vodorovné konstrukce |  |  |  | 0 |  |  |  |  | 0 |  | 5.6723 |  | 0 | 1 | D | 1 |  |  |  | ROZPOCET | [6 empty] | 0
18 | K | 451572111.1 | Lože pod potrubí otevřený výkop z kameniva drobného těženého fr. 0-22 | m3 | 3 |  | 0 |  |  | snížená |  | 0 | 1.8908 | 5.6723 | 0 | 0 | 4 | K | 2 |  |  |  | ROZPOCET | 0 | 0 | 0 | 0 | 0 | 2 | 0 | 4 | 1655072844
| D | 5 | Komunikace pozemní |  |  |  | 0 |  |  |  |  | 0 |  | 0 |  | 0 | 1 | D | 1 |  |  |  | ROZPOCET | [6 empty] | 0
19 | K | 564751112.1 | Podklad nebo kryt z kameniva hrubého drceného vel. 32-63 mm s rozprostřením a zhutněním, po zhutnění tl. 200 mm | m2 | 19 |  | 0 |  |  | snížená |  | 0 | 0 | 0 | 0 | 0 | 4 | K | 2 |  |  |  | ROZPOCET | 0 | 0 | 0 | 0 | 0 | 2 | 0 | 4 | 852134466
20 | K | 564760111 | Podklad z kameniva hrubého drceného vel. 16-32 mm tl 200 mm | m2 | 19 |  | 0 |  |  | snížená |  | 0 | 0 | 0 | 0 | 0 | 4 | K | 2 |  |  |  | ROZPOCET | 0 | 0 | 0 | 0 | 0 | 2 | 0 | 4 | 736261181
21 | K | 573111112 | Postřik živičný infiltrační s posypem z asfaltu množství 1 kg/m2 | m2 | 18 |  | 0 |  |  | snížená |  | 0 | 0 | 0 | 0 | 0 | 4 | K | 2 |  |  |  | ROZPOCET | 0 | 0 | 0 | 0 | 0 | 2 | 0 | 4 | -1932116553
22 | K | 573211112 | Postřik živičný spojovací z asfaltu v množství 0,70 kg/m2 | m2 | 19.5 |  | 0 |  |  | snížená |  | 0 | 0 | 0 | 0 | 0 | 4 | K | 2 |  |  |  | ROZPOCET | 0 | 0 | 0 | 0 | 0 | 2 | 0 | 4 | -2072439404
23 | K | 577124111 | Asfaltový beton vrstva obrusná ACO 11 (ABS) tř. I tl 35 mm š do 3 m z nemodifikovaného asfaltu | m2 | 19.5 |  | 0 |  |  | snížená |  | 0 | 0 | 0 | 0 | 0 | 4 | K | 2 |  |  |  | ROZPOCET | 0 | 0 | 0 | 0 | 0 | 2 | 0 | 4 | 736316055
24 | K | 577155112 | Asfaltový beton vrstva ložní ACL 16 (ABH) tl 60 mm š do 3 m z nemodifikovaného asfaltu | m2 | 18 |  | 0 |  |  | snížená |  | 0 | 0 | 0 | 0 | 0 | 4 | K | 2 |  |  |  | ROZPOCET | 0 | 0 | 0 | 0 | 0 | 2 | 0 | 4 | -377353981
| D | 8 | Trubní vedení |  |  |  | 0 |  |  |  |  | 0 |  | 0.76354 |  | 0 | 1 | D | 1 |  |  |  | ROZPOCET | [6 empty] | 0
25 | K | 831263195.1 | Příplatek k cenám za zřízení vodovodní přípojky | kus | 1 |  | 0 |  |  | snížená |  | 0 | 0.06313 | 0.06313 | 0 | 0 | 4 | K | 2 |  |  |  | ROZPOCET | 0 | 0 | 0 | 0 | 0 | 2 | 0 | 4 | -1953202994
26 | K | 891181112 | Montáž vodovodních šoupátek otevřený výkop DN 40 | kus | 1 |  | 0 |  |  | snížená |  | 0 | 0.00072 | 0.00072 | 0 | 0 | 4 | K | 2 |  |  |  | ROZPOCET | 0 | 0 | 0 | 0 | 0 | 2 | 0 | 4 | -1965505832
27 | M | 422213000 | šoupátko pitná voda, litina GGG 50, krátká stavební délka, PN10/16 DN 40 x 140 mm | kus | 1 |  | 0 |  |  | snížená |  | 0 | 0.011 | 0.011 | 0 | 0 | 8 | M | 2 |  |  |  | ROZPOCET | 0 | 0 | 0 | 0 | 0 | 2 | 0 | 4 | 216661468
28 | K | 891269111 | Montáž navrtávacích pasů na potrubí z jakýchkoli trub DN 100 | kus | 1 |  | 0 |  |  | snížená |  | 0 | 0 | 0 | 0 | 0 | 4 | K | 2 |  |  |  | ROZPOCET | 0 | 0 | 0 | 0 | 0 | 2 | 0 | 4 | -2132820242
29 | M | 422714140 | pas navrtávací z tvárné litiny DN 100, rozsah (114-119), odbočky 1",5/4",6/4",2" | kus | 1 |  | 0 |  |  | snížená |  | 0 | 0.0019 | 0.0019 | 0 | 0 | 8 | M | 2 |  |  |  | ROZPOCET | 0 | 0 | 0 | 0 | 0 | 2 | 0 | 4 | -31681059
30 | K | 893811163 | Osazení vodoměrné šachty kruhové z PP samonosné pro běžné zatížení průměru do 1,2 m hloubky do 1,6 m | kus | 1 |  | 0 |  |  | snížená |  | 0 | 0.43786 | 0.43786 | 0 | 0 | 4 | K | 2 |  |  |  | ROZPOCET | 0 | 0 | 0 | 0 | 0 | 2 | 0 | 4 | -1902982433
31 | M | 562305740 | šachta vodoměrná kruhová k obetonování 1,2/1,5 m | kus | 1 |  | 0 |  |  | snížená |  | 0 | 0.052 | 0.052 | 0 | 0 | 8 | M | 2 |  |  |  | ROZPOCET | 0 | 0 | 0 | 0 | 0 | 2 | 0 | 4 | 210335240
32 | K | 894812062 | Revizní a čistící šachta z PP DN 400 poklop litinový s betonovým rámem pro zatížení 12,5 t | kus | 1 |  | 0 |  |  | snížená |  | 0 | 0.0606 | 0.0606 | 0 | 0 | 4 | K | 2 |  |  |  | ROZPOCET | 0 | 0 | 0 | 0 | 0 | 2 | 0 | 4 | 1333103695
33 | K | 899401112 | Osazení poklopů litinových šoupátkových | kus | 1 |  | 0 |  |  | snížená |  | 0 | 0.12303 | 0.12303 | 0 | 0 | 4 | K | 2 |  |  |  | ROZPOCET | 0 | 0 | 0 | 0 | 0 | 2 | 0 | 4 | -1150582864
34 | M | 422913520 | poklop litinový šoupátkový pro zemní soupravy osazení do terénu a do vozovky | kus | 1 |  | 0 |  |  | snížená |  | 0 | 0.0133 | 0.0133 | 0 | 0 | 8 | M | 2 |  |  |  | ROZPOCET | 0 | 0 | 0 | 0 | 0 | 2 | 0 | 4 | -1300789354
| D | PSV | Práce a dodávky PSV |  |  |  | 0 |  |  |  |  | 0 |  | 0.527 |  | 0 | 2 | D | 0 |  |  |  | ROZPOCET | [6 empty] | 0
| D | 722 | Zdravotechnika |  |  |  | 0 |  |  |  |  | 0 |  | 0.52301 |  | 0 | 2 | D | 1 |  |  |  | ROZPOCET | [6 empty] | 0
35 | K | 722176115 | Montáž potrubí plastové spojované svary polyfuzně do D 40 mm | m | 50 |  | 0 |  |  | snížená |  | 0 | 0.00065 | 0.0325 | 0 | 0 | 16 | K | 2 |  |  |  | ROZPOCET | 0 | 0 | 0 | 0 | 0 | 2 | 0 | 16 | -1135676736
36 | M | 286131110 | potrubí vodovodní PE100 PN16 SDR11 6m 100m 40x3,7mm | m | 50 |  | 0 |  |  | snížená |  | 0 | 0.00042 | 0.021 | 0 | 0 | 32 | M | 2 |  |  |  | ROZPOCET | 0 | 0 | 0 | 0 | 0 | 2 | 0 | 16 | 397115334
37 | K | 722213111 | Klapka přírubová zpětná DN 40 PN 16 do 200°C samočinná | soubor | 1 |  | 0 |  |  | snížená |  | 0 | 0.01453 | 0.01453 | 0 | 0 | 16 | K | 2 |  |  |  | ROZPOCET | 0 | 0 | 0 | 0 | 0 | 2 | 0 | 16 | -866662065
38 | K | 722219191 | Montáž zemních souprav ostatní typ | kus | 1 |  | 0 |  |  | snížená |  | 0 | 0 | 0 | 0 | 0 | 16 | K | 2 |  |  |  | ROZPOCET | 0 | 0 | 0 | 0 | 0 | 2 | 0 | 16 | -1334499865
39 | M | 422910530 | souprava zemní pro navrtávací pas se šoupátkem Rd 1,5 m | kus | 1 |  | 0 |  |  | snížená |  | 0 | 0.0035 | 0.0035 | 0 | 0 | 32 | M | 2 |  |  |  | ROZPOCET | 0 | 0 | 0 | 0 | 0 | 2 | 0 | 16 | 1921420670
40 | K | 722220242 | Přechodka dGK PPR PN 20 D 25 x G 3/4 s kovovým vnitřním závitem a převlečnou maticí | kus | 2 |  | 0 |  |  | snížená |  | 0 | 0.00025 | 0.0005 | 0 | 0 | 16 | K | 2 |  |  |  | ROZPOCET | 0 | 0 | 0 | 0 | 0 | 2 | 0 | 16 | -297263497
41 | K | 722232124 | Kohout kulový přímý G 1 PN 42 do 185°C plnoprůtokový vnitřní závit | kus | 1 |  | 0 |  |  | snížená |  | 0 | 0.00055 | 0.00055 | 0 | 0 | 16 | K | 2 |  |  |  | ROZPOCET | 0 | 0 | 0 | 0 | 0 | 2 | 0 | 16 | -1713425721
42 | K | 722240123 | Kohout kulový plastový PPR DN 25 | kus | 1 |  | 0 |  |  | snížená |  | 0 | 0.00097 | 0.00097 | 0 | 0 | 16 | K | 2 |  |  |  | ROZPOCET | 0 | 0 | 0 | 0 | 0 | 2 | 0 | 16 | 1020014027
43 | K | 722262301 | Vodoměr závitový vícevtokový mokroběžný do 40°C G 1 x 105 mm Qn 2,5 m3/h vertikální | kus | 1 |  | 0 |  |  | snížená |  | 0 | 0.00328 | 0.00328 | 0 | 0 | 16 | K | 2 |  |  |  | ROZPOCET | 0 | 0 | 0 | 0 | 0 | 2 | 0 | 16 | -1141457397
44 | K | 722270102 | Sestava vodoměrová závitová G 1 | soubor | 1 |  | 0 |  |  | snížená |  | 0 | 0.002 | 0.002 | 0 | 0 | 16 | K | 2 |  |  |  | ROZPOCET | 0 | 0 | 0 | 0 | 0 | 2 | 0 | 16 | 392521969
45 | K | 722290215 | Zkouška těsnosti vodovodního potrubí hrdlového nebo přírubového do DN 100 | m | 50 |  | 0 |  |  | snížená |  | 0 | 0.0004 | 0.02 | 0 | 0 | 16 | K | 2 |  |  |  | ROZPOCET | 0 | 0 | 0 | 0 | 0 | 2 | 0 | 16 | -233548230
46 | K | 722290234 | Proplach a dezinfekce vodovodního potrubí do DN 80 | m | 50 |  | 0 |  |  | snížená |  | 0 | 1e-05 | 0.0005 | 0 | 0 | 16 | K | 2 |  |  |  | ROZPOCET | 0 | 0 | 0 | 0 | 0 | 2 | 0 | 16 | -1629708995
47 | K | 899231112.R | Napojení na stávající přípojku v objektu | kpl | 1 |  | 0 |  |  | snížená |  | 0 | 0.42368 | 0.42368 | 0 | 0 | 4 | K | 2 |  |  |  | ROZPOCET | 0 | 0 | 0 | 0 | 0 | 2 | 0 | 4 | 1192668161
48 | K | 998722101 | Přesun hmot tonážní pro vnitřní vodovod v objektech v do 6 m | t | 1.432 |  | 0 |  |  | snížená |  | 0 | 0 | 0 | 0 | 0 | 16 | K | 2 |  |  |  | ROZPOCET | 0 | 0 | 0 | 0 | 0 | 2 | 0 | 16 | 1940442799
| D | 724 | Zdravotechnika |  |  |  | 0 |  |  |  |  | 0 |  | 0.00203 |  | 0 | 2 | D | 1 |  |  |  | ROZPOCET | [6 empty] | 0
49 | K | 724242212 | Filtr domácí na studenou vodu G 1" se zpětným proplachem | soubor | 1 |  | 0 |  |  | snížená |  | 0 | 0.00203 | 0.00203 | 0 | 0 | 16 | K | 2 |  |  |  | ROZPOCET | 0 | 0 | 0 | 0 | 0 | 2 | 0 | 16 | -376184513
| D | 744 | Elektromontáže |  |  |  | 0 |  |  |  |  | 0 |  | 0.00196 |  | 0 | 2 | D | 1 |  |  |  | ROZPOCET | [6 empty] | 0
50 | K | 744232311 | Montáž izolovaných vodičů měděných bez ukončení, uložených volně do 6 resp. 7,2 kV sk. 4 - CGAU 3,6/6 kV, průřezu žíly 2,5 až 10 mm2 | m | 49 |  | 0 |  |  | snížená |  | 0 | 0 | 0 | 0 | 0 | 16 | K | 2 |  |  |  | ROZPOCET | 0 | 0 | 0 | 0 | 0 | 2 | 0 | 16 | -1090784781
51 | M | 341405830 | vodič izolovaný s Cu jádrem U 4x1mm | m | 49 |  | 0 |  |  | snížená |  | 0 | 4e-05 | 0.00196 | 0 | 0 | 32 | M | 2 |  |  |  | ROZPOCET | 0 | 0 | 0 | 0 | 0 | 2 | 0 | 16 | 1103335318
| D | VRN | Vedlejší rozpočtové náklady |  |  |  | 0 |  |  |  |  | 0 |  | 0 |  | 0 | 5 | D | 0 |  |  |  | ROZPOCET | [6 empty] | 0
| D | 0 | Vedlejší rozpočtové náklady |  |  |  | 0 |  |  |  |  | 0 |  | 0 |  | 0 | 5 | D | 1 |  |  |  | ROZPOCET | [6 empty] | 0
52 | K | 013254000.2 | Průzkumné, geodetické a projektové práce projektové práce dokumentace stavby (výkresová a textová) skutečného provedení stavby | kpl | 1 |  | 0 |  |  | snížená |  | 0 | 0 | 0 | 0 | 0 | 1024 | K | 2 |  |  |  | ROZPOCET | 0 | 0 | 0 | 0 | 0 | 2 | 0 | 1024 | 1770529403
53 | K | 045203000.1 | Inženýrská činnost zkoušky a ostatní měření monitoring kompletační a koordinační činnost kompletační činnost - předávací dokumentace | kpl | 1 |  | 0 |  |  | snížená |  | 0 | 0 | 0 | 0 | 0 | 1024 | K | 2 |  |  |  | ROZPOCET | 0 | 0 | 0 | 0 | 0 | 2 | 0 | 1024 | -926052037
54 | K | 091002000.1 | Hlavní tituly průvodních činností a nákladů ostatní náklady související s objektem - stavební přípomoce | kpl | 1 |  | 0 |  |  | snížená |  | 0 | 0 | 0 | 0 | 0 | 262144 | K | 2 |  |  |  | ROZPOCET | 0 | 0 | 0 | 0 | 0 | 2 | 0 | 262144 | 418351850
55 | K | 091002000.R.1 | Pomocný spojovací a kotevní materiál | kpl | 1 |  | 0 |  |  | snížená |  | 0 | 0 | 0 | 0 | 0 | 262144 | K | 2 |  |  |  | ROZPOCET | 0 | 0 | 0 | 0 | 0 | 2 | 0 | 262144 | -1581112365

## SO 03 - Splašková kanaliz...
{123580ec-1dec-49fb-bacd-8900ade18aa1}
1
| KRYCÍ LIST SOUPISU PRACÍ | [7 empty] | v --- níže se nacházejí doplnkové a pomocné údaje k sestavám --- v | [8 empty] | False
Stavba:
Transformace domov háj II. Výstavba Světlá nad Sázavou - DOZP I
Objekt:
SO 03 - Splašková kanalizační přípojka
| KSO: |  | 827 21 |  |  | CC-CZ:
| Místo: |  | Světlá nad Sázavou |  |  | Datum: | 20. 5. 2017
| Zadavatel: |  |  |  |  | IČ:
|  | Kraj Vysočina, Žižkova 57, 687 33 jihlava |  |  |  | DIČ:
| Uchazeč: |  |  |  |  | IČ: | Vyplň údaj
|  | Vyplň údaj |  |  |  | DIČ: | Vyplň údaj
| Projektant: |  |  |  |  | IČ:
|  | Ing. arch. Ladislav Zeman |  |  |  | DIČ:
| Zpracovatel: |  |  |  |  | IČ:
DIČ:
Poznámka:
Soupis prací je sestaven s využitím Cenové soustavy ÚRS. Položky, které pochází z této cenové soustavy, jsou ve sloupci 'Cenová soustava' označeny popisem 'CS ÚRS' a úrovní příslušného kalendářního pololetí. Veškeré další informace vymezující popis a podmínky použití těchto položek z Cenové soustavy, které nejsou uvedeny přímo v soupisu prací, jsou neomezeně dálkově k dispozici na www.cs-urs.cz, sekce Cenové a technické podmínky.
| Cena bez DPH | [5 empty] | 0
|  |  | Základ daně |  |  | Sazba daně | Výše daně
| DPH | základní | 0 |  |  | 21% | 0
|  | snížená | 0 |  |  | 15% | 0
|  | zákl. přenesená | 0 |  |  | 21% | 0
|  | sníž. přenesená | 0 |  |  | 15% | 0
|  | nulová | 0 |  |  | 0% | 0
| Cena s DPH |  |  | v | CZK |  | 0
REKAPITULACE ČLENĚNÍ SOUPISU PRACÍ
Stavba:
Transformace domov háj II. Výstavba Světlá nad Sázavou - DOZP I
Objekt:
SO 03 - Splašková kanalizační přípojka
Místo: |  |  | Světlá nad Sázavou |  |  | Datum: | 20. 5. 2017
Zadavatel: |  |  | Kraj Vysočina, Žižkova 57, 687 33 jihlava |  |  | Projektant: | Ing. arch. Ladislav Zeman
Uchazeč: |  |  | Vyplň údaj |  |  | Zpracovatel:
Kód dílu - Popis | [6 empty] | Cena celkem [CZK]
Náklady stavby celkem | [6 empty] | 0 | [11 empty] | -1
| 1 - Zemní práce | [5 empty] | 0
| HSV - Práce a dodávky HSV | [5 empty] | 0
| 2 - Zakládání | [5 empty] | 0
| 4 - Vodorovné konstrukce | [5 empty] | 0
| 5 - Komunikace pozemní | [5 empty] | 0
| 8 - Trubní vedení | [5 empty] | 0
| 9 - Ostatní konstrukce a práce, bourání | [5 empty] | 0
| 99 - Přesun hmot a manipulace se sutí | [5 empty] | 0
| 998 - Přesun hmot | [5 empty] | 0
| PSV - Práce a dodávky PSV | [5 empty] | 0
| VRN - Vedlejší rozpočtové náklady | [5 empty] | 0
| 0 - Vedlejší rozpočtové náklady | [5 empty] | 0
SOUPIS PRACÍ
Stavba:
Transformace domov háj II. Výstavba Světlá nad Sázavou - DOZP I
Objekt:
SO 03 - Splašková kanalizační přípojka
Místo: |  |  | Světlá nad Sázavou |  |  | Datum: | 20. 5. 2017
Zadavatel: |  |  | Kraj Vysočina, Žižkova 57, 687 33 jihlava |  |  | Projektant: | Ing. arch. Ladislav Zeman
Uchazeč: |  |  | Vyplň údaj |  |  | Zpracovatel:
PČ | Typ | Kód | Popis | MJ | Množství | J.cena [CZK] | Cena celkem [CZK] | Cenová soustava |  | DPH | J. Nh [h] | Nh celkem [h] | J. hmotnost [t] | Hmotnost celkem [t] | J. suť [t] | Suť Celkem [t]
Náklady soupisu celkem | [6 empty] | 0 |  |  |  |  | 0 |  | 3.0734 |  | 2.225 |  | D | -1 | [10 empty] | 0
| D | 1 | Zemní práce |  |  |  | 0 |  |  |  |  | 0 |  | 0.03519 |  | 2.225 | 1 | D | 0 |  |  |  | ROZPOCET | [6 empty] | 0
1 | K | 113107023 | Odstranění podkladu z kameniva drceného tl 300 mm při překopech ručně | m2 | 2.5 |  | 0 |  |  | snížená |  | 0 | 0 | 0 | 0.44 | 1.1 | 4 | K | 1 |  |  |  | ROZPOCET | 0 | 0 | 0 | 0 | 0 | 2 | 0 | 4 | -99803978
2 | K | 113107044 | Odstranění podkladu živičných tl 200 mm při překopech ručně | m2 | 2.5 |  | 0 |  |  | snížená |  | 0 | 0 | 0 | 0.45 | 1.125 | 4 | K | 1 |  |  |  | ROZPOCET | 0 | 0 | 0 | 0 | 0 | 2 | 0 | 4 | 35006417
3 | K | 115101201 | Čerpání vody na dopravní výšku do 10 m průměrný přítok do 500 l/min | hod | 6 |  | 0 |  |  | snížená |  | 0 | 0 | 0 | 0 | 0 | 4 | K | 1 |  |  |  | ROZPOCET | 0 | 0 | 0 | 0 | 0 | 2 | 0 | 4 | -1754386281
4 | K | 115101301 | Pohotovost čerpací soupravy pro dopravní výšku do 10 m přítok do 500 l/min | den | 2 |  | 0 |  |  | snížená |  | 0 | 0 | 0 | 0 | 0 | 4 | K | 1 |  |  |  | ROZPOCET | 0 | 0 | 0 | 0 | 0 | 2 | 0 | 4 | 1772899963
5 | K | 120001101 | Příplatek za ztížení odkopávky nebo prokkopávky v blízkosti inženýrských sítí | m3 | 2.7 |  | 0 |  |  | snížená |  | 0 | 0 | 0 | 0 | 0 | 4 | K | 1 |  |  |  | ROZPOCET | 0 | 0 | 0 | 0 | 0 | 2 | 0 | 4 | -42240819
6 | K | 132201101 | Hloubení rýh š do 600 mm v hornině tř. 3 objemu do 100 m3 | m3 | 17.9 |  | 0 |  |  | snížená |  | 0 | 0 | 0 | 0 | 0 | 4 | K | 1 |  |  |  | ROZPOCET | 0 | 0 | 0 | 0 | 0 | 2 | 0 | 4 | -1563524972
7 | K | 132201109 | Příplatek za lepivost k hloubení rýh š do 600 mm v hornině tř. 3 | m3 | 17.9 |  | 0 |  |  | snížená |  | 0 | 0 | 0 | 0 | 0 | 4 | K | 1 |  |  |  | ROZPOCET | 0 | 0 | 0 | 0 | 0 | 2 | 0 | 4 | 1464639316
8 | K | 151101102 | Zřízení příložného pažení a rozepření stěn rýh hl do 4 m | m2 | 41.4 |  | 0 |  |  | snížená |  | 0 | 0.00085 | 0.03519 | 0 | 0 | 4 | K | 1 |  |  |  | ROZPOCET | 0 | 0 | 0 | 0 | 0 | 2 | 0 | 4 | -1795219962
| P |  | Poznámka k položce: 2/3 délky přípojek je mimo odhalenou zemní pláň (výkop je hlubší) * průměrná hloubka 1,9 * 2 strany výkopu | [14 empty] | P | 1
9 | K | 151101112 | Odstranění příložného pažení a rozepření stěn rýh hl do 4 m | m2 | 41.4 |  | 0 |  |  | snížená |  | 0 | 0 | 0 | 0 | 0 | 4 | K | 1 |  |  |  | ROZPOCET | 0 | 0 | 0 | 0 | 0 | 2 | 0 | 4 | 1441712299
10 | K | 161101102 | Svislé přemístění výkopku z horniny tř. 1 až 4 hl výkopu do 4 m | m3 | 17.9 |  | 0 |  |  | snížená |  | 0 | 0 | 0 | 0 | 0 | 4 | K | 1 |  |  |  | ROZPOCET | 0 | 0 | 0 | 0 | 0 | 2 | 0 | 4 | 431950034
11 | K | 162701105 | Vodorovné přemístění do 10000 m výkopku/sypaniny z horniny tř. 1 až 4 | m3 | 1.5 |  | 0 |  |  | snížená |  | 0 | 0 | 0 | 0 | 0 | 4 | K | 1 |  |  |  | ROZPOCET | 0 | 0 | 0 | 0 | 0 | 2 | 0 | 4 | -1055545505
12 | K | 167101101 | Nakládání výkopku z hornin tř. 1 až 4 do 100 m3 | m3 | 1.5 |  | 0 |  |  | snížená |  | 0 | 0 | 0 | 0 | 0 | 4 | K | 1 |  |  |  | ROZPOCET | 0 | 0 | 0 | 0 | 0 | 2 | 0 | 4 | 1934246300
13 | K | 171201201 | Uložení sypaniny na skládky | m3 | 1.5 |  | 0 |  |  | snížená |  | 0 | 0 | 0 | 0 | 0 | 4 | K | 1 |  |  |  | ROZPOCET | 0 | 0 | 0 | 0 | 0 | 2 | 0 | 4 | 508511992
14 | K | 171201211.1 | Poplatek za uložení stavebního odpadu - zeminy a kameniva na skládce | t | 2.55 |  | 0 |  |  | snížená |  | 0 | 0 | 0 | 0 | 0 | 4 | K | 1 |  |  |  | ROZPOCET | 0 | 0 | 0 | 0 | 0 | 2 | 0 | 4 | -1390710548
| VV |  | 1,5*1,7 "Přepočtené koeficientem množství |  | 2.55 | [12 empty] | VV | 1 | 2 | True | 1 | ROZPOCET
15 | K | 174101101.1 | Zásyp jam, šachet rýh nebo kolem objektů sypaninou se zhutněním | m3 | 7.6 |  | 0 |  |  | snížená |  | 0 | 0 | 0 | 0 | 0 | 4 | K | 1 |  |  |  | ROZPOCET | 0 | 0 | 0 | 0 | 0 | 2 | 0 | 4 | -1879992435
| P |  | Poznámka k položce: Dle bilance zemních prací, hutnění na 100% PS | [14 empty] | P | 1
16 | K | 175101101 | Obsypání potrubí sypaninou z vhodných hornin tř. 1 až 4 nebo materiálem připraveným podél výkopu ve vzdálenosti do 3 m od jeho kraje, pro jakoukoliv hloubku výkopu a míru zhutnění bez prohození sypaniny | m3 | 3.3 |  | 0 |  |  | snížená |  | 0 | 0 | 0 | 0 | 0 | 4 | K | 1 |  |  |  | ROZPOCET | 0 | 0 | 0 | 0 | 0 | 2 | 0 | 4 | 9924022
| P |  | Poznámka k položce: zeminá hutněná na 95 %, kubatura dle bilancí zemních prací | [14 empty] | P | 1
17 | K | 175101209 | Příplatek k obsypání objektu za ruční prohození sypaniny sítem, uložené do 3 m | m3 | 15.5 |  | 0 |  |  | snížená |  | 0 | 0 | 0 | 0 | 0 | 4 | K | 1 |  |  |  | ROZPOCET | 0 | 0 | 0 | 0 | 0 | 2 | 0 | 4 | 336509459
| D | HSV | Práce a dodávky HSV |  |  |  | 0 |  |  |  |  | 0 |  | 3.0382 |  | 0 | 1 | D | 0 |  |  |  | ROZPOCET | [6 empty] | 0
| D | 2 | Zakládání |  |  |  | 0 |  |  |  |  | 0 |  | 0 |  | 0 | 1 | D | 1 |  |  |  | ROZPOCET | [6 empty] | 0
18 | K | 212572111.1 | Lože pro trativody ze štěrkopísku tříděného | m3 | 10.9 |  | 0 |  |  | snížená |  | 0 | 0 | 0 | 0 | 0 | 4 | K | 2 |  |  |  | ROZPOCET | 0 | 0 | 0 | 0 | 0 | 2 | 0 | 4 | 750337748
| D | 4 | Vodorovné konstrukce |  |  |  | 0 |  |  |  |  | 0 |  | 2.2689 |  | 0 | 1 | D | 1 |  |  |  | ROZPOCET | [6 empty] | 0
19 | K | 451572111 | Lože pod potrubí otevřený výkop z kameniva drobného těženého | m3 | 1.2 |  | 0 |  |  | snížená |  | 0 | 1.8908 | 2.2689 | 0 | 0 | 4 | K | 2 |  |  |  | ROZPOCET | 0 | 0 | 0 | 0 | 0 | 2 | 0 | 4 | -1619621952
| D | 5 | Komunikace pozemní |  |  |  | 0 |  |  |  |  | 0 |  | 0.72955 |  | 0 | 1 | D | 1 |  |  |  | ROZPOCET | [6 empty] | 0
20 | K | 564861111 | Podklad ze štěrkodrtě ŠD tl 200 mm | m2 | 2 |  | 0 |  |  | snížená |  | 0 | 0 | 0 | 0 | 0 | 4 | K | 2 |  |  |  | ROZPOCET | 0 | 0 | 0 | 0 | 0 | 2 | 0 | 4 | -321765678
| P |  | Poznámka k položce: 40% materiálu bude použito ze stávající konstrukce, materiál musí splňovat požadavky TPA a cena za vyčištění materiálu, nakládání a odvoz z dočasné skládky bude nahrazen cenou za naceněnou ŠD | [14 empty] | P | 2
21 | K | 564861111.1 | Podklad ze štěrkodrti ŠD s rozprostřením a zhutněním, po zhutnění tl. 200 mm, třídy B, frakce 13-32 | m2 | 2.2 |  | 0 |  |  | snížená |  | 0 | 0 | 0 | 0 | 0 | 4 | K | 2 |  |  |  | ROZPOCET | 0 | 0 | 0 | 0 | 0 | 2 | 0 | 4 | 1095558701
| P |  | Poznámka k položce: 40% materiálu bude použito ze stávající konstrukce, materiál musí splňovat požadavky TPA a cena za vyčištění materiálu, nakládání a odvoz z dočasné skládky bude nahrazen cenou za naceněnou ŠD | [14 empty] | P | 2
22 | K | 565155121 | Asfaltový beton vrstva podkladní ACP 16 (obalované kamenivo OKS) tl 70 mm š přes 3 m | m2 | 2.4 |  | 0 |  |  | snížená |  | 0 | 0.18463 | 0.44311 | 0 | 0 | 4 | K | 2 |  |  |  | ROZPOCET | 0 | 0 | 0 | 0 | 0 | 2 | 0 | 4 | -394002500
23 | K | 573111112.1 | Postřik živičný infiltrační s posypem z asfaltu množství 1 kg/m2 | m2 | 2.4 |  | 0 |  |  | snížená |  | 0 | 0.00601 | 0.014424 | 0 | 0 | 4 | K | 2 |  |  |  | ROZPOCET | 0 | 0 | 0 | 0 | 0 | 2 | 0 | 4 | -1181393958
24 | K | 573211111 | Postřik živičný spojovací z asfaltu v množství 0,60 kg/m2 | m2 | 2.4 |  | 0 |  |  | snížená |  | 0 | 0.00061 | 0.001464 | 0 | 0 | 4 | K | 2 |  |  |  | ROZPOCET | 0 | 0 | 0 | 0 | 0 | 2 | 0 | 4 | -80418649
25 | K | 577134111 | Asfaltový beton vrstva obrusná ACO 11 (ABS) tř. I tl 40 mm š do 3 m z nemodifikovaného asfaltu | m2 | 2.4 |  | 0 |  |  | snížená |  | 0 | 0.10373 | 0.24895 | 0 | 0 | 4 | K | 2 |  |  |  | ROZPOCET | 0 | 0 | 0 | 0 | 0 | 2 | 0 | 4 | -2007737787
26 | K | 599141111 | Vyplnění spár mezi silničními dílci živičnou zálivkou | m | 6 |  | 0 |  |  | snížená |  | 0 | 0.0036 | 0.0216 | 0 | 0 | 4 | K | 2 |  |  |  | ROZPOCET | 0 | 0 | 0 | 0 | 0 | 2 | 0 | 4 | -1748123832
| D | 8 | Trubní vedení |  |  |  | 0 |  |  |  |  | 0 |  | 0.0397 |  | 0 | 1 | D | 1 |  |  |  | ROZPOCET | [6 empty] | 0
27 | K | 871310320 | Montáž kanalizačního potrubí hladkého plnostěnného SN 12 z polypropylenu DN 150 | m | 13 |  | 0 |  |  | snížená |  | 0 | 1e-05 | 0.00013 | 0 | 0 | 4 | K | 2 |  |  |  | ROZPOCET | 0 | 0 | 0 | 0 | 0 | 2 | 0 | 4 | -984367630
28 | M | 286152410 | trubka kanalizační např. SN16 UR-2 DN 150 mm/ 3 m | kus | 5 |  | 0 |  |  | snížená |  | 0 | 0.0075 | 0.0375 | 0 | 0 | 8 | M | 2 |  |  |  | ROZPOCET | 0 | 0 | 0 | 0 | 0 | 2 | 0 | 4 | 491060138
29 | K | 894812612 | Vyříznutí a utěsnění otvoru ve stěně šachty DN 160 | kus | 1 |  | 0 |  |  | snížená |  | 0 | 0.00207 | 0.00207 | 0 | 0 | 4 | K | 2 |  |  |  | ROZPOCET | 0 | 0 | 0 | 0 | 0 | 2 | 0 | 4 | -1849257534
| D | 9 | Ostatní konstrukce a práce, bourání |  |  |  | 0 |  |  |  |  | 0 |  | 0 |  | 0 | 1 | D | 1 |  |  |  | ROZPOCET | [6 empty] | 0
30 | K | 919735114 | Řezání stávajícího živičného krytu hl do 200 mm | m | 6 |  | 0 |  |  | snížená |  | 0 | 0 | 0 | 0 | 0 | 4 | K | 2 |  |  |  | ROZPOCET | 0 | 0 | 0 | 0 | 0 | 2 | 0 | 4 | -1024545782
| D | 99 | Přesun hmot a manipulace se sutí |  |  |  | 0 |  |  |  |  | 0 |  | 0 |  | 0 | 1 | D | 1 |  |  |  | ROZPOCET | [6 empty] | 0
31 | K | 997013501 | Odvoz suti a vybouraných hmot na skládku nebo meziskládku do 1 km se složením | t | 2.225 |  | 0 |  |  | snížená |  | 0 | 0 | 0 | 0 | 0 | 4 | K | 2 |  |  |  | ROZPOCET | 0 | 0 | 0 | 0 | 0 | 2 | 0 | 4 | -740217497
| VV |  | 1,1+1,125 |  | 2.225 | [12 empty] | VV | 2 | 2 | True | 1 | ROZPOCET
32 | K | 997013509 | Příplatek k odvozu suti a vybouraných hmot na skládku ZKD 1 km přes 1 km | t | 20.025 |  | 0 |  |  | snížená |  | 0 | 0 | 0 | 0 | 0 | 4 | K | 2 |  |  |  | ROZPOCET | 0 | 0 | 0 | 0 | 0 | 2 | 0 | 4 | 1957321445
| VV |  | 2,225*9 "Přepočtené koeficientem množství |  | 20.025 | [12 empty] | VV | 2 | 2 | True | 1 | ROZPOCET
33 | K | 997221845 | Poplatek za uložení na skládce (skládkovné) odpadu asfaltového bez dehtu kód odpadu 170 302 | t | 1.125 |  | 0 |  |  | snížená |  | 0 | 0 | 0 | 0 | 0 | 4 | K | 2 |  |  |  | ROZPOCET | 0 | 0 | 0 | 0 | 0 | 2 | 0 | 4 | 25177950
34 | K | 997221855 | Poplatek za uložení na skládce (skládkovné) zeminy a kameniva kód odpadu 170 504 | t | 1.1 |  | 0 |  |  | snížená |  | 0 | 0 | 0 | 0 | 0 | 4 | K | 2 |  |  |  | ROZPOCET | 0 | 0 | 0 | 0 | 0 | 2 | 0 | 4 | 841505536
| D | 998 | Přesun hmot |  |  |  | 0 |  |  |  |  | 0 |  | 0 |  | 0 | 1 | D | 1 |  |  |  | ROZPOCET | [6 empty] | 0
35 | K | 998276101 | Přesun hmot pro trubní vedení z trub z plastických hmot otevřený výkop | t | 0.113 |  | 0 |  |  | snížená |  | 0 | 0 | 0 | 0 | 0 | 4 | K | 2 |  |  |  | ROZPOCET | 0 | 0 | 0 | 0 | 0 | 2 | 0 | 4 | 1167653754
| D | PSV | Práce a dodávky PSV |  |  |  | 0 |  |  |  |  | 0 |  | 0 |  | 0 | 2 | D | 0 |  |  |  | ROZPOCET | [6 empty] | 0
36 | K | 721290123 | Zkouška těsnosti potrubí kanalizace kouřem do DN 300 | m | 13 |  | 0 |  |  | snížená |  | 0 | 0 | 0 | 0 | 0 | 16 | K | 1 |  |  |  | ROZPOCET | 0 | 0 | 0 | 0 | 0 | 2 | 0 | 16 | -1132159681
| D | VRN | Vedlejší rozpočtové náklady |  |  |  | 0 |  |  |  |  | 0 |  | 0 |  | 0 | 5 | D | 0 |  |  |  | ROZPOCET | [6 empty] | 0
| D | 0 | Vedlejší rozpočtové náklady |  |  |  | 0 |  |  |  |  | 0 |  | 0 |  | 0 | 5 | D | 1 |  |  |  | ROZPOCET | [6 empty] | 0
37 | K | 091002000.2 | Protokol o shodě, předávací dokumentace, projekt skutečného provedení, popř. dodavatelská dokumentace | kpl | 1 |  | 0 |  |  | snížená |  | 0 | 0 | 0 | 0 | 0 | 262144 | K | 2 |  |  |  | ROZPOCET | 0 | 0 | 0 | 0 | 0 | 2 | 0 | 262144 | -1686913640

## SO 03a - Vnější části dom...
{3bb261eb-61f3-4ed2-93a2-83fae3fc87ca}
1
| KRYCÍ LIST SOUPISU PRACÍ | [7 empty] | v --- níže se nacházejí doplnkové a pomocné údaje k sestavám --- v | [8 empty] | False
Stavba:
Transformace domov háj II. Výstavba Světlá nad Sázavou - DOZP I
Objekt:
SO 03a - Vnější části domovní dešťové kanalizace
| KSO: |  | 827 21 |  |  | CC-CZ:
| Místo: |  | Světlá nad Sázavou |  |  | Datum: | 20. 5. 2017
| Zadavatel: |  |  |  |  | IČ:
|  | Kraj Vysočina, Žižkova 57, 687 33 jihlava |  |  |  | DIČ:
| Uchazeč: |  |  |  |  | IČ: | Vyplň údaj
|  | Vyplň údaj |  |  |  | DIČ: | Vyplň údaj
| Projektant: |  |  |  |  | IČ:
|  | Ing. arch. Ladislav Zeman |  |  |  | DIČ:
| Zpracovatel: |  |  |  |  | IČ:
DIČ:
Poznámka:
Soupis prací je sestaven s využitím Cenové soustavy ÚRS. Položky, které pochází z této cenové soustavy, jsou ve sloupci 'Cenová soustava' označeny popisem 'CS ÚRS' a úrovní příslušného kalendářního pololetí. Veškeré další informace vymezující popis a podmínky použití těchto položek z Cenové soustavy, které nejsou uvedeny přímo v soupisu prací, jsou neomezeně dálkově k dispozici na www.cs-urs.cz, sekce Cenové a technické podmínky.
| Cena bez DPH | [5 empty] | 0
|  |  | Základ daně |  |  | Sazba daně | Výše daně
| DPH | základní | 0 |  |  | 21% | 0
|  | snížená | 0 |  |  | 15% | 0
|  | zákl. přenesená | 0 |  |  | 21% | 0
|  | sníž. přenesená | 0 |  |  | 15% | 0
|  | nulová | 0 |  |  | 0% | 0
| Cena s DPH |  |  | v | CZK |  | 0
REKAPITULACE ČLENĚNÍ SOUPISU PRACÍ
Stavba:
Transformace domov háj II. Výstavba Světlá nad Sázavou - DOZP I
Objekt:
SO 03a - Vnější části domovní dešťové kanalizace
Místo: |  |  | Světlá nad Sázavou |  |  | Datum: | 20. 5. 2017
Zadavatel: |  |  | Kraj Vysočina, Žižkova 57, 687 33 jihlava |  |  | Projektant: | Ing. arch. Ladislav Zeman
Uchazeč: |  |  | Vyplň údaj |  |  | Zpracovatel:
Kód dílu - Popis | [6 empty] | Cena celkem [CZK]
Náklady stavby celkem | [6 empty] | 0 | [11 empty] | -1
| 1 - Zemní práce | [5 empty] | 0
| HSV - Práce a dodávky HSV | [5 empty] | 0
| 2 - Zakládání | [5 empty] | 0
| 3 - Svislé a kompletní konstrukce | [5 empty] | 0
| 4 - Vodorovné konstrukce | [5 empty] | 0
| 8 - Trubní vedení | [5 empty] | 0
| Vnější kanalizace - Vnější kanalizace | [5 empty] | 0
| PSV - Práce a dodávky PSV | [5 empty] | 0
| 721 - Zdravotechnika | [5 empty] | 0
| 767 - Konstrukce zámečnické | [5 empty] | 0
| VRN - Vedlejší rozpočtové náklady | [5 empty] | 0
| 0 - Vedlejší rozpočtové náklady | [5 empty] | 0
SOUPIS PRACÍ
Stavba:
Transformace domov háj II. Výstavba Světlá nad Sázavou - DOZP I
Objekt:
SO 03a - Vnější části domovní dešťové kanalizace
Místo: |  |  | Světlá nad Sázavou |  |  | Datum: | 20. 5. 2017
Zadavatel: |  |  | Kraj Vysočina, Žižkova 57, 687 33 jihlava |  |  | Projektant: | Ing. arch. Ladislav Zeman
Uchazeč: |  |  | Vyplň údaj |  |  | Zpracovatel:
PČ | Typ | Kód | Popis | MJ | Množství | J.cena [CZK] | Cena celkem [CZK] | Cenová soustava |  | DPH | J. Nh [h] | Nh celkem [h] | J. hmotnost [t] | Hmotnost celkem [t] | J. suť [t] | Suť Celkem [t]
Náklady soupisu celkem | [6 empty] | 0 |  |  |  |  | 0 |  | 25.955 |  | 0 |  | D | -1 | [10 empty] | 0
| D | 1 | Zemní práce |  |  |  | 0 |  |  |  |  | 0 |  | 0 |  | 0 | 1 | D | 0 |  |  |  | ROZPOCET | [6 empty] | 0
1 | K | 115101201 | Čerpání vody na dopravní výšku do 10 m průměrný přítok do 500 l/min | hod | 6 |  | 0 |  |  | snížená |  | 0 | 0 | 0 | 0 | 0 | 4 | K | 1 |  |  |  | ROZPOCET | 0 | 0 | 0 | 0 | 0 | 2 | 0 | 4 | -1010863176
2 | K | 115101301 | Pohotovost čerpací soupravy pro dopravní výšku do 10 m přítok do 500 l/min | den | 2 |  | 0 |  |  | snížená |  | 0 | 0 | 0 | 0 | 0 | 4 | K | 1 |  |  |  | ROZPOCET | 0 | 0 | 0 | 0 | 0 | 2 | 0 | 4 | -895692387
3 | K | 131201101 | Hloubení jam nezapažených v hornině tř. 3 objemu do 100 m3 | m3 | 63.8 |  | 0 |  |  | snížená |  | 0 | 0 | 0 | 0 | 0 | 4 | K | 1 |  |  |  | ROZPOCET | 0 | 0 | 0 | 0 | 0 | 2 | 0 | 4 | 2131197386
4 | K | 131201109 | Příplatek za lepivost u hloubení jam nezapažených v hornině tř. 3 | m3 | 63.8 |  | 0 |  |  | snížená |  | 0 | 0 | 0 | 0 | 0 | 4 | K | 1 |  |  |  | ROZPOCET | 0 | 0 | 0 | 0 | 0 | 2 | 0 | 4 | 1867804021
5 | K | 132201201 | Hloubení rýh š do 2000 mm v hornině tř. 3 objemu do 100 m3 | m3 | 12 |  | 0 |  |  | snížená |  | 0 | 0 | 0 | 0 | 0 | 4 | K | 1 |  |  |  | ROZPOCET | 0 | 0 | 0 | 0 | 0 | 2 | 0 | 4 | 53201748
6 | K | 132201209 | Příplatek za lepivost k hloubení rýh š do 2000 mm v hornině tř. 3 | m3 | 12 |  | 0 |  |  | snížená |  | 0 | 0 | 0 | 0 | 0 | 4 | K | 1 |  |  |  | ROZPOCET | 0 | 0 | 0 | 0 | 0 | 2 | 0 | 4 | -1389034806
7 | K | 161101102 | Svislé přemístění výkopku z horniny tř. 1 až 4 hl výkopu do 4 m | m3 | 72 |  | 0 |  |  | snížená |  | 0 | 0 | 0 | 0 | 0 | 4 | K | 1 |  |  |  | ROZPOCET | 0 | 0 | 0 | 0 | 0 | 2 | 0 | 4 | 809894991
8 | K | 162701105 | Vodorovné přemístění do 10000 m výkopku/sypaniny z horniny tř. 1 až 4 | m3 | 23 |  | 0 |  |  | snížená |  | 0 | 0 | 0 | 0 | 0 | 4 | K | 1 |  |  |  | ROZPOCET | 0 | 0 | 0 | 0 | 0 | 2 | 0 | 4 | -390411875
9 | K | 167101101 | Nakládání výkopku z hornin tř. 1 až 4 do 100 m3 | m3 | 23 |  | 0 |  |  | snížená |  | 0 | 0 | 0 | 0 | 0 | 4 | K | 1 |  |  |  | ROZPOCET | 0 | 0 | 0 | 0 | 0 | 2 | 0 | 4 | -377547459
10 | K | 171201201 | Uložení sypaniny na skládky | m3 | 23 |  | 0 |  |  | snížená |  | 0 | 0 | 0 | 0 | 0 | 4 | K | 1 |  |  |  | ROZPOCET | 0 | 0 | 0 | 0 | 0 | 2 | 0 | 4 | -120812823
11 | K | 171201211.3 | Poplatek za uložení stavebního odpadu - zeminy a kameniva na skládce | t | 39.1 |  | 0 |  |  | snížená |  | 0 | 0 | 0 | 0 | 0 | 4 | K | 1 |  |  |  | ROZPOCET | 0 | 0 | 0 | 0 | 0 | 2 | 0 | 4 | -1810489796
12 | K | 174101101.1 | Zásyp jam, šachet rýh nebo kolem objektů sypaninou se zhutněním | m3 | 41.4 |  | 0 |  |  | snížená |  | 0 | 0 | 0 | 0 | 0 | 4 | K | 1 |  |  |  | ROZPOCET | 0 | 0 | 0 | 0 | 0 | 2 | 0 | 4 | -1990700874
| P |  | Poznámka k položce: Dle bilance zemních prací, hutnění na 100% PS | [14 empty] | P | 1
13 | K | 175101101 | Obsypání potrubí sypaninou z vhodných hornin tř. 1 až 4 nebo materiálem připraveným podél výkopu ve vzdálenosti do 3 m od jeho kraje, pro jakoukoliv hloubku výkopu a míru zhutnění bez prohození sypaniny | m3 | 2 |  | 0 |  |  | snížená |  | 0 | 0 | 0 | 0 | 0 | 4 | K | 1 |  |  |  | ROZPOCET | 0 | 0 | 0 | 0 | 0 | 2 | 0 | 4 | -1014562945
| P |  | Poznámka k položce: zeminá hutněná na 95 %, kubatura dle bilancí zemních prací | [14 empty] | P | 1
14 | K | 175101209 | Příplatek k obsypání objektu za ruční prohození sypaniny sítem, uložené do 3 m | m3 | 43.4 |  | 0 |  |  | snížená |  | 0 | 0 | 0 | 0 | 0 | 4 | K | 1 |  |  |  | ROZPOCET | 0 | 0 | 0 | 0 | 0 | 2 | 0 | 4 | -106648650
| VV |  | 41,4+2 |  | 43.4 | [12 empty] | VV | 1 | 2 | True | 1 | ROZPOCET
| D | HSV | Práce a dodávky HSV |  |  |  | 0 |  |  |  |  | 0 |  | 25.867 |  | 0 | 1 | D | 0 |  |  |  | ROZPOCET | [6 empty] | 0
| D | 2 | Zakládání |  |  |  | 0 |  |  |  |  | 0 |  | 6.1425 |  | 0 | 1 | D | 1 |  |  |  | ROZPOCET | [6 empty] | 0
15 | K | 212752213 | Trativod z drenážních trubek plastových flexibilních D do 160 mm včetně lože otevřený výkop | m | 5 |  | 0 |  |  | snížená |  | 0 | 0.23058 | 1.1529 | 0 | 0 | 4 | K | 2 |  |  |  | ROZPOCET | 0 | 0 | 0 | 0 | 0 | 2 | 0 | 4 | -558873095
16 | K | 213141132 | Zřízení vrstvy z geotextilie ve sklonu do 1:1 š do 6 m | m2 | 44.62 |  | 0 |  |  | snížená |  | 0 | 0.00014 | 0.0062468 | 0 | 0 | 4 | K | 2 |  |  |  | ROZPOCET | 0 | 0 | 0 | 0 | 0 | 2 | 0 | 4 | 106706514
17 | M | 693110240 | geotextilie netkaná PP 300g/m2 | m2 | 51.313 |  | 0 |  |  | snížená |  | 0 | 0.0003 | 0.015394 | 0 | 0 | 8 | M | 2 |  |  |  | ROZPOCET | 0 | 0 | 0 | 0 | 0 | 2 | 0 | 4 | 304231344
| VV |  | 44,62*1,15 "Přepočtené koeficientem množství |  | 51.313 | [12 empty] | VV | 2 | 2 | True | 1 | ROZPOCET
18 | K | 213311113 | Polštáře zhutněné pod základy z kameniva drceného frakce 16 až 63 mm | m3 | 2.3 |  | 0 |  |  | snížená |  | 0 | 2.16 | 4.968 | 0 | 0 | 4 | K | 2 |  |  |  | ROZPOCET | 0 | 0 | 0 | 0 | 0 | 2 | 0 | 4 | 640650210
| D | 3 | Svislé a kompletní konstrukce |  |  |  | 0 |  |  |  |  | 0 |  | 0.097 |  | 0 | 1 | D | 1 |  |  |  | ROZPOCET | [6 empty] | 0
19 | K | 382413111 | Osazení jímky z PP na obetonování objemu 1000 l pro usazení do terénu | kus | 1 |  | 0 |  |  | snížená |  | 0 | 0 | 0 | 0 | 0 | 4 | K | 2 |  |  |  | ROZPOCET | 0 | 0 | 0 | 0 | 0 | 2 | 0 | 4 | 1313789270
20 | M | 562300120 | jímka plastová na obetonování 2x1x1,5m objem 3m3 | kus | 1 |  | 0 |  |  | snížená |  | 0 | 0.077 | 0.077 | 0 | 0 | 8 | M | 2 |  |  |  | ROZPOCET | 0 | 0 | 0 | 0 | 0 | 2 | 0 | 4 | 472655604
21 | M | 562301020 | vlez do plastové nádrže k obetonování hranatý 600 x 600 mm | kus | 1 |  | 0 |  |  | snížená |  | 0 | 0.014 | 0.014 | 0 | 0 | 8 | M | 2 |  |  |  | ROZPOCET | 0 | 0 | 0 | 0 | 0 | 2 | 0 | 4 | -999478366
22 | M | 562301060 | vstupní otvory do nádrže pro potrubí od Du 32 do 110mm | kus | 1 |  | 0 |  |  | snížená |  | 0 | 0.006 | 0.006 | 0 | 0 | 8 | M | 2 |  |  |  | ROZPOCET | 0 | 0 | 0 | 0 | 0 | 2 | 0 | 4 | 644898979
| D | 4 | Vodorovné konstrukce |  |  |  | 0 |  |  |  |  | 0 |  | 3.7368 |  | 0 | 1 | D | 1 |  |  |  | ROZPOCET | [6 empty] | 0
23 | K | 451573111 | Lože pod potrubí otevřený výkop ze štěrkopísku | m3 | 1 |  | 0 |  |  | snížená |  | 0 | 1.8908 | 1.8908 | 0 | 0 | 4 | K | 2 |  |  |  | ROZPOCET | 0 | 0 | 0 | 0 | 0 | 2 | 0 | 4 | 1782570254
24 | K | 452311151 | Podkladní desky z betonu prostého tř. C 20/25 otevřený výkop | m3 | 0.76 |  | 0 |  |  | snížená |  | 0 | 2.429 | 1.846 | 0 | 0 | 4 | K | 2 |  |  |  | ROZPOCET | 0 | 0 | 0 | 0 | 0 | 2 | 0 | 4 | -1973071098
| D | 8 | Trubní vedení |  |  |  | 0 |  |  |  |  | 0 |  | 15.8906 |  | 0 | 1 | D | 1 |  |  |  | ROZPOCET | [6 empty] | 0
25 | K | 894812051 | Revizní a čistící šachta z PP DN 400 poklop plastový pochůzí pro zatížení 1,5 t | kus | 2 |  | 0 |  |  | snížená |  | 0 | 0.00194 | 0.00388 | 0 | 0 | 4 | K | 2 |  |  |  | ROZPOCET | 0 | 0 | 0 | 0 | 0 | 2 | 0 | 4 | -972385988
26 | K | 895971113 | Zasakovací box z polypropylenu PP bez revize pro vsakování jednořadová galerie objemu do 20 m3 | soubor | 1 |  | 0 |  |  | snížená |  | 0 | 15.8867 | 15.8867 | 0 | 0 | 4 | K | 2 |  |  |  | ROZPOCET | 0 | 0 | 0 | 0 | 0 | 2 | 0 | 4 | 1892084433
| P |  | Poznámka k položce: Podzemní vsakovací plastový voštinový blok 1,2x2,4x0,52 m + montáž - 8 ks | [14 empty] | P | 2
| D | Vnější kanalizace | Vnější kanalizace |  |  |  | 0 |  |  |  |  | 0 |  | 0 |  | 0 | 1 | D | 1 |  |  |  | ROZPOCET | [6 empty] | 0
27 | M | M001 | Skruž 1000/500/120 s oceloplastovými stupadly | ks | 1 |  | 0 |  |  | snížená |  | 0 | 0 | 0 | 0 | 0 | 8 | M | 2 |  |  |  | ROZPOCET | 0 | 0 | 0 | 0 | 0 | 2 | 0 | 4 | 1268087162
28 | M | M002 | Skruž kónická 600/1000x625/120, kapsové stupadlo | ks | 1 |  | 0 |  |  | snížená |  | 0 | 0 | 0 | 0 | 0 | 8 | M | 2 |  |  |  | ROZPOCET | 0 | 0 | 0 | 0 | 0 | 2 | 0 | 4 | 2030643733
29 | M | M003 | Rám s poklopem na vstupní šachtu litinový D600 tř. zatížení A15 | ks | 1 |  | 0 |  |  | snížená |  | 0 | 0 | 0 | 0 | 0 | 8 | M | 2 |  |  |  | ROZPOCET | 0 | 0 | 0 | 0 | 0 | 2 | 0 | 4 | 1311815388
30 | M | M004 | Osazení poklopů litinových nebo ocelových včetně rámů hmotnosti do 100 kg | ks | 1 |  | 0 |  |  | snížená |  | 0 | 0 | 0 | 0 | 0 | 8 | M | 2 |  |  |  | ROZPOCET | 0 | 0 | 0 | 0 | 0 | 2 | 0 | 4 | 1756850063
31 | M | M005 | Vyrovnávací prstenec TBW-Q 60/625/120 | ks | 1 |  | 0 |  |  | snížená |  | 0 | 0 | 0 | 0 | 0 | 8 | M | 2 |  |  |  | ROZPOCET | 0 | 0 | 0 | 0 | 0 | 2 | 0 | 4 | -1755035992
32 | M | M006 | Zřízení vpusti lineární (žlabu) uliční z betonových dílců | ks | 1 |  | 0 |  |  | snížená |  | 0 | 0 | 0 | 0 | 0 | 8 | M | 2 |  |  |  | ROZPOCET | 0 | 0 | 0 | 0 | 0 | 2 | 0 | 4 | 976439597
33 | M | M007 | Žlab odvodňovací, prefa, betonový, světlost 150 mm, délky 500 mm | ks | 5 |  | 0 |  |  | snížená |  | 0 | 0 | 0 | 0 | 0 | 8 | M | 2 |  |  |  | ROZPOCET | 0 | 0 | 0 | 0 | 0 | 2 | 0 | 4 | -838537776
34 | M | M008 | část žlabu – vpust s otvorem pro PP DN 150, délka 500 mm | ks | 1 |  | 0 |  |  | snížená |  | 0 | 0 | 0 | 0 | 0 | 8 | M | 2 |  |  |  | ROZPOCET | 0 | 0 | 0 | 0 | 0 | 2 | 0 | 4 | -1495520067
35 | M | M009 | Lože betonové s oboustrannou opěrou pro žlab, beton prostý Beton C25/30 XF1 | m³ | 0.6 |  | 0 |  |  | snížená |  | 0 | 0 | 0 | 0 | 0 | 8 | M | 2 |  |  |  | ROZPOCET | 0 | 0 | 0 | 0 | 0 | 2 | 0 | 4 | -931723329
| D | PSV | Práce a dodávky PSV |  |  |  | 0 |  |  |  |  | 0 |  | 0.088041 |  | 0 | 2 | D | 0 |  |  |  | ROZPOCET | [6 empty] | 0
| D | 721 | Zdravotechnika |  |  |  | 0 |  |  |  |  | 0 |  | 0.077441 |  | 0 | 2 | D | 1 |  |  |  | ROZPOCET | [6 empty] | 0
36 | K | 721173401 | Potrubí kanalizační z PVC SN 4 svodné DN 110 | m | 1 |  | 0 |  |  | snížená |  | 0 | 0.00125 | 0.00125 | 0 | 0 | 16 | K | 2 |  |  |  | ROZPOCET | 0 | 0 | 0 | 0 | 0 | 2 | 0 | 16 | 1198254786
37 | K | 721173402 | Potrubí kanalizační z PVC SN 4 svodné DN 125 | m | 15 |  | 0 |  |  | snížená |  | 0 | 0.00176 | 0.0264 | 0 | 0 | 16 | K | 2 |  |  |  | ROZPOCET | 0 | 0 | 0 | 0 | 0 | 2 | 0 | 16 | -1263209750
38 | K | 721173403 | Potrubí kanalizační z PVC SN 4 svodné DN 160 | m | 13.3 |  | 0 |  |  | snížená |  | 0 | 0.00277 | 0.036841 | 0 | 0 | 16 | K | 2 |  |  |  | ROZPOCET | 0 | 0 | 0 | 0 | 0 | 2 | 0 | 16 | 1615330599
39 | K | 721290112 | Zkouška těsnosti potrubí kanalizace vodou do DN 200 | m | 22 |  | 0 |  |  | snížená |  | 0 | 0 | 0 | 0 | 0 | 16 | K | 2 |  |  |  | ROZPOCET | 0 | 0 | 0 | 0 | 0 | 2 | 0 | 16 | 1821677415
40 | K | 998721101 | Přesun hmot tonážní pro vnitřní kanalizace v objektech v do 6 m | t | 22.198 |  | 0 |  |  | snížená |  | 0 | 0 | 0 | 0 | 0 | 16 | K | 2 |  |  |  | ROZPOCET | 0 | 0 | 0 | 0 | 0 | 2 | 0 | 16 | -2105283737
41 | K | 7221319.R | Navrtávka potrubí do DN 150 do šachet a šachtiček | kus | 7 |  | 0 |  |  | snížená |  | 0 | 0.00185 | 0.01295 | 0 | 0 | 16 | K | 2 |  |  |  | ROZPOCET | 0 | 0 | 0 | 0 | 0 | 2 | 0 | 16 | -1443950515
| D | 767 | Konstrukce zámečnické |  |  |  | 0 |  |  |  |  | 0 |  | 0.0106 |  | 0 | 2 | D | 1 |  |  |  | ROZPOCET | [6 empty] | 0
42 | K | 767531111 | Montáž vstupních kovových nebo plastových rohoží čistících zón | m2 | 0.5 |  | 0 |  |  | snížená |  | 0 | 0 | 0 | 0 | 0 | 16 | K | 2 |  |  |  | ROZPOCET | 0 | 0 | 0 | 0 | 0 | 2 | 0 | 16 | -235314934
43 | M | 697520650 | rohož vstupní provedení rýhované hliníkové profily | m2 | 0.5 |  | 0 |  |  | snížená |  | 0 | 0.02 | 0.01 | 0 | 0 | 32 | M | 2 |  |  |  | ROZPOCET | 0 | 0 | 0 | 0 | 0 | 2 | 0 | 16 | -1378865473
44 | K | 767531121 | Osazení zapuštěného rámu z L profilů k čistícím rohožím | m | 3 |  | 0 |  |  | snížená |  | 0 | 0 | 0 | 0 | 0 | 16 | K | 2 |  |  |  | ROZPOCET | 0 | 0 | 0 | 0 | 0 | 2 | 0 | 16 | 1012163734
| VV |  | 2*1+0,5*2 |  | 3 | [12 empty] | VV | 2 | 2 | True | 1 | ROZPOCET
45 | M | 697521610 | rám pro zapuštění profil L-30/30 20/30 -mosaz | m | 3 |  | 0 |  |  | snížená |  | 0 | 0.0002 | 0.0006 | 0 | 0 | 32 | M | 2 |  |  |  | ROZPOCET | 0 | 0 | 0 | 0 | 0 | 2 | 0 | 16 | 2008423483
| D | VRN | Vedlejší rozpočtové náklady |  |  |  | 0 |  |  |  |  | 0 |  | 0 |  | 0 | 5 | D | 0 |  |  |  | ROZPOCET | [6 empty] | 0
| D | 0 | Vedlejší rozpočtové náklady |  |  |  | 0 |  |  |  |  | 0 |  | 0 |  | 0 | 5 | D | 1 |  |  |  | ROZPOCET | [6 empty] | 0
46 | K | 013254000.2 | Průzkumné, geodetické a projektové práce projektové práce dokumentace stavby (výkresová a textová) skutečného provedení stavby | kpl | 1 |  | 0 |  |  | snížená |  | 0 | 0 | 0 | 0 | 0 | 1024 | K | 2 |  |  |  | ROZPOCET | 0 | 0 | 0 | 0 | 0 | 2 | 0 | 1024 | -536594130
47 | K | 091002000.3 | Hlavní tituly průvodních činností a nákladů ostatní náklady související s objektem - Protokol o shodě, předávací dokumentace, projekt skutečného provedení popř dodavatelská dokumentace | kpl | 1 |  | 0 |  |  | snížená |  | 0 | 0 | 0 | 0 | 0 | 262144 | K | 2 |  |  |  | ROZPOCET | 0 | 0 | 0 | 0 | 0 | 2 | 0 | 262144 | -1858344049

## SO 03b - Vnější části dom...
{61da5b67-dd00-4e4d-81e4-5d410584a3a9}
1
| KRYCÍ LIST SOUPISU PRACÍ | [7 empty] | v --- níže se nacházejí doplnkové a pomocné údaje k sestavám --- v | [8 empty] | False
Stavba:
Transformace domov háj II. Výstavba Světlá nad Sázavou - DOZP I
Objekt:
SO 03b - Vnější části domovní splaškové kanalizace
| KSO: |  |  |  |  | CC-CZ:
| Místo: |  | Světlá nad Sázavou |  |  | Datum: | 20. 5. 2017
| Zadavatel: |  |  |  |  | IČ:
|  | Kraj Vysočina, Žižkova 57, 687 33 jihlava |  |  |  | DIČ:
| Uchazeč: |  |  |  |  | IČ: | Vyplň údaj
|  | Vyplň údaj |  |  |  | DIČ: | Vyplň údaj
| Projektant: |  |  |  |  | IČ:
|  | Ing. arch. Ladislav Zeman |  |  |  | DIČ:
| Zpracovatel: |  |  |  |  | IČ:
DIČ:
Poznámka:
Soupis prací je sestaven s využitím Cenové soustavy ÚRS. Položky, které pochází z této cenové soustavy, jsou ve sloupci 'Cenová soustava' označeny popisem 'CS ÚRS' a úrovní příslušného kalendářního pololetí. Veškeré další informace vymezující popis a podmínky použití těchto položek z Cenové soustavy, které nejsou uvedeny přímo v soupisu prací, jsou neomezeně dálkově k dispozici na www.cs-urs.cz, sekce Cenové a technické podmínky.
| Cena bez DPH | [5 empty] | 0
|  |  | Základ daně |  |  | Sazba daně | Výše daně
| DPH | základní | 0 |  |  | 21% | 0
|  | snížená | 0 |  |  | 15% | 0
|  | zákl. přenesená | 0 |  |  | 21% | 0
|  | sníž. přenesená | 0 |  |  | 15% | 0
|  | nulová | 0 |  |  | 0% | 0
| Cena s DPH |  |  | v | CZK |  | 0
REKAPITULACE ČLENĚNÍ SOUPISU PRACÍ
Stavba:
Transformace domov háj II. Výstavba Světlá nad Sázavou - DOZP I
Objekt:
SO 03b - Vnější části domovní splaškové kanalizace
Místo: |  |  | Světlá nad Sázavou |  |  | Datum: | 20. 5. 2017
Zadavatel: |  |  | Kraj Vysočina, Žižkova 57, 687 33 jihlava |  |  | Projektant: | Ing. arch. Ladislav Zeman
Uchazeč: |  |  | Vyplň údaj |  |  | Zpracovatel:
Kód dílu - Popis | [6 empty] | Cena celkem [CZK]
Náklady stavby celkem | [6 empty] | 0 | [11 empty] | -1
| HSV - Práce a dodávky HSV | [5 empty] | 0
| 1 - Zemní práce | [5 empty] | 0
| 2 - Zakládání | [5 empty] | 0
| 4 - Vodorovné konstrukce | [5 empty] | 0
| 8 - Trubní vedení | [5 empty] | 0
| PSV - Práce a dodávky PSV | [5 empty] | 0
| VRN - Vedlejší rozpočtové náklady | [5 empty] | 0
| 0 - Vedlejší rozpočtové náklady | [5 empty] | 0
SOUPIS PRACÍ
Stavba:
Transformace domov háj II. Výstavba Světlá nad Sázavou - DOZP I
Objekt:
SO 03b - Vnější části domovní splaškové kanalizace
Místo: |  |  | Světlá nad Sázavou |  |  | Datum: | 20. 5. 2017
Zadavatel: |  |  | Kraj Vysočina, Žižkova 57, 687 33 jihlava |  |  | Projektant: | Ing. arch. Ladislav Zeman
Uchazeč: |  |  | Vyplň údaj |  |  | Zpracovatel:
PČ | Typ | Kód | Popis | MJ | Množství | J.cena [CZK] | Cena celkem [CZK] | Cenová soustava |  | DPH | J. Nh [h] | Nh celkem [h] | J. hmotnost [t] | Hmotnost celkem [t] | J. suť [t] | Suť Celkem [t]
Náklady soupisu celkem | [6 empty] | 0 |  |  |  |  | 0 |  | 0.7991 |  | 0 |  | D | -1 | [10 empty] | 0
| D | HSV | Práce a dodávky HSV |  |  |  | 0 |  |  |  |  | 0 |  | 0.7991 |  | 0 | 1 | D | 0 |  |  |  | ROZPOCET | [6 empty] | 0
| D | 1 | Zemní práce |  |  |  | 0 |  |  |  |  | 0 |  | 0 |  | 0 | 1 | D | 1 |  |  |  | ROZPOCET | [6 empty] | 0
1 | K | 115101201 | Čerpání vody na dopravní výšku do 10 m průměrný přítok do 500 l/min | hod | 1 |  | 0 |  |  | snížená |  | 0 | 0 | 0 | 0 | 0 | 4 | K | 2 |  |  |  | ROZPOCET | 0 | 0 | 0 | 0 | 0 | 2 | 0 | 4 | 282294119
2 | K | 115101301 | Pohotovost čerpací soupravy pro dopravní výšku do 10 m přítok do 500 l/min | den | 0.5 |  | 0 |  |  | snížená |  | 0 | 0 | 0 | 0 | 0 | 4 | K | 2 |  |  |  | ROZPOCET | 0 | 0 | 0 | 0 | 0 | 2 | 0 | 4 | 1761757308
3 | K | 132201101 | Hloubení rýh š do 600 mm v hornině tř. 3 objemu do 100 m3 | m3 | 5 |  | 0 |  |  | snížená |  | 0 | 0 | 0 | 0 | 0 | 4 | K | 2 |  |  |  | ROZPOCET | 0 | 0 | 0 | 0 | 0 | 2 | 0 | 4 | -1907321961
4 | K | 132201109 | Příplatek za lepivost k hloubení rýh š do 600 mm v hornině tř. 3 | m3 | 5 |  | 0 |  |  | snížená |  | 0 | 0 | 0 | 0 | 0 | 4 | K | 2 |  |  |  | ROZPOCET | 0 | 0 | 0 | 0 | 0 | 2 | 0 | 4 | -200004396
5 | K | 161101101 | Svislé přemístění výkopku z horniny tř. 1 až 4 hl výkopu do 2,5 m | m3 | 5 |  | 0 |  |  | snížená |  | 0 | 0 | 0 | 0 | 0 | 4 | K | 2 |  |  |  | ROZPOCET | 0 | 0 | 0 | 0 | 0 | 2 | 0 | 4 | 281265937
6 | K | 162701105 | Vodorovné přemístění do 10000 m výkopku/sypaniny z horniny tř. 1 až 4 | m3 | 0.5 |  | 0 |  |  | snížená |  | 0 | 0 | 0 | 0 | 0 | 4 | K | 2 |  |  |  | ROZPOCET | 0 | 0 | 0 | 0 | 0 | 2 | 0 | 4 | 485534113
7 | K | 167101102 | Nakládání výkopku z hornin tř. 1 až 4 přes 100 m3 | m3 | 0.5 |  | 0 |  |  | snížená |  | 0 | 0 | 0 | 0 | 0 | 4 | K | 2 |  |  |  | ROZPOCET | 0 | 0 | 0 | 0 | 0 | 2 | 0 | 4 | -235756257
8 | K | 171201201 | Uložení sypaniny na skládky | m3 | 0.5 |  | 0 |  |  | snížená |  | 0 | 0 | 0 | 0 | 0 | 4 | K | 2 |  |  |  | ROZPOCET | 0 | 0 | 0 | 0 | 0 | 2 | 0 | 4 | -504001911
9 | K | 171201211.1 | Poplatek za uložení stavebního odpadu - zeminy a kameniva na skládce | t | 0.85 |  | 0 |  |  | snížená |  | 0 | 0 | 0 | 0 | 0 | 4 | K | 2 |  |  |  | ROZPOCET | 0 | 0 | 0 | 0 | 0 | 2 | 0 | 4 | 1145131799
| VV |  | 0,5*1,7 "Přepočtené koeficientem množství |  | 0.85 | [12 empty] | VV | 2 | 2 | True | 1 | ROZPOCET
10 | K | 175151101 | Obsypání potrubí strojně sypaninou bez prohození, uloženou do 3 m | m3 | 1.6 |  | 0 |  |  | snížená |  | 0 | 0 | 0 | 0 | 0 | 4 | K | 2 |  |  |  | ROZPOCET | 0 | 0 | 0 | 0 | 0 | 2 | 0 | 4 | -1696678688
11 | K | 175101209 | Příplatek k obsypání objektu za ruční prohození sypaniny sítem, uložené do 3 m | m3 | 1.6 |  | 0 |  |  | snížená |  | 0 | 0 | 0 | 0 | 0 | 4 | K | 2 |  |  |  | ROZPOCET | 0 | 0 | 0 | 0 | 0 | 2 | 0 | 4 | -616389800
| D | 2 | Zakládání |  |  |  | 0 |  |  |  |  | 0 |  | 0 |  | 0 | 1 | D | 1 |  |  |  | ROZPOCET | [6 empty] | 0
12 | K | 211571111 | Výplň odvodňovacích žeber nebo trativodů štěrkopískem tříděným | m3 | 3 |  | 0 |  |  | snížená |  | 0 | 0 | 0 | 0 | 0 | 4 | K | 2 |  |  |  | ROZPOCET | 0 | 0 | 0 | 0 | 0 | 2 | 0 | 4 | 430634998
| D | 4 | Vodorovné konstrukce |  |  |  | 0 |  |  |  |  | 0 |  | 0.75631 |  | 0 | 1 | D | 1 |  |  |  | ROZPOCET | [6 empty] | 0
13 | K | 451572111 | Lože pod potrubí otevřený výkop z kameniva drobného těženého | m3 | 0.4 |  | 0 |  |  | snížená |  | 0 | 1.8908 | 0.75631 | 0 | 0 | 4 | K | 2 |  |  |  | ROZPOCET | 0 | 0 | 0 | 0 | 0 | 2 | 0 | 4 | -1299078383
| D | 8 | Trubní vedení |  |  |  | 0 |  |  |  |  | 0 |  | 0.04279 |  | 0 | 1 | D | 1 |  |  |  | ROZPOCET | [6 empty] | 0
14 | K | 871265211 | Kanalizační potrubí z tvrdého PVC jednovrstvé tuhost třídy SN4 DN 110 | m | 6.5 |  | 0 |  |  | snížená |  | 0 | 0.00128 | 0.00832 | 0 | 0 | 4 | K | 2 |  |  |  | ROZPOCET | 0 | 0 | 0 | 0 | 0 | 2 | 0 | 4 | 1146925311
15 | K | 894811251 | Revizní šachta z PVC typ pravý/přímý/levý, DN 400/200 tlak 12,5 t hl od 910 do 1280 mm | kus | 1 |  | 0 |  |  | snížená |  | 0 | 0.03447 | 0.03447 | 0 | 0 | 4 | K | 2 |  |  |  | ROZPOCET | 0 | 0 | 0 | 0 | 0 | 2 | 0 | 4 | 1286050093
| D | PSV | Práce a dodávky PSV |  |  |  | 0 |  |  |  |  | 0 |  | 0 |  | 0 | 2 | D | 0 |  |  |  | ROZPOCET | [6 empty] | 0
16 | K | 721290111 | Zkouška těsnosti potrubí kanalizace vodou do DN 125 | m | 6.5 |  | 0 |  |  | snížená |  | 0 | 0 | 0 | 0 | 0 | 16 | K | 1 |  |  |  | ROZPOCET | 0 | 0 | 0 | 0 | 0 | 2 | 0 | 16 | 329647246
| D | VRN | Vedlejší rozpočtové náklady |  |  |  | 0 |  |  |  |  | 0 |  | 0 |  | 0 | 5 | D | 0 |  |  |  | ROZPOCET | [6 empty] | 0
| D | 0 | Vedlejší rozpočtové náklady |  |  |  | 0 |  |  |  |  | 0 |  | 0 |  | 0 | 5 | D | 1 |  |  |  | ROZPOCET | [6 empty] | 0
17 | K | 091002000.2 | Protokol o shodě, předávací dokumentace, projekt skutečného provedení, popř. dodavatelská dokumentace | kpl | 1 |  | 0 |  |  | snížená |  | 0 | 0 | 0 | 0 | 0 | 262144 | K | 2 |  |  |  | ROZPOCET | 0 | 0 | 0 | 0 | 0 | 2 | 0 | 262144 | 528657689
18 | K | 091002000.R.1 | Pomocný spojovací a kotevní materiál | kpl | 1 |  | 0 |  |  | snížená |  | 0 | 0 | 0 | 0 | 0 | 262144 | K | 2 |  |  |  | ROZPOCET | 0 | 0 | 0 | 0 | 0 | 2 | 0 | 262144 | 2098372989
19 | K | 091002000.R1 | Stavební přípomoce | kpl | 1 |  | 0 |  |  | snížená |  | 0 | 0 | 0 | 0 | 0 | 262144 | K | 2 |  |  |  | ROZPOCET | 0 | 0 | 0 | 0 | 0 | 2 | 0 | 262144 | 1398990057

## SO 04 - Plynovodní přípojka
{99cf703f-4fe4-4866-acce-b230dd7fa658}
1
| KRYCÍ LIST SOUPISU PRACÍ | [7 empty] | v --- níže se nacházejí doplnkové a pomocné údaje k sestavám --- v | [8 empty] | False
Stavba:
Transformace domov háj II. Výstavba Světlá nad Sázavou - DOZP I
Objekt:
SO 04 - Plynovodní přípojka
| KSO: |  |  |  |  | CC-CZ:
| Místo: |  | Světlá nad Sázavou |  |  | Datum: | 20. 5. 2017
| Zadavatel: |  |  |  |  | IČ:
|  | Kraj Vysočina, Žižkova 57, 687 33 jihlava |  |  |  | DIČ:
| Uchazeč: |  |  |  |  | IČ: | Vyplň údaj
|  | Vyplň údaj |  |  |  | DIČ: | Vyplň údaj
| Projektant: |  |  |  |  | IČ:
|  | Ing. arch. Ladislav Zeman |  |  |  | DIČ:
| Zpracovatel: |  |  |  |  | IČ:
DIČ:
Poznámka:
Soupis prací je sestaven s využitím Cenové soustavy ÚRS. Položky, které pochází z této cenové soustavy, jsou ve sloupci 'Cenová soustava' označeny popisem 'CS ÚRS' a úrovní příslušného kalendářního pololetí. Veškeré další informace vymezující popis a podmínky použití těchto položek z Cenové soustavy, které nejsou uvedeny přímo v soupisu prací, jsou neomezeně dálkově k dispozici na www.cs-urs.cz, sekce Cenové a technické podmínky.
| Cena bez DPH | [5 empty] | 0
|  |  | Základ daně |  |  | Sazba daně | Výše daně
| DPH | základní | 0 |  |  | 21% | 0
|  | snížená | 0 |  |  | 15% | 0
|  | zákl. přenesená | 0 |  |  | 21% | 0
|  | sníž. přenesená | 0 |  |  | 15% | 0
|  | nulová | 0 |  |  | 0% | 0
| Cena s DPH |  |  | v | CZK |  | 0
REKAPITULACE ČLENĚNÍ SOUPISU PRACÍ
Stavba:
Transformace domov háj II. Výstavba Světlá nad Sázavou - DOZP I
Objekt:
SO 04 - Plynovodní přípojka
Místo: |  |  | Světlá nad Sázavou |  |  | Datum: | 20. 5. 2017
Zadavatel: |  |  | Kraj Vysočina, Žižkova 57, 687 33 jihlava |  |  | Projektant: | Ing. arch. Ladislav Zeman
Uchazeč: |  |  | Vyplň údaj |  |  | Zpracovatel:
Kód dílu - Popis | [6 empty] | Cena celkem [CZK]
Náklady stavby celkem | [6 empty] | 0 | [11 empty] | -1
| HSV - Práce a dodávky HSV | [5 empty] | 0
| 1 - Zemní práce | [5 empty] | 0
| 4 - Vodorovné konstrukce | [5 empty] | 0
| PSV - Práce a dodávky PSV | [5 empty] | 0
| 713 - Izolace tepelné | [5 empty] | 0
| 723 - Zdravotechnika | [5 empty] | 0
| 783 - Dokončovací práce | [5 empty] | 0
| VRN - Vedlejší rozpočtové náklady | [5 empty] | 0
| VRN1 - Průzkumné, geodetické a projektové práce | [5 empty] | 0
SOUPIS PRACÍ
Stavba:
Transformace domov háj II. Výstavba Světlá nad Sázavou - DOZP I
Objekt:
SO 04 - Plynovodní přípojka
Místo: |  |  | Světlá nad Sázavou |  |  | Datum: | 20. 5. 2017
Zadavatel: |  |  | Kraj Vysočina, Žižkova 57, 687 33 jihlava |  |  | Projektant: | Ing. arch. Ladislav Zeman
Uchazeč: |  |  | Vyplň údaj |  |  | Zpracovatel:
PČ | Typ | Kód | Popis | MJ | Množství | J.cena [CZK] | Cena celkem [CZK] | Cenová soustava |  | DPH | J. Nh [h] | Nh celkem [h] | J. hmotnost [t] | Hmotnost celkem [t] | J. suť [t] | Suť Celkem [t]
Náklady soupisu celkem | [6 empty] | 0 |  |  |  |  | 0 |  | 12.7434 |  | 0 |  | D | -1 | [7 empty] | 0
| D | HSV | Práce a dodávky HSV |  |  |  | 0 |  |  |  |  | 0 |  | 12.6662 |  | 0 | 1 | D | 0 | ROZPOCET | [6 empty] | 0
| D | 1 | Zemní práce |  |  |  | 0 |  |  |  |  | 0 |  | 4.725 |  | 0 | 1 | D | 1 | ROZPOCET | [6 empty] | 0
1 | K | 132201201 | Hloubení rýh š do 2000 mm v hornině tř. 3 objemu do 100 m3 | m3 | 17.5 |  | 0 |  |  | snížená |  | 0 | 0 | 0 | 0 | 0 | 4 | K | 2 | ROZPOCET | 0 | 0 | 0 | 0 | 0 | 2 | 0 | 4 | -174142066
2 | K | 132201209 | Příplatek za lepivost k hloubení rýh š do 2000 mm v hornině tř. 3 | m3 | 17.5 |  | 0 |  |  | snížená |  | 0 | 0 | 0 | 0 | 0 | 4 | K | 2 | ROZPOCET | 0 | 0 | 0 | 0 | 0 | 2 | 0 | 4 | -734598220
3 | K | 161101101 | Svislé přemístění výkopku z horniny tř. 1 až 4 hl výkopu do 2,5 m | m3 | 17.5 |  | 0 |  |  | snížená |  | 0 | 0 | 0 | 0 | 0 | 4 | K | 2 | ROZPOCET | 0 | 0 | 0 | 0 | 0 | 2 | 0 | 4 | -400987061
4 | K | 162201101 | Vodorovné přemístění do 20 m výkopku/sypaniny z horniny tř. 1 až 4 | m3 | 11.375 |  | 0 |  |  | snížená |  | 0 | 0 | 0 | 0 | 0 | 4 | K | 2 | ROZPOCET | 0 | 0 | 0 | 0 | 0 | 2 | 0 | 4 | 1901019475
5 | K | 162701105 | Vodorovné přemístění do 10000 m výkopku/sypaniny z horniny tř. 1 až 4 | m3 | 6.125 |  | 0 |  |  | snížená |  | 0 | 0 | 0 | 0 | 0 | 4 | K | 2 | ROZPOCET | 0 | 0 | 0 | 0 | 0 | 2 | 0 | 4 | 1429343623
6 | K | 171201201 | Uložení sypaniny na skládky | m3 | 6.125 |  | 0 |  |  | snížená |  | 0 | 0 | 0 | 0 | 0 | 4 | K | 2 | ROZPOCET | 0 | 0 | 0 | 0 | 0 | 2 | 0 | 4 | 1092741745
7 | K | 171201211.2 | Poplatek za uložení stavebního odpadu - zeminy a kameniva na skládce | t | 10.41 |  | 0 |  |  | snížená |  | 0 | 0 | 0 | 0 | 0 | 4 | K | 2 | ROZPOCET | 0 | 0 | 0 | 0 | 0 | 2 | 0 | 4 | -1088572893
8 | K | 174101101.1 | Zásyp jam, šachet rýh nebo kolem objektů sypaninou se zhutněním | m3 | 11.375 |  | 0 |  |  | snížená |  | 0 | 0 | 0 | 0 | 0 | 4 | K | 2 | ROZPOCET | 0 | 0 | 0 | 0 | 0 | 2 | 0 | 4 | -972882483
9 | K | 175151101 | Obsypání potrubí strojně sypaninou bez prohození, uloženou do 3 m | m3 | 2.625 |  | 0 |  |  | snížená |  | 0 | 0 | 0 | 0 | 0 | 4 | K | 2 | ROZPOCET | 0 | 0 | 0 | 0 | 0 | 2 | 0 | 4 | -1635000122
10 | M | 583373020 | štěrkopísek frakce 0/16 | t | 4.725 |  | 0 |  |  | snížená |  | 0 | 1 | 4.725 | 0 | 0 | 8 | M | 2 | ROZPOCET | 0 | 0 | 0 | 0 | 0 | 2 | 0 | 4 | -875099572
| D | 4 | Vodorovné konstrukce |  |  |  | 0 |  |  |  |  | 0 |  | 7.9412 |  | 0 | 1 | D | 1 | ROZPOCET | [6 empty] | 0
11 | K | 451573111 | Lože pod potrubí otevřený výkop ze štěrkopísku | m3 | 4.2 |  | 0 |  |  | snížená |  | 0 | 1.8908 | 7.9412 | 0 | 0 | 4 | K | 2 | ROZPOCET | 0 | 0 | 0 | 0 | 0 | 2 | 0 | 4 | 1422166399
| D | PSV | Práce a dodávky PSV |  |  |  | 0 |  |  |  |  | 0 |  | 0.07719 |  | 0 | 2 | D | 0 | ROZPOCET | [6 empty] | 0
| D | 713 | Izolace tepelné |  |  |  | 0 |  |  |  |  | 0 |  | 0.02959 |  | 0 | 2 | D | 1 | ROZPOCET | [6 empty] | 0
12 | K | 713463211 | Montáž izolace tepelné potrubí potrubními pouzdry s Al fólií staženými Al páskou 1x D do 50 mm | m | 50 |  | 0 |  |  | snížená |  | 0 | 0.00019 | 0.0095 | 0 | 0 | 16 | K | 2 | ROZPOCET | 0 | 0 | 0 | 0 | 0 | 2 | 0 | 16 | -28919326
13 | M | 631545100 | pouzdro izolační potrubní s jednostrannou Al fólií max. 250/100 °C 22/25 mm | m | 50 |  | 0 |  |  | snížená |  | 0 | 0.00027 | 0.0135 | 0 | 0 | 32 | M | 2 | ROZPOCET | 0 | 0 | 0 | 0 | 0 | 2 | 0 | 16 | -181936657
14 | K | 713471211 | Montáž tepelné izolace potrubí snímatelnými pouzdry na suchý zip | m | 156 |  | 0 |  |  | snížená |  | 0 | 0 | 0 | 0 | 0 | 16 | K | 2 | ROZPOCET | 0 | 0 | 0 | 0 | 0 | 2 | 0 | 16 | 238216274
15 | M | 283770950 | izolace tepelná potrubí z pěnového polyetylenu 15 x 13 mm | m | 70 |  | 0 |  |  | snížená |  | 0 | 3e-05 | 0.0021 | 0 | 0 | 32 | M | 2 | ROZPOCET | 0 | 0 | 0 | 0 | 0 | 2 | 0 | 16 | -211331535
16 | M | 283771050 | izolace tepelná potrubí z pěnového polyetylenu 18 x 13 mm | m | 15 |  | 0 |  |  | snížená |  | 0 | 4e-05 | 0.0006 | 0 | 0 | 32 | M | 2 | ROZPOCET | 0 | 0 | 0 | 0 | 0 | 2 | 0 | 16 | -1028643431
17 | M | 283771040 | izolace tepelná potrubí z pěnového polyetylenu 22 x 13 mm | m | 6 |  | 0 |  |  | snížená |  | 0 | 4e-05 | 0.00024 | 0 | 0 | 32 | M | 2 | ROZPOCET | 0 | 0 | 0 | 0 | 0 | 2 | 0 | 16 | -1656474629
18 | M | 283771120 | izolace tepelná potrubí z pěnového polyetylenu 28 x 13 mm | m | 35 |  | 0 |  |  | snížená |  | 0 | 5e-05 | 0.00175 | 0 | 0 | 32 | M | 2 | ROZPOCET | 0 | 0 | 0 | 0 | 0 | 2 | 0 | 16 | -1980437944
19 | M | 283771160 | izolace tepelná potrubí z pěnového polyetylenu 35 x 13 mm | m | 20 |  | 0 |  |  | snížená |  | 0 | 6e-05 | 0.0012 | 0 | 0 | 32 | M | 2 | ROZPOCET | 0 | 0 | 0 | 0 | 0 | 2 | 0 | 16 | -158627100
20 | M | 283771190 | izolace tepelná potrubí z pěnového polyetylenu 45 x 13 mm | m | 10 |  | 0 |  |  | snížená |  | 0 | 7e-05 | 0.0007 | 0 | 0 | 32 | M | 2 | ROZPOCET | 0 | 0 | 0 | 0 | 0 | 2 | 0 | 16 | 965313376
21 | K | 7135 001 | Izolace rozdělovače, sběrače a HDVT | kpl | 1 |  | 0 |  |  | snížená |  | 0 | 0 | 0 | 0 | 0 | 16 | K | 2 | ROZPOCET | 0 | 0 | 0 | 0 | 0 | 2 | 0 | 16 | 827230976
22 | K | 998713202 | Přesun hmot procentní pro izolace tepelné v objektech v do 12 m | % |  |  | 0 |  |  | snížená |  | 0 | 0 | 0 | 0 | 0 | 16 | K | 2 | ROZPOCET | 0 | 0 | 0 | 0 | 0 | 2 | 0 | 16 | 1787135585
| D | 723 | Zdravotechnika |  |  |  | 0 |  |  |  |  | 0 |  | 0.04732 |  | 0 | 2 | D | 1 | ROZPOCET | [6 empty] | 0
23 | K | 723150312 | Potrubí ocelové hladké černé bezešvé spojované svařováním tvářené za tepla D 57x3,2 mm | m | 1 |  | 0 |  |  | snížená |  | 0 | 0.00493 | 0.00493 | 0 | 0 | 16 | K | 2 | ROZPOCET | 0 | 0 | 0 | 0 | 0 | 2 | 0 | 16 | -3444513
24 | K | 723150365 | Chránička D 38x2,6 mm | m | 9 |  | 0 |  |  | snížená |  | 0 | 0.00256 | 0.02304 | 0 | 0 | 16 | K | 2 | ROZPOCET | 0 | 0 | 0 | 0 | 0 | 2 | 0 | 16 | 765436904
25 | K | 723160204 | Přípojka k plynoměru spojované na závit bez ochozu G 1 | soubor | 1 |  | 0 |  |  | snížená |  | 0 | 0.00338 | 0.00338 | 0 | 0 | 16 | K | 2 | ROZPOCET | 0 | 0 | 0 | 0 | 0 | 2 | 0 | 16 | 261389365
26 | K | 723160334 | Rozpěrka přípojek plynoměru G 1 | soubor | 1 |  | 0 |  |  | snížená |  | 0 | 0.00022 | 0.00022 | 0 | 0 | 16 | K | 2 | ROZPOCET | 0 | 0 | 0 | 0 | 0 | 2 | 0 | 16 | -897358330
27 | K | 723170114 | Potrubí plynové plastové Pe 100, PN 0,4 MPa, D 32 x 3,0 mm spojované elektrotvarovkami | m | 25 |  | 0 |  |  | snížená |  | 0 | 0.00039 | 0.00975 | 0 | 0 | 16 | K | 2 | ROZPOCET | 0 | 0 | 0 | 0 | 0 | 2 | 0 | 16 | -1371970704
28 | K | 723231164 | Kohout kulový přímý G 1 PN 42 do 185°C plnoprůtokový vnitřní závit těžká řada | kus | 2 |  | 0 |  |  | snížená |  | 0 | 0.00061 | 0.00122 | 0 | 0 | 16 | K | 2 | ROZPOCET | 0 | 0 | 0 | 0 | 0 | 2 | 0 | 16 | 1986573333
29 | K | 723231165 | Kohout kulový přímý G 1 1/4 PN 42 do 185°C plnoprůtokový vnitřní závit těžká řada | kus | 1 |  | 0 |  |  | snížená |  | 0 | 0.00088 | 0.00088 | 0 | 0 | 16 | K | 2 | ROZPOCET | 0 | 0 | 0 | 0 | 0 | 2 | 0 | 16 | -615076575
30 | K | 723231174 | Kohout kulový rohový G 1 PN 42 do 185°C plnoprůtokový vnitřní závit | kus | 1 |  | 0 |  |  | snížená |  | 0 | 0.00062 | 0.00062 | 0 | 0 | 16 | K | 2 | ROZPOCET | 0 | 0 | 0 | 0 | 0 | 2 | 0 | 16 | -774498853
31 | K | 723234311 | Regulátor tlaku plynu středotlaký jednostupňový výkon do 6 m3/hod pro zemní plyn | soubor | 1 |  | 0 |  |  | snížená |  | 0 | 0.00328 | 0.00328 | 0 | 0 | 16 | K | 2 | ROZPOCET | 0 | 0 | 0 | 0 | 0 | 2 | 0 | 16 | -1646042666
32 | K | 7235 002 | Typová skříň pro HUP vč. označení a montáže | kpl | 1 |  | 0 |  |  | snížená |  | 0 | 0 | 0 | 0 | 0 | 16 | K | 2 | ROZPOCET | 0 | 0 | 0 | 0 | 0 | 2 | 0 | 16 | 2147329657
33 | K | 7235 003 | Trubka ocelová s tovární izolací d 25 mm vč. MT | m | 12 |  | 0 |  |  | snížená |  | 0 | 0 | 0 | 0 | 0 | 16 | K | 2 | ROZPOCET | 0 | 0 | 0 | 0 | 0 | 2 | 0 | 16 | -1909449883
34 | K | 7235 004 | Utěsnění chrániček tmele vč. MT | kpl | 1 |  | 0 |  |  | snížená |  | 0 | 0 | 0 | 0 | 0 | 16 | K | 2 | ROZPOCET | 0 | 0 | 0 | 0 | 0 | 2 | 0 | 16 | -167022681
35 | K | 7235 005 | Pomocný spojovací a upevňovací materiál | kpl | 1 |  | 0 |  |  | snížená |  | 0 | 0 | 0 | 0 | 0 | 16 | K | 2 | ROZPOCET | 0 | 0 | 0 | 0 | 0 | 2 | 0 | 16 | 1365718332
36 | K | 7235 006 | Čištění potrubí profukem | m | 37 |  | 0 |  |  | snížená |  | 0 | 0 | 0 | 0 | 0 | 16 | K | 2 | ROZPOCET | 0 | 0 | 0 | 0 | 0 | 2 | 0 | 16 | 1910877148
37 | K | 7235 007 | Tlaková zkouška vzduchem | m | 37 |  | 0 |  |  | snížená |  | 0 | 0 | 0 | 0 | 0 | 16 | K | 2 | ROZPOCET | 0 | 0 | 0 | 0 | 0 | 2 | 0 | 16 | 375985256
38 | K | 7235 008 | Revize plynového zařízení | kpl | 1 |  | 0 |  |  | snížená |  | 0 | 0 | 0 | 0 | 0 | 16 | K | 2 | ROZPOCET | 0 | 0 | 0 | 0 | 0 | 2 | 0 | 16 | 1884233853
39 | K | 7235 009 | Stavební přípomoce | kpl | 1 |  | 0 |  |  | snížená |  | 0 | 0 | 0 | 0 | 0 | 16 | K | 2 | ROZPOCET | 0 | 0 | 0 | 0 | 0 | 2 | 0 | 16 | -1394250922
40 | K | 7235 010 | Napojení na stávající STL plynovod | kpl | 1 |  | 0 |  |  | snížená |  | 0 | 0 | 0 | 0 | 0 | 16 | K | 2 | ROZPOCET | 0 | 0 | 0 | 0 | 0 | 2 | 0 | 16 | -576933411
41 | K | 7235 011 | Identifikační vodič na potrubí | m | 25 |  | 0 |  |  | snížená |  | 0 | 0 | 0 | 0 | 0 | 16 | K | 2 | ROZPOCET | 0 | 0 | 0 | 0 | 0 | 2 | 0 | 16 | 267184418
42 | K | 7235 012 | Výstražná fólie na potrubí | m | 25 |  | 0 |  |  | snížená |  | 0 | 0 | 0 | 0 | 0 | 16 | K | 2 | ROZPOCET | 0 | 0 | 0 | 0 | 0 | 2 | 0 | 16 | -215200278
43 | K | 7235 013 | Přechodka ocel / plast | kus | 1 |  | 0 |  |  | snížená |  | 0 | 0 | 0 | 0 | 0 | 16 | K | 2 | ROZPOCET | 0 | 0 | 0 | 0 | 0 | 2 | 0 | 16 | 116626762
44 | K | 998723202 | Přesun hmot procentní pro vnitřní plynovod v objektech v do 12 m | % |  |  | 0 |  |  | snížená |  | 0 | 0 | 0 | 0 | 0 | 16 | K | 2 | ROZPOCET | 0 | 0 | 0 | 0 | 0 | 2 | 0 | 16 | -44474497
| D | 783 | Dokončovací práce |  |  |  | 0 |  |  |  |  | 0 |  | 0.00028 |  | 0 | 2 | D | 1 | ROZPOCET | [6 empty] | 0
45 | K | 783314101 | Základní jednonásobný syntetický nátěr zámečnických konstrukcí | m2 | 1 |  | 0 |  |  | snížená |  | 0 | 0.00014 | 0.00014 | 0 | 0 | 16 | K | 2 | ROZPOCET | 0 | 0 | 0 | 0 | 0 | 2 | 0 | 16 | 1127594026
46 | K | 783317101 | Krycí jednonásobný syntetický standardní nátěr zámečnických konstrukcí | m2 | 1 |  | 0 |  |  | snížená |  | 0 | 0.00012 | 0.00012 | 0 | 0 | 16 | K | 2 | ROZPOCET | 0 | 0 | 0 | 0 | 0 | 2 | 0 | 16 | -642423088
47 | K | 783617601 | Krycí jednonásobný syntetický nátěr potrubí DN do 50 mm | m | 1 |  | 0 |  |  | snížená |  | 0 | 2e-05 | 2e-05 | 0 | 0 | 16 | K | 2 | ROZPOCET | 0 | 0 | 0 | 0 | 0 | 2 | 0 | 16 | -1281391314
| D | VRN | Vedlejší rozpočtové náklady |  |  |  | 0 |  |  |  |  | 0 |  | 0 |  | 0 | 5 | D | 0 | ROZPOCET | [6 empty] | 0
| D | VRN1 | Průzkumné, geodetické a projektové práce |  |  |  | 0 |  |  |  |  | 0 |  | 0 |  | 0 | 5 | D | 1 | ROZPOCET | [6 empty] | 0
48 | K | 013254000.3 | Dokumentace skutečného provedení stavby vč. protokolů | kpl | 1 |  | 0 |  |  | snížená |  | 0 | 0 | 0 | 0 | 0 | 4 | K | 2 | ROZPOCET | 0 | 0 | 0 | 0 | 0 | 2 | 0 | 4 | 1469943058

## SO 08 - Oplocení
{cf72fc01-e0f0-4455-8be7-96b64123bb7d}
1
| KRYCÍ LIST SOUPISU PRACÍ | [7 empty] | v --- níže se nacházejí doplnkové a pomocné údaje k sestavám --- v | [8 empty] | False
Stavba:
Transformace domov háj II. Výstavba Světlá nad Sázavou - DOZP I
Objekt:
SO 08 - Oplocení
| KSO: |  | 801 1 |  |  | CC-CZ:
| Místo: |  | Světlá nad Sázavou |  |  | Datum: | 20. 5. 2017
| Zadavatel: |  |  |  |  | IČ:
|  | Kraj Vysočina, Žižkova 57, 687 33 jihlava |  |  |  | DIČ:
| Uchazeč: |  |  |  |  | IČ: | Vyplň údaj
|  | Vyplň údaj |  |  |  | DIČ: | Vyplň údaj
| Projektant: |  |  |  |  | IČ:
|  | Ing. arch. Ladislav Zeman |  |  |  | DIČ:
| Zpracovatel: |  |  |  |  | IČ:
DIČ:
Poznámka:
Soupis prací je sestaven s využitím Cenové soustavy ÚRS. Položky, které pochází z této cenové soustavy, jsou ve sloupci 'Cenová soustava' označeny popisem 'CS ÚRS' a úrovní příslušného kalendářního pololetí. Veškeré další informace vymezující popis a podmínky použití těchto položek z Cenové soustavy, které nejsou uvedeny přímo v soupisu prací, jsou neomezeně dálkově k dispozici na www.cs-urs.cz, sekce Cenové a technické podmínky.
| Cena bez DPH | [5 empty] | 0
|  |  | Základ daně |  |  | Sazba daně | Výše daně
| DPH | základní | 0 |  |  | 21% | 0
|  | snížená | 0 |  |  | 15% | 0
|  | zákl. přenesená | 0 |  |  | 21% | 0
|  | sníž. přenesená | 0 |  |  | 15% | 0
|  | nulová | 0 |  |  | 0% | 0
| Cena s DPH |  |  | v | CZK |  | 0
REKAPITULACE ČLENĚNÍ SOUPISU PRACÍ
Stavba:
Transformace domov háj II. Výstavba Světlá nad Sázavou - DOZP I
Objekt:
SO 08 - Oplocení
Místo: |  |  | Světlá nad Sázavou |  |  | Datum: | 20. 5. 2017
Zadavatel: |  |  | Kraj Vysočina, Žižkova 57, 687 33 jihlava |  |  | Projektant: | Ing. arch. Ladislav Zeman
Uchazeč: |  |  | Vyplň údaj |  |  | Zpracovatel:
Kód dílu - Popis | [6 empty] | Cena celkem [CZK]
Náklady stavby celkem | [6 empty] | 0 | [11 empty] | -1
| HSV - Práce a dodávky HSV | [5 empty] | 0
| 3 - Svislé a kompletní konstrukce | [5 empty] | 0
SOUPIS PRACÍ
Stavba:
Transformace domov háj II. Výstavba Světlá nad Sázavou - DOZP I
Objekt:
SO 08 - Oplocení
Místo: |  |  | Světlá nad Sázavou |  |  | Datum: | 20. 5. 2017
Zadavatel: |  |  | Kraj Vysočina, Žižkova 57, 687 33 jihlava |  |  | Projektant: | Ing. arch. Ladislav Zeman
Uchazeč: |  |  | Vyplň údaj |  |  | Zpracovatel:
PČ | Typ | Kód | Popis | MJ | Množství | J.cena [CZK] | Cena celkem [CZK] | Cenová soustava |  | DPH | J. Nh [h] | Nh celkem [h] | J. hmotnost [t] | Hmotnost celkem [t] | J. suť [t] | Suť Celkem [t]
Náklady soupisu celkem | [6 empty] | 0 |  |  |  |  | 0 |  | 8.5969 |  | 0 |  | D | -1 | [7 empty] | 0
| D | HSV | Práce a dodávky HSV |  |  |  | 0 |  |  |  |  | 0 |  | 8.5969 |  | 0 | 1 | D | 0 | ROZPOCET | [6 empty] | 0
| D | 3 | Svislé a kompletní konstrukce |  |  |  | 0 |  |  |  |  | 0 |  | 8.5969 |  | 0 | 1 | D | 1 | ROZPOCET | [6 empty] | 0
1 | K | 338171113 | Osazování sloupků a vzpěr plotových ocelových v 2,00 m se zabetonováním | kus | 22 |  | 0 |  |  | snížená |  | 0 | 0.17489 | 3.8476 | 0 | 0 | 4 | K | 2 | ROZPOCET | 0 | 0 | 0 | 0 | 0 | 2 | 0 | 4 | -1189957460
| P |  | Poznámka k položce: vč. betonové patky a zemních prací + kotvení sloupu Základové patky jsou navrženy z prostého betonu C 20/25 XC2 v rozměru 600/600/750mm na podsypu ze štěrkodrtě 0 – 63 tl. 250mm | [14 empty] | P | 2
2 | K | 338171113 | Osazování sloupků a vzpěr plotových ocelových v 2,00 m se zabetonováním | kus | 25 |  | 0 |  |  | snížená |  | 0 | 0.17489 | 4.3722 | 0 | 0 | 4 | K | 2 | ROZPOCET | 0 | 0 | 0 | 0 | 0 | 2 | 0 | 4 | 514293369
| P |  | Poznámka k položce: vč. betonové patky a zemních prací + kotvení sloupu Základové patky jsou navrženy z prostého betonu C 20/25 XC2 v rozměru 600/600/750mm na podsypu ze štěrkodrtě 0 – 63 tl. 250mm | [14 empty] | P | 2
3 | M | 553422520.1 | sloupek plotový průběžný Pz a komaxitový 3000/48x1,5mm | kus | 25 |  | 0 |  |  | snížená |  | 0 | 0.0028 | 0.07 | 0 | 0 | 8 | M | 2 | ROZPOCET | 0 | 0 | 0 | 0 | 0 | 2 | 0 | 4 | 1912726534
| P |  | Poznámka k položce: Pevnost oceli v tahu: 320 ÷ 510 N/mm², podle DIN 2394 Výška: 3000 mm Průměr: 48,0 mm Tloušťka stěny: 1,50 mm Povrchová úprava: oboustranné žárové zinkování (275 g/m²) + PVC (60 mikronů) v souladu s EN 10147 Barva: zelená RAL 6005 Doplňky: kompletní soubor doplňků pro úplnou realizaci oplocení z plotového systému Maximální osová vzdálenost sloupků: 2000 mm Založení sloupku - do základové patky | [14 empty] | P | 2
4 | K | R4.1 | Betonová podezdívka pro plotové pole | m | 61 |  | 0 |  |  | snížená |  | 0 | 0 | 0 | 0 | 0 | 4 | K | 2 | ROZPOCET | 0 | 0 | 0 | 0 | 0 | 2 | 0 | 4 | 1952228471
| P |  | Poznámka k položce: Zídka založena do nezámrzné hloubky 800mm Výška zídky 500mm vč. zemních prací | [14 empty] | P | 2
5 | M | 553422520 | sloupek plotový průběžný Pz a komaxitový 3000/38x1,5mm | kus | 22 |  | 0 |  |  | snížená |  | 0 | 0.0028 | 0.0616 | 0 | 0 | 8 | M | 2 | ROZPOCET | 0 | 0 | 0 | 0 | 0 | 2 | 0 | 4 | 1404757314
| P |  | Poznámka k položce: Pevnost oceli v tahu: 320 ÷ 510 N/mm², podle DIN 2394 Výška: 3000 mm Průměr: 48,0 mm Tloušťka stěny: 1,50 mm Povrchová úprava: oboustranné žárové zinkování (275 g/m²) + PVC (60 mikronů) v souladu s EN 10147 Barva: zelená RAL 6005 Doplňky: kompletní soubor doplňků pro úplnou realizaci oplocení z plotového systému Maximální osová vzdálenost sloupků: 2000 mm Založení sloupku - do základové patky | [14 empty] | P | 2
6 | K | 348401130 | Osazení oplocení ze strojového pletiva s napínacími dráty výšky do 2,0 m do 15° sklonu svahu | m | 65 |  | 0 |  |  | snížená |  | 0 | 0 | 0 | 0 | 0 | 4 | K | 2 | ROZPOCET | 0 | 0 | 0 | 0 | 0 | 2 | 0 | 4 | 911365266
7 | M | 313247680 | pletivo drátěné se čtvercovými oky zapletené Pz 50x2x1800mm | m | 65 |  | 0 |  |  | snížená |  | 0 | 0.00248 | 0.1612 | 0 | 0 | 8 | M | 2 | ROZPOCET | 0 | 0 | 0 | 0 | 0 | 2 | 0 | 4 | 320820305
| P |  | Poznámka k položce: Pro případné napnutí pletiva středovým napínacím drátem je tento nutné dokoupit Výška: 1800 mm Oka: 50 x 50 mm Průměr drátu: 2,70 mm Povrchová úprava: žárové zinkování + PVC Barva: zelená RAL 6073 Doplňky: kompletní soubor doplňků z plotového systému pro montáž pletiva ke konstrukci sloupků (napínací dráty, napínáky, vázací dráty, ad.) | [14 empty] | P | 2
8 | K | 348401130.R1 | Osazení oplocení nerezového potu | ks | 34 |  | 0 |  |  | snížená |  | 0 | 0 | 0 | 0 | 0 | 4 | K | 2 | ROZPOCET | 0 | 0 | 0 | 0 | 0 | 2 | 0 | 4 | 1212289007
| P |  | Poznámka k položce: • Nerezový plot se svislými tyčemi kruhového průřezu – průměr 10mm • Šířka jednoho pole – 2000mm • Vsazeno do nerezového rámu čtvercového průřezu – 40x40mm • Sloupky plotu (60x60mm) ukotveny (zabetonovány) do železobetonové zídky výšky 500mm • Zídka založena do nezámrzné hloubky 800mm • Výška nerezového plotu 1300mm • Celková výška plotu 1800mm | [14 empty] | P | 2
9 | M | 313247680.R2 | Nerezový plot se svislými tyčemi kruhového průřezu – průměr 10mm | ks | 34 |  | 0 |  |  | snížená |  | 0 | 0.00248 | 0.08432 | 0 | 0 | 8 | M | 2 | ROZPOCET | 0 | 0 | 0 | 0 | 0 | 2 | 0 | 4 | -1247974890
| P |  | Poznámka k položce: • Nerezový plot se svislými tyčemi kruhového průřezu – průměr 10mm • Šířka jednoho pole – 2000mm • Vsazeno do nerezového rámu čtvercového průřezu – 40x40mm • Sloupky plotu (60x60mm) ukotveny (zabetonovány) do železobetonové zídky výšky 500mm • Zídka založena do nezámrzné hloubky 800mm • Výška nerezového plotu 1300mm • Celková výška plotu 1800mm | [14 empty] | P | 2
10 | K | R1.1 | Osazení vrat 4000/1800 | kus | 1 |  | 0 |  |  | snížená |  | 0 | 0 | 0 | 0 | 0 | 4 | K | 2 | ROZPOCET | 0 | 0 | 0 | 0 | 0 | 2 | 0 | 4 | 1657687762
11 | M | MV1 | Vjezdov elektrická vrata 4000/1800 | kus | 1 |  | 0 |  |  | snížená |  | 0 | 0 | 0 | 0 | 0 | 8 | M | 2 | ROZPOCET | 0 | 0 | 0 | 0 | 0 | 2 | 0 | 4 | -791786954
| P |  | Poznámka k položce: Vrata nerezová výšky 1800 Rozdělena na 2 části - část pro průchod osob a část pro průjezd vozidel Část pro průjezd vozidel bude poháněn elektrickým pohonem dle PD | [14 empty] | P | 2
12 | K | R2.1 | Osazení branky | kus | 2 |  | 0 |  |  | snížená |  | 0 | 0 | 0 | 0 | 0 | 4 | K | 2 | ROZPOCET | 0 | 0 | 0 | 0 | 0 | 2 | 0 | 4 | -1449826274
13 | M | MB1 | Branka 1000/1800 | kus | 2 |  | 0 |  |  | snížená |  | 0 | 0 | 0 | 0 | 0 | 8 | M | 2 | ROZPOCET | 0 | 0 | 0 | 0 | 0 | 2 | 0 | 4 | -704801969
14 | K | R3.1 | D+M Poštovní schránka | ks | 1 |  | 0 |  |  | snížená |  | 0 | 0 | 0 | 0 | 0 | 4 | K | 2 | ROZPOCET | 0 | 0 | 0 | 0 | 0 | 2 | 0 | 4 | -980046110
15 | K | R5.1 | Přesun hmot, doprava | kpl | 1 |  | 0 |  |  | snížená |  | 0 | 0 | 0 | 0 | 0 | 4 | K | 2 | ROZPOCET | 0 | 0 | 0 | 0 | 0 | 2 | 0 | 4 | 448577920
16 | K | R6.1 |  | m | 100 |  | 0 |  |  | snížená |  | 0 | 0 | 0 | 0 | 0 | 4 | K | 2 | ROZPOCET | 0 | 0 | 0 | 0 | 0 | 2 | 0 | 4 | -403108945

## SO 06 - Zpevněná plocha
{1f8ac3b8-50e6-4117-a871-b67f7baa3281}
1
| KRYCÍ LIST SOUPISU PRACÍ | [7 empty] | v --- níže se nacházejí doplnkové a pomocné údaje k sestavám --- v | [8 empty] | False
Stavba:
Transformace domov háj II. Výstavba Světlá nad Sázavou - DOZP I
Objekt:
SO 06 - Zpevněná plocha
| KSO: |  | 801 1 |  |  | CC-CZ:
| Místo: |  | Světlá nad Sázavou |  |  | Datum: | 20. 5. 2017
| Zadavatel: |  |  |  |  | IČ:
|  | Kraj Vysočina, Žižkova 57, 687 33 jihlava |  |  |  | DIČ:
| Uchazeč: |  |  |  |  | IČ: | Vyplň údaj
|  | Vyplň údaj |  |  |  | DIČ: | Vyplň údaj
| Projektant: |  |  |  |  | IČ:
|  | Ing. arch. Ladislav Zeman |  |  |  | DIČ:
| Zpracovatel: |  |  |  |  | IČ:
DIČ:
Poznámka:
Soupis prací je sestaven s využitím Cenové soustavy ÚRS. Položky, které pochází z této cenové soustavy, jsou ve sloupci 'Cenová soustava' označeny popisem 'CS ÚRS' a úrovní příslušného kalendářního pololetí. Veškeré další informace vymezující popis a podmínky použití těchto položek z Cenové soustavy, které nejsou uvedeny přímo v soupisu prací, jsou neomezeně dálkově k dispozici na www.cs-urs.cz, sekce Cenové a technické podmínky.
| Cena bez DPH | [5 empty] | 0
|  |  | Základ daně |  |  | Sazba daně | Výše daně
| DPH | základní | 0 |  |  | 21% | 0
|  | snížená | 0 |  |  | 15% | 0
|  | zákl. přenesená | 0 |  |  | 21% | 0
|  | sníž. přenesená | 0 |  |  | 15% | 0
|  | nulová | 0 |  |  | 0% | 0
| Cena s DPH |  |  | v | CZK |  | 0
REKAPITULACE ČLENĚNÍ SOUPISU PRACÍ
Stavba:
Transformace domov háj II. Výstavba Světlá nad Sázavou - DOZP I
Objekt:
SO 06 - Zpevněná plocha
Místo: |  |  | Světlá nad Sázavou |  |  | Datum: | 20. 5. 2017
Zadavatel: |  |  | Kraj Vysočina, Žižkova 57, 687 33 jihlava |  |  | Projektant: | Ing. arch. Ladislav Zeman
Uchazeč: |  |  | Vyplň údaj |  |  | Zpracovatel:
Kód dílu - Popis | [6 empty] | Cena celkem [CZK]
Náklady stavby celkem | [6 empty] | 0 | [11 empty] | -1
| HSV - Práce a dodávky HSV | [5 empty] | 0
| 1 - Zemní práce | [5 empty] | 0
| 5 - Komunikace pozemní | [5 empty] | 0
| 9 - Ostatní konstrukce a práce, bourání | [5 empty] | 0
| 998 - Přesun hmot | [5 empty] | 0
SOUPIS PRACÍ
Stavba:
Transformace domov háj II. Výstavba Světlá nad Sázavou - DOZP I
Objekt:
SO 06 - Zpevněná plocha
Místo: |  |  | Světlá nad Sázavou |  |  | Datum: | 20. 5. 2017
Zadavatel: |  |  | Kraj Vysočina, Žižkova 57, 687 33 jihlava |  |  | Projektant: | Ing. arch. Ladislav Zeman
Uchazeč: |  |  | Vyplň údaj |  |  | Zpracovatel:
PČ | Typ | Kód | Popis | MJ | Množství | J.cena [CZK] | Cena celkem [CZK] | Cenová soustava |  | DPH | J. Nh [h] | Nh celkem [h] | J. hmotnost [t] | Hmotnost celkem [t] | J. suť [t] | Suť Celkem [t]
Náklady soupisu celkem | [6 empty] | 0 |  |  |  |  | 0 |  | 116.8563 |  | 0 |  | D | -1 | [10 empty] | 0
| D | HSV | Práce a dodávky HSV |  |  |  | 0 |  |  |  |  | 0 |  | 116.8563 |  | 0 | 1 | D | 0 |  |  |  | ROZPOCET | [6 empty] | 0
| D | 1 | Zemní práce |  |  |  | 0 |  |  |  |  | 0 |  | 0 |  | 0 | 1 | D | 1 |  |  |  | ROZPOCET | [6 empty] | 0
1 | K | 100004212 | Hutnění sypaniny z horniny tř. 5 až 7 jedním pojezdem válce tl vrstvy do 600 mm | m3 | 150 |  | 0 |  |  | snížená |  | 0 | 0 | 0 | 0 | 0 | 4 | K | 2 |  |  |  | ROZPOCET | 0 | 0 | 0 | 0 | 0 | 2 | 0 | 4 | 726684357
2 | K | 121101101 | Sejmutí ornice s přemístěním na vzdálenost do 50 m | m3 | 40 |  | 0 |  |  | snížená |  | 0 | 0 | 0 | 0 | 0 | 4 | K | 2 |  |  |  | ROZPOCET | 0 | 0 | 0 | 0 | 0 | 2 | 0 | 4 | 1433414616
3 | K | 122101101 | Odkopávky a prokopávky nezapažené v hornině tř. 1 a 2 objem do 100 m3 | m3 | 220 |  | 0 |  |  | snížená |  | 0 | 0 | 0 | 0 | 0 | 4 | K | 2 |  |  |  | ROZPOCET | 0 | 0 | 0 | 0 | 0 | 2 | 0 | 4 | 1484171454
4 | K | R1.2 |  | m2 | 40 |  | 0 |  |  | snížená |  | 0 | 0 | 0 | 0 | 0 | 4 | K | 2 |  |  |  | ROZPOCET | 0 | 0 | 0 | 0 | 0 | 2 | 0 | 4 | 1549975529
| D | 5 | Komunikace pozemní |  |  |  | 0 |  |  |  |  | 0 |  | 56.5607 |  | 0 | 1 | D | 1 |  |  |  | ROZPOCET | [6 empty] | 0
5 | K | 564721111.R1 | Podklad z kameniva hrubého drceného vel. 32-63 mm tl 40 mm | m2 | 238 |  | 0 |  |  | snížená |  | 0 | 0 | 0 | 0 | 0 | 4 | K | 2 |  |  |  | ROZPOCET | 0 | 0 | 0 | 0 | 0 | 2 | 0 | 4 | -513660136
| VV |  | 180+53+5 |  | 238 | [12 empty] | VV | 2 | 2 | True | 1 | ROZPOCET
6 | K | 564861111 | Podklad ze štěrkodrtě ŠD tl 200 mm | m2 | 238 |  | 0 |  |  | snížená |  | 0 | 0 | 0 | 0 | 0 | 4 | K | 2 |  |  |  | ROZPOCET | 0 | 0 | 0 | 0 | 0 | 2 | 0 | 4 | 774675319
7 | K | 596211212 | Kladení zámkové dlažby komunikací pro pěší tl 80 mm skupiny A pl do 300 m2 | m2 | 238 |  | 0 |  |  | snížená |  | 0 | 0.08565 | 20.3847 | 0 | 0 | 4 | K | 2 |  |  |  | ROZPOCET | 0 | 0 | 0 | 0 | 0 | 2 | 0 | 4 | 1192542144
8 | M | 592450070 | dlažba zámková profilová 20x16,5x8 cm přírodní | m2 | 238 |  | 0 |  |  | snížená |  | 0 | 0.152 | 36.176 | 0 | 0 | 8 | M | 2 |  |  |  | ROZPOCET | 0 | 0 | 0 | 0 | 0 | 2 | 0 | 4 | 515894988
| D | 9 | Ostatní konstrukce a práce, bourání |  |  |  | 0 |  |  |  |  | 0 |  | 60.2956 |  | 0 | 1 | D | 1 |  |  |  | ROZPOCET | [6 empty] | 0
9 | K | 916231112 | Osazení chodníkového obrubníku betonového ležatého bez boční opěry do lože z betonu prostého | m | 340 |  | 0 |  |  | snížená |  | 0 | 0.11934 | 40.5756 | 0 | 0 | 4 | K | 2 |  |  |  | ROZPOCET | 0 | 0 | 0 | 0 | 0 | 2 | 0 | 4 | -794756261
10 | M | 59217017 | obrubník betonový chodníkový 100x10x25 cm | m | 340 |  | 0 |  |  | snížená |  | 0 | 0.058 | 19.72 | 0 | 0 | 8 | M | 2 |  |  |  | ROZPOCET | 0 | 0 | 0 | 0 | 0 | 2 | 0 | 4 | 93403900
| D | 998 | Přesun hmot |  |  |  | 0 |  |  |  |  | 0 |  | 0 |  | 0 | 1 | D | 1 |  |  |  | ROZPOCET | [6 empty] | 0
11 | K | 998223011 | Přesun hmot pro pozemní komunikace s krytem dlážděným | t | 116.856 |  | 0 |  |  | snížená |  | 0 | 0 | 0 | 0 | 0 | 4 | K | 2 |  |  |  | ROZPOCET | 0 | 0 | 0 | 0 | 0 | 2 | 0 | 4 | -293497024

## SO 07 - Sadové úpravy
{8941eea2-780c-49fe-864d-edd728854eb5}
2
| KRYCÍ LIST SOUPISU PRACÍ | [7 empty] | v --- níže se nacházejí doplnkové a pomocné údaje k sestavám --- v | [8 empty] | False
Stavba:
Transformace domov háj II. Výstavba Světlá nad Sázavou - DOZP I
Objekt:
SO 07 - Sadové úpravy
| KSO: |  | 801 1 |  |  | CC-CZ:
| Místo: |  | Světlá nad Sázavou |  |  | Datum: | 20. 5. 2017
| Zadavatel: |  |  |  |  | IČ:
|  | Kraj Vysočina, Žižkova 57, 687 33 jihlava |  |  |  | DIČ:
| Uchazeč: |  |  |  |  | IČ: | Vyplň údaj
|  | Vyplň údaj |  |  |  | DIČ: | Vyplň údaj
| Projektant: |  |  |  |  | IČ:
|  | Ing. arch. Ladislav Zeman |  |  |  | DIČ:
| Zpracovatel: |  |  |  |  | IČ:
DIČ:
Poznámka:
| Cena bez DPH | [5 empty] | 0
|  |  | Základ daně |  |  | Sazba daně | Výše daně
| DPH | základní | 0 |  |  | 21% | 0
|  | snížená | 0 |  |  | 15% | 0
|  | zákl. přenesená | 0 |  |  | 21% | 0
|  | sníž. přenesená | 0 |  |  | 15% | 0
|  | nulová | 0 |  |  | 0% | 0
| Cena s DPH |  |  | v | CZK |  | 0
REKAPITULACE ČLENĚNÍ SOUPISU PRACÍ
Stavba:
Transformace domov háj II. Výstavba Světlá nad Sázavou - DOZP I
Objekt:
SO 07 - Sadové úpravy
Místo: |  |  | Světlá nad Sázavou |  |  | Datum: | 20. 5. 2017
Zadavatel: |  |  | Kraj Vysočina, Žižkova 57, 687 33 jihlava |  |  | Projektant: | Ing. arch. Ladislav Zeman
Uchazeč: |  |  | Vyplň údaj |  |  | Zpracovatel:
Kód dílu - Popis | [6 empty] | Cena celkem [CZK]
Náklady stavby celkem | [6 empty] | 0 | [11 empty] | -1
| HSV - Práce a dodávky HSV | [5 empty] | 0
| 1 - Zemní práce | [5 empty] | 0
SOUPIS PRACÍ
Stavba:
Transformace domov háj II. Výstavba Světlá nad Sázavou - DOZP I
Objekt:
SO 07 - Sadové úpravy
Místo: |  |  | Světlá nad Sázavou |  |  | Datum: | 20. 5. 2017
Zadavatel: |  |  | Kraj Vysočina, Žižkova 57, 687 33 jihlava |  |  | Projektant: | Ing. arch. Ladislav Zeman
Uchazeč: |  |  | Vyplň údaj |  |  | Zpracovatel:
PČ | Typ | Kód | Popis | MJ | Množství | J.cena [CZK] | Cena celkem [CZK] | Cenová soustava |  | DPH | J. Nh [h] | Nh celkem [h] | J. hmotnost [t] | Hmotnost celkem [t] | J. suť [t] | Suť Celkem [t]
Náklady soupisu celkem | [6 empty] | 0 |  |  |  |  | 0 |  | 0.0015 |  | 0 |  | D | -1 | [7 empty] | 0
| D | HSV | Práce a dodávky HSV |  |  |  | 0 |  |  |  |  | 0 |  | 0.0015 |  | 0 | 1 | D | 0 | ROZPOCET | [6 empty] | 0
| D | 1 | Zemní práce |  |  |  | 0 |  |  |  |  | 0 |  | 0.0015 |  | 0 | 1 | D | 1 | ROZPOCET | [6 empty] | 0
1 | K | 111201101 | Odstranění křovin a stromů průměru kmene do 100 mm i s kořeny z celkové plochy do 1000 m2 | m2 | 1000 |  | 0 |  |  | základní |  | 0 | 0 | 0 | 0 | 0 | 4 | K | 2 | ROZPOCET | 0 | 0 | 0 | 0 | 0 | 1 | 0 | 4 | 634167219
2 | K | 162201404 | Vodorovné přemístění větví stromů listnatých do 1 km D kmene do 900 mm | kus | 15 |  | 0 |  |  | základní |  | 0 | 0 | 0 | 0 | 0 | 4 | K | 2 | ROZPOCET | 0 | 0 | 0 | 0 | 0 | 1 | 0 | 4 | 1606060699
3 | K | 162301101 | Vodorovné přemístění do 500 m výkopku/sypaniny z horniny tř. 1 až 4 | m3 | 300 |  | 0 |  |  | základní |  | 0 | 0 | 0 | 0 | 0 | 4 | K | 2 | ROZPOCET | 0 | 0 | 0 | 0 | 0 | 1 | 0 | 4 | -1305288547
4 | K | 181411131 | Založení parkového trávníku výsevem plochy do 1000 m2 v rovině a ve svahu do 1:5 | m2 | 1000 |  | 0 |  |  | základní |  | 0 | 0 | 0 | 0 | 0 | 4 | K | 2 | ROZPOCET | 0 | 0 | 0 | 0 | 0 | 1 | 0 | 4 | 1365424796
5 | M | 00572410 | osivo směs travní parková | kg | 1.5 |  | 0 |  |  | základní |  | 0 | 0.001 | 0.0015 | 0 | 0 | 8 | M | 2 | ROZPOCET | 0 | 0 | 0 | 0 | 0 | 1 | 0 | 4 | -106602990
6 | K | 181951101 | Úprava pláně v hornině tř. 1 až 4 bez zhutnění | m2 | 2000 |  | 0 |  |  | základní |  | 0 | 0 | 0 | 0 | 0 | 4 | K | 2 | ROZPOCET | 0 | 0 | 0 | 0 | 0 | 1 | 0 | 4 | -1460340347

## VON - VON
{a7cbfa04-4e69-4eec-bbb8-253c1676f85b}
1
| KRYCÍ LIST SOUPISU PRACÍ | [7 empty] | v --- níže se nacházejí doplnkové a pomocné údaje k sestavám --- v | [8 empty] | False
Stavba:
Transformace domov háj II. Výstavba Světlá nad Sázavou - DOZP I
Objekt:
VON - VON
| KSO: |  |  |  |  | CC-CZ:
| Místo: |  | Světlá nad Sázavou |  |  | Datum: | 20. 5. 2017
| Zadavatel: |  |  |  |  | IČ:
|  | Kraj Vysočina, Žižkova 57, 687 33 jihlava |  |  |  | DIČ:
| Uchazeč: |  |  |  |  | IČ: | Vyplň údaj
|  | Vyplň údaj |  |  |  | DIČ: | Vyplň údaj
| Projektant: |  |  |  |  | IČ:
|  | Ing. arch. Ladislav Zeman |  |  |  | DIČ:
| Zpracovatel: |  |  |  |  | IČ:
DIČ:
Poznámka:
Soupis prací je sestaven s využitím Cenové soustavy ÚRS. Položky, které pochází z této cenové soustavy, jsou ve sloupci 'Cenová soustava' označeny popisem 'CS ÚRS' a úrovní příslušného kalendářního pololetí. Veškeré další informace vymezující popis a podmínky použití těchto položek z Cenové soustavy, které nejsou uvedeny přímo v soupisu prací, jsou neomezeně dálkově k dispozici na www.cs-urs.cz, sekce Cenové a technické podmínky.
| Cena bez DPH | [5 empty] | 0
|  |  | Základ daně |  |  | Sazba daně | Výše daně
| DPH | základní | 0 |  |  | 21% | 0
|  | snížená | 0 |  |  | 15% | 0
|  | zákl. přenesená | 0 |  |  | 21% | 0
|  | sníž. přenesená | 0 |  |  | 15% | 0
|  | nulová | 0 |  |  | 0% | 0
| Cena s DPH |  |  | v | CZK |  | 0
REKAPITULACE ČLENĚNÍ SOUPISU PRACÍ
Stavba:
Transformace domov háj II. Výstavba Světlá nad Sázavou - DOZP I
Objekt:
VON - VON
Místo: |  |  | Světlá nad Sázavou |  |  | Datum: | 20. 5. 2017
Zadavatel: |  |  | Kraj Vysočina, Žižkova 57, 687 33 jihlava |  |  | Projektant: | Ing. arch. Ladislav Zeman
Uchazeč: |  |  | Vyplň údaj |  |  | Zpracovatel:
Kód dílu - Popis | [6 empty] | Cena celkem [CZK]
Náklady stavby celkem | [6 empty] | 0 | [11 empty] | -1
| OST - Ostatní | [5 empty] | 0
| OST - Ostatní | [5 empty] | 0
| O02 - Vedlejší náklady | [5 empty] | 0
SOUPIS PRACÍ
Stavba:
Transformace domov háj II. Výstavba Světlá nad Sázavou - DOZP I
Objekt:
VON - VON
Místo: |  |  | Světlá nad Sázavou |  |  | Datum: | 20. 5. 2017
Zadavatel: |  |  | Kraj Vysočina, Žižkova 57, 687 33 jihlava |  |  | Projektant: | Ing. arch. Ladislav Zeman
Uchazeč: |  |  | Vyplň údaj |  |  | Zpracovatel:
PČ | Typ | Kód | Popis | MJ | Množství | J.cena [CZK] | Cena celkem [CZK] | Cenová soustava |  | DPH | J. Nh [h] | Nh celkem [h] | J. hmotnost [t] | Hmotnost celkem [t] | J. suť [t] | Suť Celkem [t]
Náklady soupisu celkem | [6 empty] | 0 |  |  |  |  | 0 |  | 0 |  | 0 |  | D | -1 | [10 empty] | 0
| D | OST | Ostatní |  |  |  | 0 |  |  |  |  | 0 |  | 0 |  | 0 | 4 | D | 0 |  |  |  | ROZPOCET | [6 empty] | 0
| D | OST | Ostatní |  |  |  | 0 |  |  |  |  | 0 |  | 0 |  | 0 | 4 | D | 1 |  |  |  | ROZPOCET | [6 empty] | 0
1 | K | R10001 | geodetické vytyčení | kpl | 1 |  | 0 |  |  | snížená |  | 0 | 0 | 0 | 0 | 0 | 4 | K | 2 |  |  |  | ROZPOCET | 0 | 0 | 0 | 0 | 0 | 2 | 0 | 4 | 1738062031
| P |  | Poznámka k položce: "vytyčení nově budovaných inženýrských sítí a stavebních objektů, vytyčení hranice pozemku, vytyčení stávajících inženýrských sítí, kontrolní měřění " | [14 empty] | P | 2
| VV |  | vytyčení nově budovaných inženýrských sítí a stavebních objektů, vytyčení hranice pozemku, | [14 empty] | VV | 2 | 1 | True | 0 | ROZPOCET
| VV |  | vytyčení stávajících inženýrských sítí, kontrolní měřění | [14 empty] | VV | 2 | 1 | True | 0 | ROZPOCET
| VV |  | 1 |  | 1 | [12 empty] | VV | 2 | 2 | True | 0 | ROZPOCET
| VV |  | Součet |  | 1 | [12 empty] | VV | 2 | 4 | True | 1 | ROZPOCET
2 | K | R10002 | projektová dokumentace skutečného provedení | kpl | 1 |  | 0 |  |  | snížená |  | 0 | 0 | 0 | 0 | 0 | 4 | K | 2 |  |  |  | ROZPOCET | 0 | 0 | 0 | 0 | 0 | 2 | 0 | 4 | 214164396
| P |  | Poznámka k položce: """náklady na vyhotovení dokumentace skutečného provedení stavby"" ""předání objednateli v 3 x v tištěné podobě, 1 x v digitální podobě na CD - formát xls, doc, pdf a zároveň dwg"" " | [14 empty] | P | 2
3 | K | R10003 | geometrický plán | kpl | 1 |  | 0 |  |  | snížená |  | 0 | 0 | 0 | 0 | 0 | 4 | K | 2 |  |  |  | ROZPOCET | 0 | 0 | 0 | 0 | 0 | 2 | 0 | 4 | 451699830
| P |  | Poznámka k položce: "geometrický plán objektů podléhající vkladu do katastru nemovitostí (budovy, inženýrské sítě, věcná břemena k částem pozemků v 6ti tištěných vyhotoveních + 1 x elektronicky CD " | [14 empty] | P | 2
| VV |  | geometrický plán objektů podléhající vkladu do katastru nemovitostí (budovy, inženýrské sítě, věcná břemena k částem pozemků | [14 empty] | VV | 2 | 1 | True | 0 | ROZPOCET
| VV |  | v 6ti tištěných vyhotoveních + 1 x elektronicky CD | [14 empty] | VV | 2 | 1 | True | 0 | ROZPOCET
| VV |  | 1 |  | 1 | [12 empty] | VV | 2 | 2 | True | 0 | ROZPOCET
| VV |  | Součet |  | 1 | [12 empty] | VV | 2 | 4 | True | 1 | ROZPOCET
4 | K | R10004 | geodetické zaměření řešených stavebních objektů po dokončení díla | kpl | 1 |  | 0 |  |  | snížená |  | 0 | 0 | 0 | 0 | 0 | 4 | K | 2 |  |  |  | ROZPOCET | 0 | 0 | 0 | 0 | 0 | 2 | 0 | 4 | 1782873678
| P |  | Poznámka k položce: "geodetické zaměření řešených stavebních objektů (zpevněné plochy, parkoviště, chodníky...) ve 3 tištěných vyhotoveních + 1 x elektronicky CD " | [14 empty] | P | 2
5 | K | R100041 | geodetické zaměření řešených inženýrských objektů po dokončení díla | kpl | 1 |  | 0 |  |  | snížená |  | 0 | 0 | 0 | 0 | 0 | 4 | K | 2 |  |  |  | ROZPOCET | 0 | 0 | 0 | 0 | 0 | 2 | 0 | 4 | -1986713953
| P |  | Poznámka k položce: "geodetické zaměření řešených inženýrských objektů ve 3 tištěných vyhotoveních + 1 x elektronicky CD " | [14 empty] | P | 2
| VV |  | geodetické zaměření řešených inženýrských objektů | [14 empty] | VV | 2 | 1 | True | 0 | ROZPOCET
| VV |  | ve 3 tištěných vyhotoveních + 1 x elektronicky CD | [14 empty] | VV | 2 | 1 | True | 0 | ROZPOCET
| VV |  | 1 |  | 1 | [12 empty] | VV | 2 | 2 | True | 0 | ROZPOCET
| VV |  | Součet |  | 1 | [12 empty] | VV | 2 | 4 | True | 1 | ROZPOCET
6 | K | R100071 | publicita projektu dle podmínek dotačního titulu | kpl | 1 |  | 0 |  |  | snížená |  | 0 | 0 | 0 | 0 | 0 | 4 | K | 2 |  |  |  | ROZPOCET | 0 | 0 | 0 | 0 | 0 | 2 | 0 | 4 | 366720551
| P |  | Poznámka k položce: """náklady na zhotovení a osazení dočasného billboardu dle Obecných pravidel IROP (kapitola 13, Publicita), dostupné na http://www.strukturalni-fondy.cz/cs/Microsites/IROP/Dokumenty"" ""billboard bude zhotoven jako litý banner gramáže min. 510 g/m2, UV barevný tisk, vysoce odolný proti blednutí a otěru, kovová oka umístěná cca po 0,5 m"" ""zhotovení grafického návrhu vč. návrhu materiálového pojetí - možné využít generátor na stránce https://publicita.dotaceeu.cz/gen/krok1 "" ""billboard bude mít minimální rozměry 2,1 x 2,2 m (š x v)"" " | [14 empty] | P | 2
7 | K | R1000711 | publicita projektu dle podmínek dotačního titulu | kpl | 1 |  | 0 |  |  | snížená |  | 0 | 0 | 0 | 0 | 0 | 4 | K | 2 |  |  |  | ROZPOCET | 0 | 0 | 0 | 0 | 0 | 2 | 0 | 4 | -1292649159
| P |  | Poznámka k položce: """náklady na zhotovení a osazení stálé pamětní desky dle Obecných pravidel IROP (kapitola 13, Publicita), dostupné na http://www.strukturalni-fondy.cz/cs/Microsites/IROP/Dokumenty"" ""zhotovení grafického návrhu vč. návrhu materiálového pojetí - možné využít generátor na stránce https://publicita.dotaceeu.cz/gen/krok1"" ""materiál kov (nerez nebo mosaz), znaky a grafiky gravírované, barevné provedení, minimální rozměry 0,3 X 0,4 m"" ""montáž na žulovou desku o rozměrech nejméně 0,4 x 0,5 m, tloušťky min. 8 cm; místo montáže bude upřesněno objednatelem"" " | [14 empty] | P | 2
| VV |  | "ostatní náklady spojené s podmínkami pro publicitu projektu dle dotačního titulu" | [14 empty] | VV | 2 | 1 | True | 0 | ROZPOCET
| VV |  | "náklady na zhotovení a osazení informačního panelu s údaji zejména o názvu stavby, zhotovitele, investora, projektanta akce, době realizace" | [14 empty] | VV | 2 | 1 | True | 0 | ROZPOCET
| VV |  | "zajištění zhotovení grafického návrhu inf. panelu vč. návrhu materiálového pojetí" | [14 empty] | VV | 2 | 1 | True | 0 | ROZPOCET
| VV |  | "provedení inf. panelu bude odpovídat požadavkům manuálu Kraje Vysočina" | [14 empty] | VV | 2 | 1 | True | 0 | ROZPOCET
| VV |  | "o rozměrech min. 2,5 x 2 m včetně nákladů na jeho údržbu po dobu trvání stavby" | [14 empty] | VV | 2 | 1 | True | 0 | ROZPOCET
| VV |  | "výpis výrobků PSV ozn. 02/INF" | [14 empty] | VV | 2 | 1 | True | 0 | ROZPOCET
| VV |  | 1 |  | 1 | [12 empty] | VV | 2 | 2 | True | 0 | ROZPOCET
| VV |  | Součet |  | 1 | [12 empty] | VV | 2 | 4 | True | 1 | ROZPOCET
8 | K | R100072 | kompletace dokladové části stavby k předání a převzetí a kolaudaci | kpl | 1 |  | 0 |  |  | snížená |  | 0 | 0 | 0 | 0 | 0 | 4 | K | 2 |  |  |  | ROZPOCET | 0 | 0 | 0 | 0 | 0 | 2 | 0 | 4 | 724404287
| P |  | Poznámka k položce: "doklady o vlastnostech materiálů, o provedených zkouškách a měření, o výchozích kontrolách provozuschopnosti o zaškolení obsluhy, revizní zprávy - bez závad, doklady o oprávnění k provádění prací, doklady o likvidaci odpadů návody k obsluze, kopie záručních listů 3 x tištěné + 1 x na CD nosiči " | [14 empty] | P | 2
9 | K | R100073 | zpracování a předložení harmonogramů před podpisem smlouvy | kpl | 1 |  | 0 |  |  | snížená |  | 0 | 0 | 0 | 0 | 0 | 4 | K | 2 |  |  |  | ROZPOCET | 0 | 0 | 0 | 0 | 0 | 2 | 0 | 4 | 171208310
| P |  | Poznámka k položce: """náklady na předložení podrobného časového harmonogramu prací a plnění, termín před podpisem smlouvy"" " | [14 empty] | P | 2
| VV |  | "náklady na předložení podrobného časového harmonogramu prací a plnění, termín před podpisem smlouvy" | [14 empty] | VV | 2 | 1 | True | 0 | ROZPOCET
| VV |  | 1 |  | 1 | [12 empty] | VV | 2 | 2 | True | 0 | ROZPOCET
| VV |  | Součet |  | 1 | [12 empty] | VV | 2 | 4 | True | 1 | ROZPOCET
10 | K | R100074 | měření radonu v budovách | kpl | 1 |  | 0 |  |  | snížená |  | 0 | 0 | 0 | 0 | 0 | 4 | K | 2 |  |  |  | ROZPOCET | 0 | 0 | 0 | 0 | 0 | 2 | 0 | 4 | 1122687507
| P |  | Poznámka k položce: "měření radonu v budovách po dokončení stavby, před kolaudací " | [14 empty] | P | 2
11 | K | R1000741 | měření intenzity umělého osvětlení | kpl | 1 |  | 0 |  |  | snížená |  | 0 | 0 | 0 | 0 | 0 | 4 | K | 2 |  |  |  | ROZPOCET | 0 | 0 | 0 | 0 | 0 | 2 | 0 | 4 | -572460799
| P |  | Poznámka k položce: "náklady spojené s ověrením navržených parametrů intenzity umělého osvětlení po dokončení stavby, před kolaudací v případě, že bude vyžadováno toto ověrení krajskou hygienickou stanicí u kolaudace " | [14 empty] | P | 2
| VV |  | náklady spojené s ověrením navržených parametrů intenzity umělého osvětlení po dokončení stavby, před kolaudací | [14 empty] | VV | 2 | 1 | True | 0 | ROZPOCET
| VV |  | v případě, že bude vyžadováno toto ověrení krajskou hygienickou stanicí u kolaudace | [14 empty] | VV | 2 | 1 | True | 0 | ROZPOCET
| VV |  | 1 |  | 1 | [12 empty] | VV | 2 | 2 | True | 0 | ROZPOCET
| VV |  | Součet |  | 1 | [12 empty] | VV | 2 | 4 | True | 1 | ROZPOCET
12 | K | R100075 | zábory veřejných prostranství, vč. komunikací | kpl | 1 |  | 0 |  |  | snížená |  | 0 | 0 | 0 | 0 | 0 | 4 | K | 2 |  |  |  | ROZPOCET | 0 | 0 | 0 | 0 | 0 | 2 | 0 | 4 | 382825107
| P |  | Poznámka k položce: "náklady spojené se zábory veřejných prostranství, vč. komunikací (poplatky za zřízení záboru a nájemné za užívání veřejných ploch) " | [14 empty] | P | 2
13 | K | R100076 | soubor zimních opatření | kpl | 1 |  | 0 |  |  | snížená |  | 0 | 0 | 0 | 0 | 0 | 4 | K | 2 |  |  |  | ROZPOCET | 0 | 0 | 0 | 0 | 0 | 2 | 0 | 4 | -2110309690
| P |  | Poznámka k položce: "náklady spojené s prováděním prací v zimním období (přísady do malt a betonů, ochrana proti zamrznutí malt a betonů - dosažení zmrazovacích pevností zakrývání konstrukcí, zazimování stavby, temperování staveb, odklízení sněhu nedestruktivní a destruktivní zkoušky konstrukcí " | [14 empty] | P | 2
| VV |  | náklady spojené s prováděním prací v zimním období (přísady do malt a betonů, ochrana proti zamrznutí malt a betonů - dosažení zmrazovacích pevností | [14 empty] | VV | 2 | 1 | True | 0 | ROZPOCET
| VV |  | zakrývání konstrukcí, zazimování stavby, temperování staveb, odklízení sněhu | [14 empty] | VV | 2 | 1 | True | 0 | ROZPOCET
| VV |  | nedestruktivní a destruktivní zkoušky konstrukcí | [14 empty] | VV | 2 | 1 | True | 0 | ROZPOCET
| VV |  | 1 |  | 1 | [12 empty] | VV | 2 | 2 | True | 0 | ROZPOCET
| VV |  | Součet |  | 1 | [12 empty] | VV | 2 | 4 | True | 1 | ROZPOCET
| D | O02 | Vedlejší náklady |  |  |  | 0 |  |  |  |  | 0 |  | 0 |  | 0 | 1 | D | 1 |  |  |  | ROZPOCET | [6 empty] | 0
14 | K | R20001 | zařízení staveniště | kpl | 1 |  | 0 |  |  | snížená |  | 0 | 0 | 0 | 0 | 0 | 4 | K | 2 |  |  |  | ROZPOCET | 0 | 0 | 0 | 0 | 0 | 2 | 0 | 4 | 456868195
| P |  | Poznámka k položce: """veškeré náklady a činnosti související s vybudováním a likvidací staveniště"" ""včetně zajištění připojení na elektrickou energii, vodu a odvodnění staveniště"" ""včetně provádění každodenního hrubého úklidu staveniště"" ""včetně průběžné likvidace vznikajících odpadů oprávněnou osobou"" ""jedná se standartní prvky BOZP (mobilní oplocení, výstražné označení, přechody výkopů, vč. oplocení, zábradlí atd,"" ""včetně jejich dodávky, montáže, údržby a demontáže, resp. likvidace a povinosti vyplývající z plánu BOZP, vč. připomínek příslušných úřadů"" " | [14 empty] | P | 2
15 | K | R20002 | poskytnutí zařízení staveniště (jeho části) pro umožnění činnosti TDS, AD, SÚ pro konání | kpl | 1 |  | 0 |  |  | snížená |  | 0 | 0 | 0 | 0 | 0 | 4 | K | 2 |  |  |  | ROZPOCET | 0 | 0 | 0 | 0 | 0 | 2 | 0 | 4 | -732791465
| P |  | Poznámka k položce: "poskytnutí krytého, čistého prostoru včetně vybavení pracovním stolem a 4 židlemi (např. stavební buňka - kancelář stavby, místnost objektu ...) " | [14 empty] | P | 2
| VV |  | poskytnutí krytého, čistého prostoru včetně vybavení pracovním stolem a 4 židlemi | [14 empty] | VV | 2 | 1 | True | 0 | ROZPOCET
| VV |  | (např. stavební buňka - kancelář stavby, místnost objektu ...) | [14 empty] | VV | 2 | 1 | True | 0 | ROZPOCET
| VV |  | 1 |  | 1 | [12 empty] | VV | 2 | 2 | True | 0 | ROZPOCET
| VV |  | Součet |  | 1 | [12 empty] | VV | 2 | 4 | True | 1 | ROZPOCET
16 | K | R20005 | dočasná dopravní opatření | kpl | 1 |  | 0 |  |  | snížená |  | 0 | 0 | 0 | 0 | 0 | 4 | K | 2 |  |  |  | ROZPOCET | 0 | 0 | 0 | 0 | 0 | 2 | 0 | 4 | 1167456787
| P |  | Poznámka k položce: "náklady na vyhotovení návrhu dočasného dopravního značení a zvláštního užívání komunikace, jeho projednání s dotčenými orgány a organizacemi zajištění správních rozhodnutí dodání dopravních značek a světelné signal., jejich rozmístění, přemisťování a údržba v průběhu stavby vč. následného odstranění po skončení stavby poplatky za správní řízení, splnění podmínek správních rozhodnutí a orgánů DOSS " | [14 empty] | P | 2
17 | K | R2007 |  | kpl | 1 |  | 0 |  |  | snížená |  | 0 | 0 | 0 | 0 | 0 | 4 | K | 2 |  |  |  | ROZPOCET | 0 | 0 | 0 | 0 | 0 | 2 | 0 | 4 | -1100390111

## VZT - VZT
{dd0766bc-ce01-4751-83ae-e2c3fe8fa064}
1
| KRYCÍ LIST SOUPISU PRACÍ | [7 empty] | v --- níže se nacházejí doplnkové a pomocné údaje k sestavám --- v | [8 empty] | False
Stavba:
Transformace domov háj II. Výstavba Světlá nad Sázavou - DOZP I
Objekt:
VZT - VZT
| KSO: |  |  |  |  | CC-CZ:
| Místo: |  | Světlá nad Sázavou |  |  | Datum: | 20. 5. 2017
| Zadavatel: |  |  |  |  | IČ:
|  | Kraj Vysočina, Žižkova 57, 687 33 jihlava |  |  |  | DIČ:
| Uchazeč: |  |  |  |  | IČ: | Vyplň údaj
|  | Vyplň údaj |  |  |  | DIČ: | Vyplň údaj
| Projektant: |  |  |  |  | IČ:
|  | Ing. arch. Ladislav Zeman |  |  |  | DIČ:
| Zpracovatel: |  |  |  |  | IČ:
DIČ:
Poznámka:
Soupis prací je sestaven s využitím Cenové soustavy ÚRS. Položky, které pochází z této cenové soustavy, jsou ve sloupci 'Cenová soustava' označeny popisem 'CS ÚRS' a úrovní příslušného kalendářního pololetí. Veškeré další informace vymezující popis a podmínky použití těchto položek z Cenové soustavy, které nejsou uvedeny přímo v soupisu prací, jsou neomezeně dálkově k dispozici na www.cs-urs.cz, sekce Cenové a technické podmínky.
| Cena bez DPH | [5 empty] | 0
|  |  | Základ daně |  |  | Sazba daně | Výše daně
| DPH | základní | 0 |  |  | 21% | 0
|  | snížená | 0 |  |  | 15% | 0
|  | zákl. přenesená | 0 |  |  | 21% | 0
|  | sníž. přenesená | 0 |  |  | 15% | 0
|  | nulová | 0 |  |  | 0% | 0
| Cena s DPH |  |  | v | CZK |  | 0
REKAPITULACE ČLENĚNÍ SOUPISU PRACÍ
Stavba:
Transformace domov háj II. Výstavba Světlá nad Sázavou - DOZP I
Objekt:
VZT - VZT
Místo: |  |  | Světlá nad Sázavou |  |  | Datum: | 20. 5. 2017
Zadavatel: |  |  | Kraj Vysočina, Žižkova 57, 687 33 jihlava |  |  | Projektant: | Ing. arch. Ladislav Zeman
Uchazeč: |  |  | Vyplň údaj |  |  | Zpracovatel:
Kód dílu - Popis | [6 empty] | Cena celkem [CZK]
Náklady stavby celkem | [6 empty] | 0 | [11 empty] | -1
SOUPIS PRACÍ
Stavba:
Transformace domov háj II. Výstavba Světlá nad Sázavou - DOZP I
Objekt:
VZT - VZT
Místo: |  |  | Světlá nad Sázavou |  |  | Datum: | 20. 5. 2017
Zadavatel: |  |  | Kraj Vysočina, Žižkova 57, 687 33 jihlava |  |  | Projektant: | Ing. arch. Ladislav Zeman
Uchazeč: |  |  | Vyplň údaj |  |  | Zpracovatel:
PČ | Typ | Kód | Popis | MJ | Množství | J.cena [CZK] | Cena celkem [CZK] | Cenová soustava |  | DPH | J. Nh [h] | Nh celkem [h] | J. hmotnost [t] | Hmotnost celkem [t] | J. suť [t] | Suť Celkem [t]
Náklady soupisu celkem | [6 empty] | 0 |  |  |  |  | 0 |  | 0.058132 |  | 0.35185 |  | D | -1 | [7 empty] | 0
1 | K | 751510041 | Vzduchotechnické potrubí pozink kruhové spirálně vinuté D do 100 mm | m | 16.4 |  | 0 |  |  | snížená |  | 0 | 0.00175 | 0.0287 | 0 | 0 | 4 | K | 0 | ROZPOCET | 0 | 0 | 0 | 0 | 0 | 2 | 0 | 4 | 67275865
2 | M | 429810100 | trouba VZT kruhová spirálně vinutá Pz tl 0,5mm D 100mm | m | 16.4 |  | 0 |  |  | snížená |  | 0 | 0.0013 | 0.02132 | 0 | 0 | 8 | M | 0 | ROZPOCET | 0 | 0 | 0 | 0 | 0 | 2 | 0 | 4 | 63806764
| P |  | Poznámka k položce: Poznámka k položce: 2,0+1,9+0,9+2,0+2,6+3,9+1,7+1,4 | [14 empty] | P | 0
3 | K | 751510042 | Vzduchotechnické potrubí pozink kruhové spirálně vinuté D do 200 mm | m | 2.6 |  | 0 |  |  | snížená |  | 0 | 0.00312 | 0.008112 | 0 | 0 | 4 | K | 0 | ROZPOCET | 0 | 0 | 0 | 0 | 0 | 2 | 0 | 4 | 1820183447
4 | M | R429001 | Trouba kruhová spirálně vinutá pozinkované D 125 mm tl. 0,50 | m | 2.6 |  | 0 |  |  | snížená |  | 0 | 0 | 0 | 0 | 0 | 8 | M | 0 | ROZPOCET | 0 | 0 | 0 | 0 | 0 | 2 | 0 | 4 | 84967852
| P |  | Poznámka k položce: Poznámka k položce: 2,1+0,5 | [14 empty] | P | 0
5 | K | 751514177 | Mtž oblouku do plech potrubí kruh bez příruby D do 100 mm | ks | 2 |  | 0 |  |  | snížená |  | 0 | 0 | 0 | 0 | 0 | 4 | K | 0 | ROZPOCET | 0 | 0 | 0 | 0 | 0 | 2 | 0 | 4 | 1643338198
6 | M | R429002 | Oblouk segmentový OS.90.d1 d1=100 mm | ks | 2 |  | 0 |  |  | snížená |  | 0 | 0 | 0 | 0 | 0 | 8 | M | 0 | ROZPOCET | 0 | 0 | 0 | 0 | 0 | 2 | 0 | 4 | 548506127
7 | K | 751514178 | Mtž oblouku do plech potrubí kruh bez příruby D do 200 mm | ks | 2 |  | 0 |  |  | snížená |  | 0 | 0 | 0 | 0 | 0 | 4 | K | 0 | ROZPOCET | 0 | 0 | 0 | 0 | 0 | 2 | 0 | 4 | 1426620712
8 | M | R429003 | Oblouk segmentový OS.90.d1 d1=125 mm | ks | 2 |  | 0 |  |  | snížená |  | 0 | 0 | 0 | 0 | 0 | 8 | M | 0 | ROZPOCET | 0 | 0 | 0 | 0 | 0 | 2 | 0 | 4 | 541192644
9 | K | 751122051 | Mtž vent rad ntl podhledového základního D do 100 mm | ks | 6 |  | 0 |  |  | snížená |  | 0 | 0 | 0 | 0 | 0 | 4 | K | 0 | ROZPOCET | 0 | 0 | 0 | 0 | 0 | 2 | 0 | 4 | -340717212
10 | M | R429004 | Odtahový radiální ventilátor 80 m3/h, pod strop DN 100 | ks | 1 |  | 0 |  |  | snížená |  | 0 | 0 | 0 | 0 | 0 | 8 | M | 0 | ROZPOCET | 0 | 0 | 0 | 0 | 0 | 2 | 0 | 4 | -1851783639
| P |  | Poznámka k položce: Poznámka k položce: plastový ventilátor do podhledu se zpětnou klapkou a doběhem, 20 W / 230 V, specifikace dle technické zprávy C1.1 | [14 empty] | P | 0
11 | M | R429005 | Odtahový radiální ventilátor 150 m3/h, pod strop DN 100 | ks | 5 |  | 0 |  |  | snížená |  | 0 | 0 | 0 | 0 | 0 | 8 | M | 0 | ROZPOCET | 0 | 0 | 0 | 0 | 0 | 2 | 0 | 4 | 1137667728
| P |  | Poznámka k položce: Poznámka k položce: plastový ventilátor do podhledu se zpětnou klapkou a doběhem, 30 W / 230 V, specifikace dle technické zprávy C1.1 | [14 empty] | P | 0
12 | K | 751377011 | Mtž odsávacího zákrytu bytového vestavěného | ks | 1 |  | 0 |  |  | snížená |  | 0 | 0 | 0 | 0 | 0 | 4 | K | 0 | ROZPOCET | 0 | 0 | 0 | 0 | 0 | 2 | 0 | 4 | -306350843
13 | M | R429006 | Odsavač par kuchyňský nástěnný s osvětlením, 290 m3/h | ks | 1 |  | 0 |  |  | snížená |  | 0 | 0 | 0 | 0 | 0 | 8 | M | 0 | ROZPOCET | 0 | 0 | 0 | 0 | 0 | 2 | 0 | 4 | 855951164
| P |  | Poznámka k položce: Poznámka k položce: se zpětnou klapkou, rozměry 523 x 600 mm, 300 W / 230 V, specifikace dle technické zprávy C2.2 | [14 empty] | P | 0
14 | K | 751398021 | Mtž větrací mřížky stěnové do 0,040 m2 | ks | 7 |  | 0 |  |  | snížená |  | 0 | 0 | 0 | 0 | 0 | 4 | K | 0 | ROZPOCET | 0 | 0 | 0 | 0 | 0 | 2 | 0 | 4 | -1292657018
15 | M | R429007 | Plastová venkovní mřížka s okapničkou a síťkou na potrubí 100 – 155 x 155 | ks | 6 |  | 0 |  |  | snížená |  | 0 | 0 | 0 | 0 | 0 | 8 | M | 0 | ROZPOCET | 0 | 0 | 0 | 0 | 0 | 2 | 0 | 4 | -918306730
| P |  | Poznámka k položce: Poznámka k položce: specifikace dle technické zprávy C2.1 | [14 empty] | P | 0
16 | M | R429008 | Plastová venkovní mřížka s okapničkou a síťkou na potrubí 125 – 155 x 155 | ks | 1 |  | 0 |  |  | snížená |  | 0 | 0 | 0 | 0 | 0 | 8 | M | 0 | ROZPOCET | 0 | 0 | 0 | 0 | 0 | 2 | 0 | 4 | -1550972335
| P |  | Poznámka k položce: Poznámka k položce: specifikace dle technické zprávy C2.1 | [14 empty] | P | 0
17 | K | 713411141 | Montáž izolace tepelné potrubí pásy nebo rohožemi s Al fólií staženými Al páskou 1x | m3 | 7.41 |  | 0 |  |  | snížená |  | 0 | 0 | 0 | 0 | 0 | 4 | K | 0 | ROZPOCET | 0 | 0 | 0 | 0 | 0 | 2 | 0 | 4 | -1900771608
18 | M | 631535650 | Rohož izolační z minerální plsťi DP 65 tl.50 mm | m3 | 7.41 |  | 0 |  |  | snížená |  | 0 | 0 | 0 | 0 | 0 | 8 | M | 0 | ROZPOCET | 0 | 0 | 0 | 0 | 0 | 2 | 0 | 4 | -1834198497
| P |  | Poznámka k položce: Poznámka k položce: tepelná izolace 50 mm a AL polepem | [14 empty] | P | 0
19 | K | 961022311 | Bourání základů ze zdiva smíšeného | m3 | 0.155 |  | 0 |  |  | snížená |  | 0 | 0 | 0 | 2.27 | 0.35185 | 4 | K | 0 | ROZPOCET | 0 | 0 | 0 | 0 | 0 | 2 | 0 | 4 | 410241229
| P |  | Poznámka k položce: Poznámka k položce: 6*0,02+2*0,005+0,025 | [14 empty] | P | 0
20 | K | R961001 | Zhotovení otvoru plochy do 0,12 m2 v podhledu ze sádrokartonových desek včetně vyztužení profily a zapravení | ks | 7 |  | 0 |  |  | snížená |  | 0 | 0 | 0 | 0 | 0 | 4 | K | 0 | ROZPOCET | 0 | 0 | 0 | 0 | 0 | 2 | 0 | 4 | -1039395768
21 | K | 998751101 | Přesun hmot tonážní pro vzduchotechniku v objektech v do 12 m | t | 0.1 |  | 0 |  |  | snížená |  | 0 | 0 | 0 | 0 | 0 | 4 | K | 0 | ROZPOCET | 0 | 0 | 0 | 0 | 0 | 2 | 0 | 4 | -1777550017
22 | K | R751001 | Spojovací, těsnící, závěsový a montážní materiál | kpl | 1 |  | 0 |  |  | snížená |  | 0 | 0 | 0 | 0 | 0 | 4 | K | 0 | ROZPOCET | 0 | 0 | 0 | 0 | 0 | 2 | 0 | 4 | -1171365196
| P |  | Poznámka k položce: Poznámka k položce: závěsy, konzole, objímky, pryžové podložky, šrouby, izolační Al. Páska | [14 empty] | P | 0
23 | K | R751002 | Uvedení do provozu, zaregulování systému | hod | 24 |  | 0 |  |  | snížená |  | 0 | 0 | 0 | 0 | 0 | 4 | K | 0 | ROZPOCET | 0 | 0 | 0 | 0 | 0 | 2 | 0 | 4 | -1556375407
| P |  | Poznámka k položce: Poznámka k položce: Měření průtoků, uvedení do provozu, vyregulování VZT systému, návrh provozního řádu, zaškolení obsluhy, popisné štítky na zařízení včetně šipek proudění | [14 empty] | P | 0

## DO ZP1_a - STL plynovodní...
{5a42128c-2422-48e8-b3a0-f0436049e39e}
2
| KRYCÍ LIST SOUPISU PRACÍ | [7 empty] | v --- níže se nacházejí doplnkové a pomocné údaje k sestavám --- v | [8 empty] | False
Stavba:
Transformace domov háj II. Výstavba Světlá nad Sázavou - DOZP I
Objekt:
DO ZP1_a - STL plynovodní přípojky
| KSO: |  | 801 1 |  |  | CC-CZ:
| Místo: |  | Světlá nad Sázavou |  |  | Datum: | 20. 5. 2017
| Zadavatel: |  |  |  |  | IČ:
|  | Kraj Vysočina, Žižkova 57, 687 33 jihlava |  |  |  | DIČ:
| Uchazeč: |  |  |  |  | IČ: | Vyplň údaj
|  | Vyplň údaj |  |  |  | DIČ: | Vyplň údaj
| Projektant: |  |  |  |  | IČ:
|  | Ing. arch. Ladislav Zeman |  |  |  | DIČ:
| Zpracovatel: |  |  |  |  | IČ:
DIČ:
Poznámka:
| Cena bez DPH | [5 empty] | 0
|  |  | Základ daně |  |  | Sazba daně | Výše daně
| DPH | základní | 0 |  |  | 21% | 0
|  | snížená | 0 |  |  | 15% | 0
|  | zákl. přenesená | 0 |  |  | 21% | 0
|  | sníž. přenesená | 0 |  |  | 15% | 0
|  | nulová | 0 |  |  | 0% | 0
| Cena s DPH |  |  | v | CZK |  | 0
REKAPITULACE ČLENĚNÍ SOUPISU PRACÍ
Stavba:
Transformace domov háj II. Výstavba Světlá nad Sázavou - DOZP I
Objekt:
DO ZP1_a - STL plynovodní přípojky
Místo: |  |  | Světlá nad Sázavou |  |  | Datum: | 20. 5. 2017
Zadavatel: |  |  | Kraj Vysočina, Žižkova 57, 687 33 jihlava |  |  | Projektant: | Ing. arch. Ladislav Zeman
Uchazeč: |  |  | Vyplň údaj |  |  | Zpracovatel:
Kód dílu - Popis | [6 empty] | Cena celkem [CZK]
Náklady stavby celkem | [6 empty] | 0 | [11 empty] | -1
| HSV - Práce a dodávky HSV | [5 empty] | 0
| 1 - Zemní práce | [5 empty] | 0
| 4 - Vodorovné konstrukce | [5 empty] | 0
| D1 - | [5 empty] | 0
| 723 - Zdravotechnika - vnitřní plynovod | [5 empty] | 0
| 783 - Dokončovací práce - nátěry | [5 empty] | 0
| VRN - Vedlejší rozpočtové náklady | [5 empty] | 0
| VRN1 - Průzkumné, geodetické a projektové práce | [5 empty] | 0
SOUPIS PRACÍ
Stavba:
Transformace domov háj II. Výstavba Světlá nad Sázavou - DOZP I
Objekt:
DO ZP1_a - STL plynovodní přípojky
Místo: |  |  | Světlá nad Sázavou |  |  | Datum: | 20. 5. 2017
Zadavatel: |  |  | Kraj Vysočina, Žižkova 57, 687 33 jihlava |  |  | Projektant: | Ing. arch. Ladislav Zeman
Uchazeč: |  |  | Vyplň údaj |  |  | Zpracovatel:
PČ | Typ | Kód | Popis | MJ | Množství | J.cena [CZK] | Cena celkem [CZK] | Cenová soustava |  | DPH | J. Nh [h] | Nh celkem [h] | J. hmotnost [t] | Hmotnost celkem [t] | J. suť [t] | Suť Celkem [t]
Náklady soupisu celkem | [6 empty] | 0 |  |  |  |  | 0 |  | 0 |  | 0 |  | D | -1 | [7 empty] | 0
| D | HSV | Práce a dodávky HSV |  |  |  | 0 |  |  |  |  | 0 |  | 0 |  | 0 | 1 | D | 0 | ROZPOCET | [6 empty] | 0
| D | 1 | Zemní práce |  |  |  | 0 |  |  |  |  | 0 |  | 0 |  | 0 | 1 | D | 1 | ROZPOCET | [6 empty] | 0
1 | K | 132201201 | Hloubení rýh š do 2000 mm v hornině tř. 3 objemu do 100 m3 | m3 | 55 |  | 0 |  |  | základní |  | 0 | 0 | 0 | 0 | 0 | 4 | K | 2 | ROZPOCET | 0 | 0 | 0 | 0 | 0 | 1 | 0 | 4 | 1788096286
2 | K | 132201209 | Příplatek za lepivost k hloubení rýh š do 2000 mm v hornině tř. 3 | m3 | 55 |  | 0 |  |  | základní |  | 0 | 0 | 0 | 0 | 0 | 4 | K | 2 | ROZPOCET | 0 | 0 | 0 | 0 | 0 | 1 | 0 | 4 | -992721889
3 | K | 161101101 | Svislé přemístění výkopku z horniny tř. 1 až 4 hl výkopu do 2,5 m | m3 | 55 |  | 0 |  |  | základní |  | 0 | 0 | 0 | 0 | 0 | 4 | K | 2 | ROZPOCET | 0 | 0 | 0 | 0 | 0 | 1 | 0 | 4 | 2073830618
4 | K | 162201101 | Vodorovné přemístění do 20 m výkopku/sypaniny z horniny tř. 1 až 4 | m3 | 55 |  | 0 |  |  | základní |  | 0 | 0 | 0 | 0 | 0 | 4 | K | 2 | ROZPOCET | 0 | 0 | 0 | 0 | 0 | 1 | 0 | 4 | 1795087898
5 | K | 162701105 | Vodorovné přemístění do 10000 m výkopku/sypaniny z horniny tř. 1 až 4 | m3 | 15 |  | 0 |  |  | základní |  | 0 | 0 | 0 | 0 | 0 | 4 | K | 2 | ROZPOCET | 0 | 0 | 0 | 0 | 0 | 1 | 0 | 4 | -1510206972
6 | K | 171201201 | Uložení sypaniny na skládky | m3 | 15 |  | 0 |  |  | základní |  | 0 | 0 | 0 | 0 | 0 | 4 | K | 2 | ROZPOCET | 0 | 0 | 0 | 0 | 0 | 1 | 0 | 4 | 1017449181
7 | K | 171201211 | Poplatek za uložení odpadu ze sypaniny na skládce (skládkovné) | t | 25 |  | 0 |  |  | základní |  | 0 | 0 | 0 | 0 | 0 | 4 | K | 2 | ROZPOCET | 0 | 0 | 0 | 0 | 0 | 1 | 0 | 4 | -1490500508
8 | K | 174101101 | Zásyp jam, šachet rýh nebo kolem objektů sypaninou se zhutněním | m3 | 45 |  | 0 |  |  | základní |  | 0 | 0 | 0 | 0 | 0 | 4 | K | 2 | ROZPOCET | 0 | 0 | 0 | 0 | 0 | 1 | 0 | 4 | -980782110
9 | K | 175151101 | Obsypání potrubí strojně sypaninou bez prohození, uloženou do 3 m | m3 | 10 |  | 0 |  |  | základní |  | 0 | 0 | 0 | 0 | 0 | 4 | K | 2 | ROZPOCET | 0 | 0 | 0 | 0 | 0 | 1 | 0 | 4 | -134216094
10 | M | 583373020 | štěrkopísek (Bratčice) frakce 0-16 | t | 15 |  | 0 |  |  | základní |  | 0 | 0 | 0 | 0 | 0 | 8 | M | 2 | ROZPOCET | 0 | 0 | 0 | 0 | 0 | 1 | 0 | 4 | -843934705
| D | 4 | Vodorovné konstrukce |  |  |  | 0 |  |  |  |  | 0 |  | 0 |  | 0 | 1 | D | 1 | ROZPOCET | [6 empty] | 0
11 | K | 451573111 | Lože pod potrubí otevřený výkop ze štěrkopísku | m3 | 10 |  | 0 |  |  | základní |  | 0 | 0 | 0 | 0 | 0 | 4 | K | 2 | ROZPOCET | 0 | 0 | 0 | 0 | 0 | 1 | 0 | 4 | 1727566651
| D | D1 |  |  |  |  | 0 |  |  |  |  | 0 |  | 0 |  | 0 | 2 | D | 0 | ROZPOCET | [6 empty] | 0
| D | 723 | Zdravotechnika - vnitřní plynovod |  |  |  | 0 |  |  |  |  | 0 |  | 0 |  | 0 | 2 | D | 1 | ROZPOCET | [6 empty] | 0
14 | K | 723150315 | Potrubí ocelové hladké černé bezešvé spojované svařováním tvářené za tepla D 108x4 mm | m | 5 |  | 0 |  |  | základní |  | 0 | 0 | 0 | 0 | 0 | 4 | K | 2 | ROZPOCET | 0 | 0 | 0 | 0 | 0 | 1 | 0 | 4 | -312809171
15 | K | 723150367 | Chránička D 57x2,9 mm | m | 5 |  | 0 |  |  | základní |  | 0 | 0 | 0 | 0 | 0 | 4 | K | 2 | ROZPOCET | 0 | 0 | 0 | 0 | 0 | 1 | 0 | 4 | -1859763304
16 | K | 723160206 | Přípojka k plynoměru spojované na závit bez ochozu G 6/4 | soubor | 2 |  | 0 |  |  | základní |  | 0 | 0 | 0 | 0 | 0 | 4 | K | 2 | ROZPOCET | 0 | 0 | 0 | 0 | 0 | 1 | 0 | 4 | -1095527809
17 | K | 723160336 | Rozpěrka přípojek plynoměru G 6/4 | soubor | 2 |  | 0 |  |  | základní |  | 0 | 0 | 0 | 0 | 0 | 4 | K | 2 | ROZPOCET | 0 | 0 | 0 | 0 | 0 | 1 | 0 | 4 | 932593286
18 | K | 723170215 | Potrubí plynové plastové ze síťovaného Pe, PN 10 DN 32 mm | m | 55 |  | 0 |  |  | základní |  | 0 | 0 | 0 | 0 | 0 | 4 | K | 2 | ROZPOCET | 0 | 0 | 0 | 0 | 0 | 1 | 0 | 4 | 757173950
19 | K | 723170226 | Ochrana plynového potrubí ze síťovaného Pe korugovanými trubkami D 50 | m | 25 |  | 0 |  |  | základní |  | 0 | 0 | 0 | 0 | 0 | 4 | K | 2 | ROZPOCET | 0 | 0 | 0 | 0 | 0 | 1 | 0 | 4 | -1015082899
20 | K | 723190205 | Přípojka plynovodní ocelová závitová černá bezešvá spojovaná na závit běžná DN 32 | soubor | 2 |  | 0 |  |  | základní |  | 0 | 0 | 0 | 0 | 0 | 4 | K | 2 | ROZPOCET | 0 | 0 | 0 | 0 | 0 | 1 | 0 | 4 | -368194620
21 | K | 723190254 | Výpustky plynovodní vedení a upevnění do DN 50 | kus | 2 |  | 0 |  |  | základní |  | 0 | 0 | 0 | 0 | 0 | 4 | K | 2 | ROZPOCET | 0 | 0 | 0 | 0 | 0 | 1 | 0 | 4 | 523030488
22 | K | 723190909 | Zkouška těsnosti potrubí plynovodního | m | 55 |  | 0 |  |  | základní |  | 0 | 0 | 0 | 0 | 0 | 4 | K | 2 | ROZPOCET | 0 | 0 | 0 | 0 | 0 | 1 | 0 | 4 | -1833877618
23 | K | 723231165 | Kohout kulový přímý G 1 1/4 PN 42 do 185°C plnoprůtokový vnitřní závit těžká řada | kus | 2 |  | 0 |  |  | základní |  | 0 | 0 | 0 | 0 | 0 | 4 | K | 2 | ROZPOCET | 0 | 0 | 0 | 0 | 0 | 1 | 0 | 4 | -1752902210
26 | K | 7235 001 | Plynoměr | kus | 2 |  | 0 |  |  | základní |  | 0 | 0 | 0 | 0 | 0 | 4 | K | 2 | ROZPOCET | 0 | 0 | 0 | 0 | 0 | 1 | 0 | 4 | 251955817
27 | K | 7235 002 | Přechodka plast - ocel | kus | 2 |  | 0 |  |  | základní |  | 0 | 0 | 0 | 0 | 0 | 4 | K | 2 | ROZPOCET | 0 | 0 | 0 | 0 | 0 | 1 | 0 | 4 | 1197853062
12 | K | 7235 003 | Varné koleno DN 25 - 50 | kus | 6 |  | 0 |  |  | základní |  | 0 | 0 | 0 | 0 | 0 | 4 | K | 2 | ROZPOCET | 0 | 0 | 0 | 0 | 0 | 1 | 0 | 4 | 419755696
28 | K | 7235 003.1 | Revize plynovodu vnitřního a venkovního | kpl | 1 |  | 0 |  |  | základní |  | 0 | 0 | 0 | 0 | 0 | 4 | K | 2 | ROZPOCET | 0 | 0 | 0 | 0 | 0 | 1 | 0 | 4 | 1229303602
13 | K | 7235 005 | Elektrotvarovky | kus | 2 |  | 0 |  |  | základní |  | 0 | 0 | 0 | 0 | 0 | 4 | K | 2 | ROZPOCET | 0 | 0 | 0 | 0 | 0 | 1 | 0 | 4 | 2079450200
30 | K | 7235 005.1 | Napojení na stávající rozvod plynu | kpl | 2 |  | 0 |  |  | základní |  | 0 | 0 | 0 | 0 | 0 | 4 | K | 2 | ROZPOCET | 0 | 0 | 0 | 0 | 0 | 1 | 0 | 4 | 1007609549
31 | K | 7235 006 | Pomocný spojovací a kotevní materiál | kpl | 1 |  | 0 |  |  | základní |  | 0 | 0 | 0 | 0 | 0 | 4 | K | 2 | ROZPOCET | 0 | 0 | 0 | 0 | 0 | 1 | 0 | 4 | -1164721887
32 | K | 7235 007 | Stavební přípomoce | kpl | 1 |  | 0 |  |  | základní |  | 0 | 0 | 0 | 0 | 0 | 4 | K | 2 | ROZPOCET | 0 | 0 | 0 | 0 | 0 | 1 | 0 | 4 | 1806396886
24 | K | 7235 009 | Tlaková zkouška potrubí | MJ | 290 |  | 0 |  |  | základní |  | 0 | 0 | 0 | 0 | 0 | 4 | K | 2 | ROZPOCET | 0 | 0 | 0 | 0 | 0 | 1 | 0 | 4 | 1559208844
25 | K | 7235 011 | Projekt skutečného provedení, protokoly | kpl | 1 |  | 0 |  |  | základní |  | 0 | 0 | 0 | 0 | 0 | 4 | K | 2 | ROZPOCET | 0 | 0 | 0 | 0 | 0 | 1 | 0 | 4 | -1140093723
29 | K | 7235 015 | Předepsané zkoušky (odplynění, zaplynění, odvzdušnění, zkouška svárů) | kpl | 1 |  | 0 |  |  | základní |  | 0 | 0 | 0 | 0 | 0 | 4 | K | 2 | ROZPOCET | 0 | 0 | 0 | 0 | 0 | 1 | 0 | 4 | -516558804
33 | K | 998723203 | Přesun hmot procentní pro vnitřní plynovod v objektech v do 24 m | % |  |  | 0 |  |  | základní |  | 0 | 0 | 0 | 0 | 0 | 4 | K | 2 | ROZPOCET | 0 | 0 | 0 | 0 | 0 | 1 | 0 | 4 | -1216634474
| D | 783 | Dokončovací práce - nátěry |  |  |  | 0 |  |  |  |  | 0 |  | 0 |  | 0 | 2 | D | 1 | ROZPOCET | [6 empty] | 0
34 | K | 783614561 | Základní jednonásobný syntetický nátěr potrubí | m | 6 |  | 0 |  |  | základní |  | 0 | 0 | 0 | 0 | 0 | 16 | K | 2 | ROZPOCET | 0 | 0 | 0 | 0 | 0 | 1 | 0 | 16 | -1655275710
35 | K | 783617601 | Krycí jednonásobný syntetický nátěr potrubí | m | 6 |  | 0 |  |  | základní |  | 0 | 0 | 0 | 0 | 0 | 16 | K | 2 | ROZPOCET | 0 | 0 | 0 | 0 | 0 | 1 | 0 | 16 | 39187804
| D | VRN | Vedlejší rozpočtové náklady |  |  |  | 0 |  |  |  |  | 0 |  | 0 |  | 0 | 5 | D | 0 | ROZPOCET | [6 empty] | 0
| D | VRN1 | Průzkumné, geodetické a projektové práce |  |  |  | 0 |  |  |  |  | 0 |  | 0 |  | 0 | 5 | D | 1 | ROZPOCET | [6 empty] | 0
36 | K | 013254000 | Dokumentace skutečného provedení stavby vč. protokolů | kpl | 1 |  | 0 |  |  | základní |  | 0 | 0 | 0 | 0 | 0 | 4 | K | 2 | ROZPOCET | 0 | 0 | 0 | 0 | 0 | 1 | 0 | 4 | -1358686069

## DO ZP1_b - STL plynovodní...
{ba52eaf1-a497-4b8c-af8a-200b09ec9aa1}
2
| KRYCÍ LIST SOUPISU PRACÍ | [7 empty] | v --- níže se nacházejí doplnkové a pomocné údaje k sestavám --- v | [8 empty] | False
Stavba:
Transformace domov háj II. Výstavba Světlá nad Sázavou - DOZP I
Objekt:
DO ZP1_b - STL plynovodní řad
| KSO: |  | 801 1 |  |  | CC-CZ:
| Místo: |  | Světlá nad Sázavou |  |  | Datum: | 20. 5. 2017
| Zadavatel: |  |  |  |  | IČ:
|  | Kraj Vysočina, Žižkova 57, 687 33 jihlava |  |  |  | DIČ:
| Uchazeč: |  |  |  |  | IČ: | Vyplň údaj
|  | Vyplň údaj |  |  |  | DIČ: | Vyplň údaj
| Projektant: |  |  |  |  | IČ:
|  | Ing. arch. Ladislav Zeman |  |  |  | DIČ:
| Zpracovatel: |  |  |  |  | IČ:
DIČ:
Poznámka:
| Cena bez DPH | [5 empty] | 0
|  |  | Základ daně |  |  | Sazba daně | Výše daně
| DPH | základní | 0 |  |  | 21% | 0
|  | snížená | 0 |  |  | 15% | 0
|  | zákl. přenesená | 0 |  |  | 21% | 0
|  | sníž. přenesená | 0 |  |  | 15% | 0
|  | nulová | 0 |  |  | 0% | 0
| Cena s DPH |  |  | v | CZK |  | 0
REKAPITULACE ČLENĚNÍ SOUPISU PRACÍ
Stavba:
Transformace domov háj II. Výstavba Světlá nad Sázavou - DOZP I
Objekt:
DO ZP1_b - STL plynovodní řad
Místo: |  |  | Světlá nad Sázavou |  |  | Datum: | 20. 5. 2017
Zadavatel: |  |  | Kraj Vysočina, Žižkova 57, 687 33 jihlava |  |  | Projektant: | Ing. arch. Ladislav Zeman
Uchazeč: |  |  | Vyplň údaj |  |  | Zpracovatel:
Kód dílu - Popis | [6 empty] | Cena celkem [CZK]
Náklady stavby celkem | [6 empty] | 0 | [11 empty] | -1
| HSV - Práce a dodávky HSV | [5 empty] | 0
| 1 - Zemní práce | [5 empty] | 0
| 4 - Vodorovné konstrukce | [5 empty] | 0
| 8 - Trubní vedení | [5 empty] | 0
| PSV - Práce a dodávky PSV | [5 empty] | 0
| 723 - Zdravotechnika - vnitřní plynovod | [5 empty] | 0
SOUPIS PRACÍ
Stavba:
Transformace domov háj II. Výstavba Světlá nad Sázavou - DOZP I
Objekt:
DO ZP1_b - STL plynovodní řad
Místo: |  |  | Světlá nad Sázavou |  |  | Datum: | 20. 5. 2017
Zadavatel: |  |  | Kraj Vysočina, Žižkova 57, 687 33 jihlava |  |  | Projektant: | Ing. arch. Ladislav Zeman
Uchazeč: |  |  | Vyplň údaj |  |  | Zpracovatel:
PČ | Typ | Kód | Popis | MJ | Množství | J.cena [CZK] | Cena celkem [CZK] | Cenová soustava |  | DPH | J. Nh [h] | Nh celkem [h] | J. hmotnost [t] | Hmotnost celkem [t] | J. suť [t] | Suť Celkem [t]
Náklady soupisu celkem | [6 empty] | 0 |  |  |  |  | 0 |  | 0 |  | 0 |  | D | -1 | [7 empty] | 0
| D | HSV | Práce a dodávky HSV |  |  |  | 0 |  |  |  |  | 0 |  | 0 |  | 0 | 1 | D | 0 | ROZPOCET | [6 empty] | 0
| D | 1 | Zemní práce |  |  |  | 0 |  |  |  |  | 0 |  | 0 |  | 0 | 1 | D | 1 | ROZPOCET | [6 empty] | 0
1 | K | 132201201 | Hloubení rýh š do 2000 mm v hornině tř. 3 objemu do 100 m3 | m3 | 45 |  | 0 |  |  | základní |  | 0 | 0 | 0 | 0 | 0 | 4 | K | 2 | ROZPOCET | 0 | 0 | 0 | 0 | 0 | 1 | 0 | 4 | -1705978745
2 | K | 132201209 | Příplatek za lepivost k hloubení rýh š do 2000 mm v hornině tř. 3 | m3 | 45 |  | 0 |  |  | základní |  | 0 | 0 | 0 | 0 | 0 | 4 | K | 2 | ROZPOCET | 0 | 0 | 0 | 0 | 0 | 1 | 0 | 4 | -183341976
3 | K | 161101101 | Svislé přemístění výkopku z horniny tř. 1 až 4 hl výkopu do 2,5 m | m3 | 45 |  | 0 |  |  | základní |  | 0 | 0 | 0 | 0 | 0 | 4 | K | 2 | ROZPOCET | 0 | 0 | 0 | 0 | 0 | 1 | 0 | 4 | -885592488
4 | K | 162201101 | Vodorovné přemístění do 20 m výkopku/sypaniny z horniny tř. 1 až 4 | m3 | 450 |  | 0 |  |  | základní |  | 0 | 0 | 0 | 0 | 0 | 4 | K | 2 | ROZPOCET | 0 | 0 | 0 | 0 | 0 | 1 | 0 | 4 | -1957607934
5 | K | 162701105 | Vodorovné přemístění do 10000 m výkopku/sypaniny z horniny tř. 1 až 4 | m3 | 20 |  | 0 |  |  | základní |  | 0 | 0 | 0 | 0 | 0 | 4 | K | 2 | ROZPOCET | 0 | 0 | 0 | 0 | 0 | 1 | 0 | 4 | 1022951880
6 | K | 171201201 | Uložení sypaniny na skládky | m3 | 20 |  | 0 |  |  | základní |  | 0 | 0 | 0 | 0 | 0 | 4 | K | 2 | ROZPOCET | 0 | 0 | 0 | 0 | 0 | 1 | 0 | 4 | 371400138
7 | K | 171201211 | Poplatek za uložení odpadu ze sypaniny na skládce (skládkovné) | t | 30 |  | 0 |  |  | základní |  | 0 | 0 | 0 | 0 | 0 | 4 | K | 2 | ROZPOCET | 0 | 0 | 0 | 0 | 0 | 1 | 0 | 4 | 837519443
8 | K | 174101101 | Zásyp jam, šachet rýh nebo kolem objektů sypaninou se zhutněním | m3 | 30 |  | 0 |  |  | základní |  | 0 | 0 | 0 | 0 | 0 | 4 | K | 2 | ROZPOCET | 0 | 0 | 0 | 0 | 0 | 1 | 0 | 4 | 972818724
9 | K | 175151101 | Obsypání potrubí strojně sypaninou bez prohození, uloženou do 3 m | m3 | 15 |  | 0 |  |  | základní |  | 0 | 0 | 0 | 0 | 0 | 4 | K | 2 | ROZPOCET | 0 | 0 | 0 | 0 | 0 | 1 | 0 | 4 | 881472064
10 | M | 583373020 | štěrkopísek (Bratčice) frakce 0-16 | t | 23 |  | 0 |  |  | základní |  | 0 | 0 | 0 | 0 | 0 | 8 | M | 2 | ROZPOCET | 0 | 0 | 0 | 0 | 0 | 1 | 0 | 4 | -612832608
| D | 4 | Vodorovné konstrukce |  |  |  | 0 |  |  |  |  | 0 |  | 0 |  | 0 | 1 | D | 1 | ROZPOCET | [6 empty] | 0
11 | K | 451573111 | Lože pod potrubí otevřený výkop ze štěrkopísku | m3 | 10 |  | 0 |  |  | základní |  | 0 | 0 | 0 | 0 | 0 | 4 | K | 2 | ROZPOCET | 0 | 0 | 0 | 0 | 0 | 1 | 0 | 4 | 1288262310
| D | 8 | Trubní vedení |  |  |  | 0 |  |  |  |  | 0 |  | 0 |  | 0 | 1 | D | 1 | ROZPOCET | [6 empty] | 0
12 | K | 8997 001 | Identifikační vodič na potrubí | m | 45 |  | 0 |  |  | základní |  | 0 | 0 | 0 | 0 | 0 | 4 | K | 2 | ROZPOCET | 0 | 0 | 0 | 0 | 0 | 1 | 0 | 4 | -1668734207
13 | K | 899722112 | Krytí potrubí z plastů výstražnou fólií z PVC 25 cm | m | 45 |  | 0 |  |  | základní |  | 0 | 0 | 0 | 0 | 0 | 4 | K | 2 | ROZPOCET | 0 | 0 | 0 | 0 | 0 | 1 | 0 | 4 | 745439054
| D | PSV | Práce a dodávky PSV |  |  |  | 0 |  |  |  |  | 0 |  | 0 |  | 0 | 2 | D | 0 | ROZPOCET | [6 empty] | 0
| D | 723 | Zdravotechnika - vnitřní plynovod |  |  |  | 0 |  |  |  |  | 0 |  | 0 |  | 0 | 2 | D | 1 | ROZPOCET | [6 empty] | 0
14 | K | 723150315 | Potrubí PE LDN D 65 mm | m | 45 |  | 0 |  |  | základní |  | 0 | 0 | 0 | 0 | 0 | 16 | K | 2 | ROZPOCET | 0 | 0 | 0 | 0 | 0 | 1 | 0 | 16 | 100795472
15 | K | 723150372 | Chránička D 100x4,5 mm | m | 45 |  | 0 |  |  | základní |  | 0 | 0 | 0 | 0 | 0 | 16 | K | 2 | ROZPOCET | 0 | 0 | 0 | 0 | 0 | 1 | 0 | 16 | 848486917
16 | K | 723190901 | Uzavření,otevření plynovodního potrubí při opravě | kus | 2 |  | 0 |  |  | základní |  | 0 | 0 | 0 | 0 | 0 | 16 | K | 2 | ROZPOCET | 0 | 0 | 0 | 0 | 0 | 1 | 0 | 16 | -1023430675
17 | K | 723190907 | Odvzdušnění nebo napuštění plynovodního potrubí | m | 45 |  | 0 |  |  | základní |  | 0 | 0 | 0 | 0 | 0 | 16 | K | 2 | ROZPOCET | 0 | 0 | 0 | 0 | 0 | 1 | 0 | 16 | 585004126
18 | K | 723190909 | Zkouška těsnosti potrubí plynovodního | m | 45 |  | 0 |  |  | základní |  | 0 | 0 | 0 | 0 | 0 | 16 | K | 2 | ROZPOCET | 0 | 0 | 0 | 0 | 0 | 1 | 0 | 16 | -1402074391
19 | K | 7235 001 | Napojení na stávající areálovou přípojku | kpl | 1 |  | 0 |  |  | základní |  | 0 | 0 | 0 | 0 | 0 | 16 | K | 2 | ROZPOCET | 0 | 0 | 0 | 0 | 0 | 1 | 0 | 16 | 903074829
20 | K | 7235 003 | Revize plynovodu | kpl | 1 |  | 0 |  |  | základní |  | 0 | 0 | 0 | 0 | 0 | 16 | K | 2 | ROZPOCET | 0 | 0 | 0 | 0 | 0 | 1 | 0 | 16 | -470251737
21 | K | 7235 006 | Pomocný spojovací a kotevní materiál | kpl | 1 |  | 0 |  |  | základní |  | 0 | 0 | 0 | 0 | 0 | 16 | K | 2 | ROZPOCET | 0 | 0 | 0 | 0 | 0 | 1 | 0 | 16 | -1855541258
22 | K | 7235 007 | Stavební přípomoce | kpl | 1 |  | 0 |  |  | základní |  | 0 | 0 | 0 | 0 | 0 | 16 | K | 2 | ROZPOCET | 0 | 0 | 0 | 0 | 0 | 1 | 0 | 16 | 233329203

## Pokyny pro vyplnění
Struktura údajů, formát souboru a metodika pro zpracování
Struktura
Soubor je složen ze záložky Rekapitulace stavby a záložek s názvem soupisu prací pro jednotlivé objekty ve formátu XLSX. Každá ze záložek přitom obsahuje
ještě samostatné sestavy vymezené orámovaním a nadpisem sestavy.
Rekapitulace stavby obsahuje sestavu Rekapitulace stavby a Rekapitulace objektů stavby a soupisů prací.
V sestavě Rekapitulace stavby jsou uvedeny informace identifikující předmět veřejné zakázky na stavební práce, KSO, CC-CZ, CZ-CPV, CZ-CPA a rekapitulaci
celkové nabídkové ceny uchazeče.
Termínem "uchazeč" (resp. zhotovitel) se myslí "účastník zadávacího řízení" ve smyslu zákona o zadávání veřejných zakázek.
V sestavě Rekapitulace objektů stavby a soupisů prací je uvedena rekapitulace stavebních objektů, inženýrských objektů, provozních souborů,
vedlejších a ostatních nákladů a ostatních nákladů s rekapitulací nabídkové ceny za jednotlivé soupisy prací. Na základě údaje Typ je možné
identifikovat, zda se jedná o objekt nebo soupis prací pro daný objekt:
|  | STA | Stavební objekt pozemní
|  | ING | Stavební objekt inženýrský
|  | PRO | Provozní soubor
|  | VON | Vedlejší a ostatní náklady
|  | OST | Ostatní
|  | Soupis | Soupis prací pro daný typ objektu
Soupis prací pro jednotlivé objekty obsahuje sestavy Krycí list soupisu prací, Rekapitulace členění soupisu prací, Soupis prací. Za soupis prací může být považován
i objekt stavby v případě, že neobsahuje podřízenou zakázku.
Krycí list soupisu obsahuje rekapitulaci informací o předmětu veřejné zakázky ze sestavy Rekapitulace stavby, informaci o zařazení objektu do KSO,
CC-CZ, CZ-CPV, CZ-CPA a rekapitulaci celkové nabídkové ceny uchazeče za aktuální soupis prací.
Rekapitulace členění soupisu prací obsahuje rekapitulaci soupisu prací ve všech úrovních členění soupisu tak, jak byla tato členění použita (např.
stavební díly, funkční díly, případně jiné členění) s rekapitulací nabídkové ceny.
Soupis prací obsahuje položky veškerých stavebních nebo montážních prací, dodávek materiálů a služeb nezbytných pro zhotovení stavebního objektu,
inženýrského objektu, provozního souboru, vedlejších a ostatních nákladů.
Pro položky soupisu prací se zobrazují následující informace:
|  | PČ |  | Pořadové číslo položky v aktuálním soupisu
|  | TYP |  | Typ položky: K - konstrukce, M - materiál, PP - plný popis, PSC - poznámka k souboru cen, P - poznámka k položce, VV - výkaz výměr
|  | Kód |  | Kód položky
|  | Popis |  | Zkrácený popis položky
|  | MJ |  | Měrná jednotka položky
|  | Množství |  | Množství v měrné jednotce
|  | J.cena |  | Jednotková cena položky. Zadaní může obsahovat namísto J.ceny sloupce J.materiál a J.montáž, jejichž součet definuje
J.cenu položky.
|  | Cena celkem |  | Celková cena položky daná jako součin množství a j.ceny
|  | Cenová soustava |  | Příslušnost položky do cenové soustavy
Ke každé položce soupisu prací se na samostatných řádcích může zobrazovat:
Plný popis položky
Poznámka k souboru cen a poznámka zadavatele
Výkaz výměr
Pokud je k řádku výkazu výměr evidovaný údaj ve sloupci Kód, jedná se o definovaný odkaz, na který se může odvolávat výkaz výměr z jiné položky.
Metodika pro zpracování
Jednotlivé sestavy jsou v souboru provázány. Editovatelné pole jsou zvýrazněny žlutým podbarvením, ostatní pole neslouží k editaci a nesmí být jakkoliv
modifikovány.
Uchazeč je pro podání nabídky povinen vyplnit žlutě podbarvená pole:
Pole Uchazeč v sestavě Rekapitulace stavby - zde uchazeč vyplní svůj název (název subjektu)
Pole IČ a DIČ v sestavě Rekapitulace stavby - zde uchazeč vyplní svoje IČ a DIČ
Datum v sestavě Rekapitulace stavby - zde uchazeč vyplní datum vytvoření nabídky
J.cena = jednotková cena v sestavě Soupis prací o maximálním počtu desetinných míst uvedených v poli
- pokud sestavy soupisů prací obsahují pole J.cena, měla by být všechna tato pole vyplněna nenulovými
Poznámka - nepovinný údaj pro položku soupisu
V případě, že sestavy soupisů prací neobsahují pole J.cena, potom ve všech soupisech prací obsahují pole:
- J.materiál - jednotková cena materiálu
- J.montáž - jednotková cena montáže
Uchazeč v tomto případě by měl vyplnit všechna pole J.materiál a pole J.montáž nenulovými kladnými číslicemi. V případech, kdy položka
neobsahuje žádný materiál je přípustné, aby pole J.materiál bylo vyplněno nulou. V případech, kdy položka neobsahuje žádnou montáž je přípustné,
aby pole J.montáž bylo vyplněno nulou. Obě pole - J.materiál, J.Montáž u jedné položky by však neměly být vyplněny nulou.
Rekapitulace stavby
Název |  |  | Povinný |  | Popis | Typ | Max. počet
atributu |  |  | (A/N) |  |  |  | znaků
Kód |  |  | A |  | Kód stavby | String | 20
Stavba |  |  | A |  | Název stavby | String | 120
Místo |  |  | N |  | Místo stavby | String | 50
Datum |  |  | A |  | Datum vykonaného exportu | Date
KSO |  |  | N |  | Klasifikace stavebního objektu | String | 15
CC-CZ |  |  | N |  | Klasifikace stavbeních děl | String | 15
CZ-CPV |  |  | N |  | Společný slovník pro veřejné zakázky | String | 20
CZ-CPA |  |  | N |  | Klasifikace produkce podle činností | String | 20
Zadavatel |  |  | N |  | Zadavatel zadaní | String | 50
IČ |  |  | N |  | IČ zadavatele zadaní | String | 20
DIČ |  |  | N |  | DIČ zadavatele zadaní | String | 20
Uchazeč |  |  | N |  | Uchazeč veřejné zakázky | String | 50
Projektant |  |  | N |  | Projektant | String | 50
Poznámka |  |  | N |  | Poznámka k zadání | String | 255
Sazba DPH |  |  | A |  | Rekapitulace sazeb DPH u položek soupisů | eGSazbaDph
Základna DPH |  |  | A |  | Základna DPH určena součtem celkové ceny z položek soupisů | Double
Hodnota DPH |  |  | A |  | Hodnota DPH | Double
Cena bez DPH |  |  | A |  | Celková cena bez DPH za celou stavbu. Sčítává se ze všech listů. | Double
Cena s DPH |  |  | A |  | Celková cena s DPH za celou stavbu | Double
Rekapitulace objektů stavby a soupisů prací
Název |  |  | Povinný |  | Popis | Typ | Max. počet
atributu |  |  | (A/N) |  |  |  | znaků
Kód |  |  | A |  | Přebírá se z Rekapitulace stavby | String | 20
Stavba |  |  | A |  | Přebírá se z Rekapitulace stavby | String | 120
Místo |  |  | N |  | Přebírá se z Rekapitulace stavby | String | 50
Datum |  |  | A |  | Přebírá se z Rekapitulace stavby | Date
Zadavatel |  |  | N |  | Přebírá se z Rekapitulace stavby | String | 50
Projektant |  |  | N |  | Přebírá se z Rekapitulace stavby | String | 50
Uchazeč |  |  | N |  | Přebírá se z Rekapitulace stavby | String | 50
Kód |  |  | A |  | Kód objektu | String | 20
Objektu, Soupis prací |  |  | A |  | Název objektu | String | 120
Cena bez DPH |  |  | A |  | Cena bez DPH za daný objekt | Double
Cena s DPH |  |  | A |  | Cena spolu s DPH za daný objekt | Double
Typ |  |  | A |  | Typ zakázky | eGTypZakazky
Krycí list soupisu
Název |  |  | Povinný |  | Popis | Typ | Max. počet
atributu |  |  | (A/N) |  |  |  | znaků
Stavba |  |  | A |  | Přebírá se z Rekapitulace stavby | String | 120
Objekt |  |  | A |  | Kód a název objektu | String | 20 + 120
Soupis |  |  | A |  | Kód a název soupisu | String | 20 + 120
KSO |  |  | N |  | Klasifikace stavebního objektu | String | 15
CC-CZ |  |  | N |  | Klasifikace stavbeních děl | String | 15
CZ-CPV |  |  | N |  | Společný slovník pro veřejné zakázky | String | 20
CZ-CPA |  |  | N |  | Klasifikace produkce podle činností | String | 20
Místo |  |  | N |  | Přebírá se z Rekapitulace stavby | String | 50
Zadavatel |  |  | N |  | Přebírá se z Rekapitulace stavby | String | 50
Uchazeč |  |  | N |  | Přebírá se z Rekapitulace stavby | String | 50
Projektant |  |  | N |  | Přebírá se z Rekapitulace stavby | String | 50
Poznámka |  |  | N |  | Poznámka k soupisu prací | String | 255
Sazba DPH |  |  | A |  | Rekapitulace sazeb DPH na položkách aktuálního soupisu | eGSazbaDph
Základna DPH |  |  | A |  | Základna DPH určena součtem celkové ceny z položek aktuálního soupisu | Double
Hodnota DPH |  |  | A |  | Hodnota DPH | Double
Cena bez DPH |  |  | A |  | Cena bez DPH za daný soupis | Double
Cena s DPH |  |  | A |  | Cena s DPH za daný soupis | Double
Rekapitulace členění soupisu prací
Název |  |  | Povinný |  | Popis | Typ | Max. počet
atributu |  |  | (A/N) |  |  |  | znaků
Stavba |  |  | A |  | Přebírá se z Rekapitulace stavby | String | 120
Objekt |  |  | A |  | Kód a název objektu, přebírá se z Krycího listu soupisu | String | 20 + 120
Soupis |  |  | A |  | Kód a název objektu, přebírá se z Krycího listu soupisu | String | 20 + 120
Místo |  |  | N |  | Přebírá se z Rekapitulace stavby | String | 50
Datum |  |  | A |  | Přebírá se z Rekapitulace stavby | Date
Zadavatel |  |  | N |  | Přebírá se z Rekapitulace stavby | String | 50
Projektant |  |  | N |  | Přebírá se z Rekapitulace stavby | String | 50
Uchazeč |  |  | N |  | Přebírá se z Rekapitulace stavby | String | 50
Kód dílu - Popis |  |  | A |  | Kód a název dílu ze soupisu | String | 20 + 100
Cena celkem |  |  | A |  | Cena celkem za díl ze soupisu | Double
Soupis prací
Název |  |  | Povinný |  | Popis | Typ | Max. počet
atributu |  |  | (A/N) |  |  |  | znaků
Stavba |  |  | A |  | Přebírá se z Rekapitulace stavby | String | 120
Objekt |  |  | A |  | Kód a název objektu | String | 20 + 120
Soupis |  |  | A |  | Přebírá se z Krycího listu soupisu | String | 20 + 120
Místo |  |  | N |  | Přebírá se z Krycího listu soupisu | String | 50
Datum |  |  | A |  | Přebírá se z Krycího listu soupisu | Date
Zadavatel |  |  | N |  | Přebírá se z Krycího listu soupisu | String | 50
Projektant |  |  | N |  | Přebírá se z Krycího listu soupisu | String | 50
Uchazeč |  |  | N |  | Přebírá se z Krycího listu soupisu | String | 50
PČ |  |  | A |  | Pořadové číslo položky soupisu | Long
Typ |  |  | A |  | Typ položky soupisu | eGTypPolozky | 1
Kód |  |  | A |  | Kód položky ze soupisu | String | 20
Popis |  |  | A |  | Popis položky ze soupisu | String | 255
MJ |  |  | A |  | Měrná jednotka položky | String | 10
Množství |  |  | A |  | Množství položky soupisu | Double
J.Cena |  |  | A |  | Jednotková cena položky | Double
Cena celkem |  |  | A |  | Cena celkem vyčíslena jako J.Cena * Množství | Double
Cenová soustava |  |  | N |  | Zařazení položky do cenové soustavy | String | 50
p |  |  | N |  | Poznámka položky ze soupisu | Memo
psc |  |  | N |  | Poznámka k souboru cen ze soupisu | Memo
pp |  |  | N |  | Plný popis položky ze soupisu | Memo
vv |  |  | N |  | Výkaz výměr (figura, výraz, výměra) ze soupisu | Text,Text,Double | 20, 150
DPH |  |  | A |  | Sazba DPH pro položku | eGSazbaDPH
Hmotnost |  |  | A |  | Hmotnost položky ze soupisu | Double
Suť |  |  | A |  | Suť položky ze soupisu | Double
Nh |  |  | N |  | Normohodiny položky ze soupisu | Double
Datová věta
Typ věty |  |  | Hodnota |  | Význam
eGSazbaDPH |  |  | základní |  | Základní sazba DPH
|  |  | snížená |  | Snížená sazba DPH
|  |  | nulová |  | Nulová sazba DPH
|  |  | zákl. přenesená |  | Základní sazba DPH přenesená
|  |  | sníž. přenesená |  | Snížená sazba DPH přenesená
eGTypZakazky |  |  | STA |  | Stavební objekt
|  |  | PRO |  | Provozní soubor
|  |  | ING |  | Inženýrský objekt
|  |  | VON |  | Vedlejší a ostatní náklady
|  |  | OST |  | Ostatní náklady
eGTypPolozky |  |  | 1 |  | Položka typu HSV
|  |  | 2 |  | Položka typu PSV
|  |  | 3 |  | Položka typu M
|  |  | 4 |  | Položka typu OST