## List2
Soupis dodávek a prací
P.Č. | Kód položky | Popis | M.J. | Množství celkem | Jednotková cena | Cena celkem
KR1 | R725000223 | Kolejnice pro kompaktní regály - délka 4075mm | ks | 5 | 0 | 0
Kolejnice pro zabodování do podlahy tl.200mm, dodávka vč. osazení na stavbě, kontrola a koordinace provedení podbetonování a provedení navazujících skladeb podlahy s gererálním dodavatelem stavby. Rozkreslení rozsahu s umístěním viz Výkres 102A, 1332, Technické parametry viz Specifikaci KR1
KR2 | R725000224 | Kolejnice pro kompaktní regály - délka 5200mm | ks | 5 | 0 | 0
Kolejnice pro zabodování do podlahy tl.200mm, dodávka vč. osazení na stavbě, kontrola a koordinace provedení podbetonování a provedení navazujících skladeb podlahy s gererálním dodavatelem stavby. Rozkreslení rozsahu s umístěním viz Výkres 102A, 1332, Technické parametry viz Specifikaci KR1
KR3 | R725000225 | Kolejnice pro kompaktní regály - délka 5300mm | ks | 40 | 0 | 0
Kolejnice pro zabodování do podlahy tl.200mm, dodávka vč. osazení na stavbě, kontrola a koordinace provedení podbetonování a provedení navazujících skladeb podlahy s gererálním dodavatelem stavby. Rozkreslení rozsahu s umístěním viz Výkres 102A, 1332, Technické parametry viz Specifikaci KR1
KR4 | R725000226 | Kolejnice pro kompaktní regály - délka 5510mm | ks | 16 | 0 | 0
Kolejnice pro zabodování do podlahy tl.200mm, dodávka vč. osazení na stavbě, kontrola a koordinace provedení podbetonování a provedení navazujících skladeb podlahy s gererálním dodavatelem stavby. Rozkreslení rozsahu s umístěním viz Výkres 102A, 1332, Technické parametry viz Specifikaci KR1
KR5 | R725000227 | Kolejnice pro kompaktní regály - délka 5900mm | ks | 5 | 0 | 0
Kolejnice pro zabodování do podlahy tl. 200mm, dodávka vč. osazení na stavbě, kontrola a koordinace provedení podbetonování a provedení navazujících skladeb podlahy s gererálním dodavatelem stavby. Rozkreslení rozsahu s umístěním viz Výkres 102A, 1332, Technické parametry viz Specifikaci KR1
KR6 | R725000228 | Provedení ochranné konstrukce pro kolejnice | komplet | 1 | 0 | 0
Provedení ochranné konstrukce na kolejnice po jejich zabudování do podlahy pro ochranu kolejnic po dobu stavby. Technické parametry viz Specifikaci KR1
KR7 | R725000229 | Kompaktní regály pro deposit - police hloubky 250mm | m | 8221.7 | 0 | 0
Rozkreslení rozsahu s umístěním viz Výkres 102A, 1332, Technické parametry viz Specifikaci KR1
KR8 | R725000230 | Kompaktní regály pro deposit - police hloubky 300mm | m | 979.75 | 0 | 0
Rozkreslení rozsahu s umístěním viz Výkres 102A, 1332, Technické parametry viz Specifikaci KR1
KR9 | R725000231 | Dílenská dokumentace atypických výrobků | soubor | 1 | 0 | 0
Viz: Technická zpráva - požadavky na vzorkování a odsouhlasení dodávaných prvků.
KR9 | R725000232 | Vzorkování atypických výrobků | soubor | 1 | 0 | 0
Viz: Technická zpráva - požadavky na vzorkování a odsouhlasení dodávaných prvků.
0