## List2
Soupis prací a dodávek - kompaktní regály
P.Č. | Kód položky | Popis | M.J. | Množstvá celkem | Jednotková cena | Cena celkem
KR1 | R725000223 | Kolejnice pro kompaktní regály - délka 4075mm | soubor | 1 | 0 | 0
Kolejnice pro zabudování do podlahy tl.200mm, dodávka vč. osazení na stavbě, kontrola a koordinace provedení podbetonování a provedení navazujících skladeb podlahy s generálním dodavatelem stavby. Rozkreslení rozsahu s umístění viz Výkres 102A, 1332, Technické parametry viz Specifikaci KR1, počet kolejnic pro každou regálovou sestavu si určí dodavatel dle možností svého regálového systému, maximální povolený počet kolejnic je zakreslen ve výkrese 102A
KR2 | R725000224 | Kolejnice pro kompaktní regály - délka 5200mm | soubor | 1 | 0 | 0
Kolejnice pro zabudování do podlahy tl.200mm, dodávka vč. osazení na stavbě, kontrola a koordinace provedení podbetonování a provedení navazujících skladeb podlahy s generálním dodavatelem stavby.Rozkreslení rozsahu s umístění viz Výkres 102A, 1332, Technické parametry viz Specifikaci KR1, počet kolejnic pro každou regálovou sestavu si určí dodavatel dle možností svého regálového systému, maximální povolený počet kolejnic je zakreslen ve výkrese 102A
KR3 | R725000225 | Kolejnice pro kompaktní regály - délka 5300mm | soubor | 1 | 0 | 0
Kolejnice pro zabudování do podlahy tl.200mm, dodávka vč. osazení na stavbě, kontrola a koordinace provedení podbetonování a provedení navazujících skladeb podlahy s generálním dodavatelem stavb. Rozkreslení rozsahu s umístění viz Výkres 102A, 1332, Technické parametry viz Specifikaci KR1, počet kolejnic pro každou regálovou sestavu si určí dodavatel dle možností svého regálového systému, maximální povolený počet kolejnic je zakreslen ve výkrese 102A
KR4 | R725000226 | Kolejnice pro kompaktní regály - délka 5510mm | soubor | 1 | 0 | 0
Kolejnice pro zabudování do podlahy tl.200mm, dodávka vč. osazení na stavbě, kontrola a koordinace provedení podbetonování a provedení navazujících skladeb podlahy s generálním dodavatelem stavby. Rozkreslení rozsahu s umístění viz Výkres 102A, 1332, Technické parametry viz Specifikaci KR1, počet kolejnic pro každou regálovou sestavu si určí dodavatel dle možností svého regálového systému, maximální povolený počet kolejnic je zakreslen ve výkrese 102A
KR5 | R725000227 | Kolejnice pro kompaktní regály - délka 5900mm | soubor | 1 | 0 | 0
Kolejnice pro zabudování do podlahy tl.200mm, dodávka vč. osazení na stavbě, kontrola a koordinace provedení podbetonování a provedení navazujících skladeb podlahy s generálním dodavatelem stavby. Rozkreslení rozsahu s umístění viz Výkres 102A, 1332, Technické parametry viz Specifikaci KR1, počet kolejnic pro každou regálovou sestavu si určí dodavatel dle možností svého regálového systému, maximální povolený počet kolejnic je zakreslen ve výkrese 102A
KR6 | R725000228 | Provedení ochranné konstrukce pro kolejnice | komplet | 1 | 0 | 0
Provedení ochranné konstrukce na kolejce po jejich zabudování do podlahy pro ochranu kolejnic po dobu stavby. Technické parametry viz Specifikaci KR1
KR7 | R725000229 | Kompaktní regály pro deposit - police hloubky 250mm | m | 8221.7 | 0 | 0
Rozkreslení rozsahu s umístěním viz Výkres 102A, 1332, Technické parametry viz Specifikaci KR1
KR8 | R725000230 | Kompaktní regály pro deposit - police hloubky 300mm | m | 979.75 | 0 | 0
Rozkreslení rozsahu s umístěním viz Výkres 102A, 1332, Technické parametry viz Specifikaci KR1
KR9 | R725000231 | Dílenská dokumentace atypický výrobků | soubor | 1 | 0 | 0
Viz Technickou zprávu - požadavky na vzorkování a odsouhlasení dodávaných prvků.
KR9 | R725000232 | Vzorkování atypický výrobků | soubor | 1 | 0 | 0
Viz Technickou zprávu - požadavky na vzorkování a odsouhlasení dodávaných prvků.
0