## NHB
NHB - BUDOVAČ.4 DIAGNOSTICKÉ CENTRUM - OPRAVA VZT (JEDNOTKY)
Poř. | Referenční typ | Výrobce | Popis | MJ | množství | Cena/MJ | Celkem bez DPH
| 100 |  | Rozvaděč BG.P1
101 | TXS1.12F10 | Siemens | Napájecí modul 1,2A | ks | 1 |  | 0
102 | TXM1.8U | Siemens | Modul 8xAI/AO | ks | 4 |  | 0
103 | APP03 | Mercos | Analogový procesorový převodník | ks | 14 |  | 0
104 |  |  | Paticové relé, 2P, 6A, 24VAC | ks | 20 |  | 0
105 |  |  | Paticové relé, 2P, 6A, 230VAC | ks | 10 |  | 0
106 |  |  | Paticové relé, 4P, 6A, 230VAC | ks | 22 |  | 0
107 |  | Wago | řadová svorka, 1,5mm2 | ks | 121 |  | 0
108 |  |  | drobný materiál | kpl | 1 |  | 0
| 200 |  | Periferie
201. | QBM2030-30 | Siemens | Čidlo tlakové diference, volitelný rozsah: 0-1000Pa, 0-1500Pa, 0-3000Pa, napájení 24VAC, 13,5-33VDC, výstup 0-10V | ks | 14 |  | 0
202. | GCA321.1E | Siemens | Servopohon klapky, havarijní funkce, 2 bod, 230VAC, 16Nm | ks | 20 |  | 0
203. | GEB161.1E | Siemens | Servopohon klapky, 0-10V, 24VAC, 15Nm | ks | 8 |  | 0
204. |  |  | Frekvenční měniče - dodávka technologie, zapojení silové dodávkou silnoporudu, nastavení dodávkou technologie | ks | 10
| 300 |  | Kabelové rozvody
301 | JYTY 2x1 |  | Průmyslový ovládací kabel s plným jádrem, stínění, 2x1 | m | 150 |  | 0
301 | JYTY 4x1 |  | Průmyslový ovládací kabel s plným jádrem, stínění, 4x1 | m | 350 |  | 0
302 | JYTY 7x1 |  | Průmyslový ovládací kabel s plným jádrem, stínění, 7x1 | m | 400 |  | 0
303 | J-Y(St)Y 1x2x0,8 |  | Sdělovací vnitřní kabel s Al stíněním, polohově stáčené, 1x2x0,8 | m | 250 |  | 0
304. |  |  | Pevná instalační trubka DN20 | m | 28 |  | 0
305. |  |  | Ohebná instalační trubka DN20 | m | 60 |  | 0
306. |  |  | Drobný materiál | kpl | 1 |  | 0
| 400 |  | Ostatní materiál a montáže
401 |  |  | Přezbrojení rozvaděče, včetně nového popisného štítku | hod. | 45 |  | 0
402 |  |  | demontáže, kabelů, tras, periferií | hod. | 45 |  | 0
403 |  |  | Zapojení periferií, rozvaděče a uvedení do provozu vč. odzkoušení, měření, atestů … | hod. | 200 |  | 0
404 |  |  | Revize zařízení MaR | hod. | 18 |  | 0
405 |  |  | Koordinace mezi profesemi. | hod. | 20 |  | 0
406 |  |  | Softwarové práce | hod. | 32 |  | 0
407 |  |  | Integrace do stávající vizualizace v objektu | hod. | 8 |  | 0
408 |  |  | Zařízení staveniště | kpl | 1 |  | 0
409 |  |  | Ekologická likvidace odpadů | kpl | 1 |  | 0
410. |  |  | Výkony spojené s prácemi v budově, stavební přípomoce. | kpl | 1 |  | 0
411. |  |  | Dokumentace dílenská - úprava projektu dle skutečně dodaných technologií | hod. | 6 |  | 0
412. |  |  | Dokumentace skutečného provedení a tisky výkresů | hod. | 12 |  | 0
413. |  |  | Doprava v místě | kpl | 1 |  | 0
|  |  | CELKEM BEZ DPH |  |  |  | 0