## IV B.etapa
| Elektrická požární signalizace (EPS) |  | IV-B.etapa
No. | Popis položky | Jednotka | Počet | Jedn. cena | Dodávka | Montáž | I.etapa | IV-A.etapa | IV-B.etapa | V.etapa | VI.etapa | VII.etapa | Počet celkem
Kabelové trasy, instalační materiál
1. | Trubka 1416, 320N, pod omítku, vč. zasekání | m | 300 |  | 0 | 0 | 300 | 300 | 300 | 300 | 0 | 300 | 1500
2 | Trubka 1436, 320N, pod omítku, vč. zasekání | m | 50 |  | 0 | 0 | 50 | 50 | 50 | 50 | 0 | 40 | 240
3 | Trubka pevná pr.16mm, vč. příchytky | m | 400 |  | 0 | 0 | 1000 | 500 | 400 | 800 | 200 | 100 | 3000
4 | Ohniodolné uchycení kabelu – příchytka včetně šroubu a hmoždinky | ks | 1200 |  | 0 | 0 | 6600 | 1800 | 1200 | 1000 | 0 | 300 | 10900
5 | Žlab kovový 60x50 s požární odolností, vč. spojky a víka žlabu | m | 0 |  | 0 | 0 | 250 | 0 | 0 | 0 | 0 | 0 | 250
6 | Nosník/závěs pro žlab 62/50 s pož. Odolností | m | 0 |  | 0 | 0 | 250 | 0 | 0 | 0 | 0 | 0 | 250
7 | Instalační krabice požárně odolná 105/105/40 | ks | 2 |  | 0 | 0 | 4 | 4 | 2 | 2 | 2 | 2 | 16
8 | Požární ucpávky materiál, včetně označení dle ČSN, prostup do 250/250 | ks | 8 |  | 0 | 0 | 8 | 8 | 8 | 8 | 8 | 2 | 42
9 | Blíže nespecifikovaný materiál a práce pro instalaci do stávajících interiérových prvků (% z dodávky) | % | 10 | 0 | 0 | 0 | 10 | 10 | 10 | 10 | 10 | 10
10 | Drobný montážní a instalační materiál (% z dodávky) | % | 10 | 0 | 0 | 0 | 10 | 10 | 10 | 10 | 10 | 10
Kabely
11 | Bezhalogenový kabel kruhové linky, stíněný - 1x2x0,8 | m | 600 |  | 0 | 0 | 1200 | 1800 | 600 | 800 | 1800 | 300 | 6500
12 | Kabel typu PRAFlaDur PH 120-R 3x2,5 | m | 0 |  | 0 | 0 | 200 | 0 | 0 | 0 | 0 | 0 | 200
13. | Kabel typu PRAFlaDur PH 120-R, 2x1,5 | m | 400 |  | 0 | 0 | 500 | 400 | 400 | 300 | 300 | 100 | 2000
14. | Ohniodolný kabel, s funkční schopností, stíněný 10x2x0,8, dle ČSN EN 60331 - 90 min (např. PRAFlaGuard) | m | 0 |  | 0 | 0 | 700 | 0 | 0 | 0 | 0 | 0 | 700
15. | Ohniodolný kabel, s funkční schopností, stíněný 4x2x0,8, dle ČSN EN 60331 - 90 min (např. PRAFlaGuard) | m | 0 |  | 0 | 0 | 400 | 0 | 0 | 0 | 0 | 0 | 400
16. | Ohniodolný kabel, s funkční schopností, stíněný 2x2x0,8, dle ČSN EN 60331 - 90 min (např. PRAFlaGuard) | m | 0 |  | 0 | 0 | 600 | 200 | 0 | 0 | 200 | 0 | 1000
17. | Ohniodolný kabel, s funkční schopností, stíněný 1x2x0,8, dle ČSN EN 60331 - 90 min (např. PRAFlaGuard) | m | 0 |  | 0 | 0 | 1500 | 0 | 0 | 0 | 500 | 0 | 2000
Ústředna, požární hlásiče, sirény a příslušenství EPS
18. | Ústředna EPS IQ8control M | ks | 0 |  | 0 | 0 | 1 | 0 | 0 | 0 | 0 | 0 | 1
19. | Baterie 12/24Ah | ks | 0 |  | 0 | 0 | 2 | 0 | 0 | 0 | 0 | 0 | 2
20. | Obslužný panel "CZ" | ks | 0 |  | 0 | 0 | 1 | 0 | 0 | 0 | 0 | 0 | 1
21. | Karta s 3 pozicemi pro mikromoduly | ks | 0 |  | 0 | 0 | 1 | 0 | 0 | 0 | 0 | 0 | 1
22. | Mikromodul pro kruhovou linku | ks | 0 |  | 0 | 0 | 4 | 0 | 0 | 0 | 0 | 0 | 4
23. | Mikromodul pro síť systému 62.5 kBd | ks | 0 |  | 0 | 0 | 2 | 0 | 0 | 0 | 0 | 0 | 2
24. | Karta periferní pro OPPO | ks | 0 |  | 0 | 0 | 1 | 0 | 0 | 0 | 0 | 0 | 1
25. | OPPO, RS232-FAT, CZ | ks | 0 |  | 0 | 0 | 1 | 0 | 0 | 0 | 0 | 0 | 1
26. | Klíčový trezor FSK 700/12(24)V, klíč dle standardu příslušné jednotky HZS | ks | 0 |  | 0 | 0 | 1 | 0 | 0 | 0 | 0 | 0 | 1
27. | O2T-multisenzorový hlásič s dvěma integrovanými optickými snímači | ks | 8 |  | 0 | 0 | 0 | 9 | 8 | 0 | 10 | 0 | 27
28. | OT-multisenzorový hlásič | ks | 2 |  | 0 | 0 | 19 | 6 | 2 | 8 | 4 | 2 | 41
29. | Optický hlásič | ks | 12 |  | 0 | 0 | 22 | 52 | 12 | 25 | 55 | 10 | 176
30. | TD hlásič | ks | 0 |  | 0 | 0 | 0 | 2 | 0 | 0 | 0 | 0 | 2
31. | Patice pro hlásiče | ks | 22 |  | 0 | 0 | 41 | 69 | 22 | 33 | 69 | 12 | 246
32. | Elektronika tlačítka s oddělovačem | ks | 4 |  | 0 | 0 | 6 | 4 | 4 | 3 | 11 | 1 | 29
33. | Skříň tlačítka červená | ks | 4 |  | 0 | 0 | 6 | 4 | 4 | 3 | 11 | 1 | 29
34. | Lineární teplotní hlásič LWM-1 | ks | 3 |  | 0 | 0 | 0 | 3 | 3 | 1 | 0 | 0 | 7
35. | Senzorový kabel modrý | m | 200 |  | 0 | 0 | 0 | 300 | 200 | 50 | 0 | 0 | 550
36. | Koncovka pro senzorkabel | ks | 3 |  | 0 | 0 | 0 | 3 | 3 | 1 | 0 | 0 | 7
37. | Spojka pro senzorkabel | ks | 3 |  | 0 | 0 | 0 | 3 | 3 | 1 | 0 | 0 | 7
38. | Kombinovaná siréna s majákem | ks | 2 |  | 0 | 0 | 4 | 4 | 2 | 2 | 0 | 0 | 12
39. | Patice pro sirénu, IP 65 | ks | 2 |  | 0 | 0 | 4 | 4 | 2 | 2 | 0 | 0 | 12
40. | Siréna červená, EN54-3 9-14&18-29 VDC,107 dB,IP21 | ks | 5 |  | 0 | 0 | 4 | 6 | 5 | 4 | 15 | 3 | 37
41. | Paralelní optická signalizace | ks | 0 |  | 0 | 0 | 2 | 31 | 0 | 5 | 32 | 0 | 70
42. | maják V4 červený | ks | 0 |  | 0 | 0 | 1 | 0 | 0 | 0 | 0 | 0 | 1
43. | Modulr 4In/2Out | ks | 3 |  | 0 | 0 | 4 | 2 | 3 | 1 | 2 | 0 | 12
44. | Modul 12rele | ks | 0 |  | 0 | 0 | 1 | 0 | 0 | 0 | 0 | 0 | 1
45. | Skříň pro vstu/výstup modul na omítku | ks | 3 |  | 0 | 0 | 5 | 2 | 3 | 1 | 2 | 0 | 13
46. | Záloho. zdroj 24V, EN 54-4 v kov. krytu s prost.pro AKU | ks | 0 |  | 0 | 0 | 2 | 1 | 0 | 0 | 0 | 0 | 3
47. | AKU 12V/24Ah | ks | 0 |  | 0 | 0 | 2 | 1 | 0 | 0 | 0 | 0 | 3
48. | Přepěťové ochrany třídy D, v jističové krabičce, 230 V | ks | 0 |  | 0 | 0 | 2 | 1 | 0 | 0 | 0 | 0 | 3
49. | Servisní a zkušební materiál (% z dodávky) | % | 1 | 0 | 0 | 0 | 1 | 1 | 1 | 1 | 1 | 1
50. | Drobný montážní materiál (% z dodávky) | % | 3 | 0 | 0 | 0 | 3 | 3 | 3 | 3 | 3 | 3
Grafická nadstavba
51. | Skříň pro SEI | ks | 0 |  | 0 | 0 | 1 | 0 | 0 | 0 | 0 | 0 | 1
52. | Sériové NET rozhraní pro systém EPS | ks | 0 |  | 0 | 0 | 1 | 0 | 0 | 0 | 0 | 0 | 1
53. | Skříň pro seriové rozhraní | ks | 0 |  | 0 | 0 | 1 | 0 | 0 | 0 | 0 | 0 | 1
54. | Interface module RS232/24 V | ks | 0 |  | 0 | 0 | 1 | 0 | 0 | 0 | 0 | 0 | 1
55. | TCP/IP prevodnik ethernet-RS232/ | ks | 0 |  | 0 | 0 | 1 | 0 | 0 | 0 | 0 | 0 | 1
56. | Management sw - rozšíření/ upgrade stávající nadstavby Alvis | ks | 0 |  | 0 | 0 | 0 | 0 | 0 | 0 | 0 | 1 | 1
57. | DDE Server pro EPS | ks | 0 |  | 0 | 0 | 0 | 0 | 0 | 0 | 0 | 1 | 1
Ostatní
1. | Zednické přípomoce a pomocné montážní práce | hod | 100 |  |  | 0 | 100 | 100 | 100 | 100 | 100 | 150 | 650
2 | Součinnost s ostatními profesemi | hod | 10 |  |  | 0 | 10 | 10 | 10 | 10 | 10 | 10 | 60
3 | Součinnost se stávající servisní firmou | hod | 10 |  |  | 0 | 10 | 10 | 10 | 10 | 10 | 20 | 70
4 | Revize a zkušební provoz | hod | 0 |  |  | 0 | 0 | 0 | 0 | 0 | 30 | 20 | 50
5 | Montážní práce a napojení do stávajícího systému EPS | hod | 0 |  |  | 0 | 30 | 0 | 0 | 0 | 30 | 30 | 90
6 | Nespecifikované montáže a kordinační činnost | hod | 10 |  |  | 0 | 10 | 10 | 10 | 10 | 10 | 10 | 60
7 | Oživení a naprogramování systému EPS, zaškolení obsluhy | hod | 0 |  |  | 0 | 0 | 0 | 0 | 0 | 50 | 30 | 80
8 | Integrace do SW nadstavby | hod | 0 |  |  | 0 | 0 | 0 | 0 | 0 | 100 | 50 | 150
9 | Ztížené podmínky pro montáže (% z dodávky) | % | 4 | 0 |  | 0 | 4 | 4 | 4 | 4 | 4 | 4 | 4
10 | Položky neuvedené ve výkazu nutné pro zprovoznění dle popsaných funkčností v projektu (% z dodávky) | % | 3 | 0 |  | 0 | 3 | 3 | 3 | 3 | 3 | 3 | 3
11 | Projektová dokumentace pro realizaci stavby, dokumentace skutečného provedení stavby (% z dodávky) | % | 3.5 | 0 |  | 0 | 3.5 | 3.5 | 3.5 | 3.5 | 3.5 | 3.5 | 3.5
12 | Doprava materiálu, zařízení staveniště (% z dodávky) | % | 4.5 | 0 |  | 0 | 4.5 | 4.5 | 4.5 | 4.5 | 4.5 | 4.5 | 4.5
| Celkem |  |  |  | 0 | 0
| Náklady EPS - IV-B.etapa |  |  |  |  | 0