## etapa.4a
ROZPOČET GASTRONOMICKÉHO ZAŘÍZENÍ
| AKCE : NEMOCNICE JIHLAVA - MODERNIZACE GASTRO PROVOZU | ETAPA 4a
| Datum : | 2019-05-24
LEGENDA BAREVNÉHO ZNAČENÍ POLOŽEK :
ZELENÁ | zařízení stávající - tzn. z původního provozu, nebo již dodané z předchozích etap. Bez demontáže, přesunu a instalace.
FIALOVÁ | zařízení stávající - tzn. z původního provozu, nebo již dodané v předchozích etapách. Demontované, přesunuté a instalované na nově určené místo.
MODRÁ | zařízení nové
Pozice | Předmět - název - popis | Cena demontáže, přesunu a instalace na nově určené místo | Rozměry | Energie : elektro kW/V, pára kg/hod. | Ks | Cena/kus bez DPH | Cena celkem bez DPH
1.PP
ST.-1.1 | Skladový regál, montovaný - sklady | ne | 900x400x1850 |  | 56 | 0 | 0
ST.-1.5 | Skladový regál, montovaný - z chlazených boxů | ne | 900x400x1850 |  | 41 | 0 | 0
mytí stolního nádobí
DOČ-1 | Vstupní stůl k myčce, vedení na koše, otvor pro sprchu, 1x vevařený lisovaný dřez 450x450x250 mm, zadní oplachová stěna výšky 150 mm |  | 1700x750x850 |  | 1 | 0 | 0
ST.2.162 | Pojízdný podavač talířů, dvoutubusový, kruhové tubusy | ne |  | 0,66 kW/230 V | 4 | 0 | 0
ST.2.145 | Myčka na stolní nádobí | ne | 635x820x1515 | 14,7 kW/400 V | 2 | 0 | 0
ST.2.147 | Vstupní stůl k myčce, dřez 450x450 mm | ne | 1100x805x850 |  | 1 | 0 | 0
ST.2.144 | Vstupní stůl k myčce, dřez 450x450 mm | ne | 1100x805x850 |  | 1 | 0 | 0
ST.2.143 | Pracovní stůl nerezový | ne | 1720x700x850 |  | 1 | 0 | 0
ST.2.142 | Pracovní stůl nerezový | ne | 1600x1000x850 |  | 1 | 0 | 0
ST.2.165 | Zásobník na tácy | ne | 620x700x950 |  | 3 | 0 | 0
Výdej jídel
ST.2.164 | Zásobník na 2 řady táců | ne | 1050x680x990 |  | 1 | 0 | 0
ST.2.174 | Zásobník na příbory pojízdný | ne | 650x420 |  | 1 | 0 | 0
ST.2.166 | Pracovní stůl nerezový, prolomená deska | ne | 1200x710x850 |  | 1 | 0 | 0
ST.2.152 | Pracovní stůl nerezový | ne | 1800x700x850 |  | 1 | 0 | 0
ST.2.138 | Pracovní stůl nerezový | ne | 1500x800x850 |  | 1 | 0 | 0
ST.2.150 | Regál lakovaný, 4x police | ne | 900x400x1990 |  | 2 | 0 | 0
ST.2.167 | Vířič studených nápojů, 2x nádoba | ne | 400x430 | 0,2 kW/230 V | 2 | 0 | 0
ST.2.168 | Vířič studených nápojů, 1x nádoba | ne | 175x430 | 0,2 kW/230 V | 2 | 0 | 0
ST.2.169 | Pracovní stůl, dřevěná deska | ne | 900x600x750 |  | 2 | 0 | 0
ST.1.125 | Výdejní lázně, 3x GN 1/1 | ne |  | 2,1kW/230V | 3 | 0 | 0
DOČ-2 | Celonerezové nástěné umyvadlo s kolením ovládáním, sifonem a baterii, | ne | 400x400x230 |  | 2 | 0 | 0
DOČ-3 | Chladící vitrína, třípatrová, samoobslužné provedení, agregát vpravo, teplota +2°C až +12°C, přední stěnu ze strany zákazníka tvoří vyklápěcí dvířka, posuvná dvířka ze strany obsluhy, 2x police + spodní dno na uskladnění pokrmů, osvětlení, vitrína instalovaná na pracovním stole - viz. poz. ST.2.152 | ne | 1210x630x635 | 0,3kW/230V | 1 | 0 | 0
DOČ-4 | Dechová clona jeklová čelní sklo konex 6, horní police nerezová, nerezové provedení | ne | 1700x300 |  | 2 | 0 | 0
DOČ-5 | Dechová clona jeklová čelní sklo konex 6, horní police nerezová, nerezové provedení | ne | 1800x300 |  | 1 | 0 | 0
DOČ-6 | Výdejní stěna, zadní oplěštění + sokl, nerezové provedení | ne | 5200x150x900 |  | 1 | 0 | 0
DOČ-7 | Pojezdová dráha trubková, vč konzolí, nerezové provedení | ne | 2450x350 |  | 1 | 0 | 0
DOČ-8 | Pojezdová dráha trubková, vč konzolí, nerezové provedení | ne | 5600x350 |  | 1 | 0 | 0
DOČ-9 | Pojezdová dráha trubková, vč konzolí, nerezové provedení | ne | 1800x350 |  | 2 | 0 | 0
DOČ-10 | Pojezdová dráha trubková, vč konzolí, nerezové provedení | ne | 1300x350 |  | 1 | 0 | 0
DOČ-11 | Parapetní deska, bez lemů, nerezové provedení | ne | 2450x280 |  | 1 | 0 | 0
D | Sklad chemie
D1 | Skladový regál s perforovanými policemi, 4x police, nerezové výztuhy, nosnost police 100 kg, nerezové provedení, pod spodními policemi nerezová záchytná vana s vypouštěcím ventilem, 6x noha - jekl 40x40x1,5 mm, výšková stavitelnost noh +30 mm, zemnící šrouby na zadních nohách, | ne | 1900x600x1800 |  | 1 | 0 | 0
D2 | Skladový regál s perforovanými policemi, 4x police, nerezové výztuhy, nosnost police 100 kg, nerezové provedení, pod spodními policemi nerezová záchytná vana s vypouštěcím ventilem, 6x noha - jekl 40x40x1,5 mm, výšková stavitelnost noh +30 mm, zemnící šrouby na zadních nohách, | ne | 2000x600x1800 |  | 2 | 0 | 0
D3 | Skladový regál s perforovanými policemi, 4x police, nerezové výztuhy, nosnost police 100 kg, nerezové provedení, pod spodními policemi nerezová záchytná vana s vypouštěcím ventilem, 6x noha - jekl 40x40x1,5 mm, výšková stavitelnost noh +30 mm, zemnící šrouby na zadních nohách, | ne | 2450x600x1800 |  | 1 | 0 | 0
D4 | Skladový regál s perforovanými policemi, 4x police, nerezové výztuhy, nosnost police 100 kg, nerezové provedení, pod spodními policemi nerezová záchytná vana s vypouštěcím ventilem, 6x noha - jekl 40x40x1,5 mm, výšková stavitelnost noh +30 mm, zemnící šrouby na zadních nohách, | ne | 2150x600x1800 |  | 1 | 0 | 0
D5 | Skladový regál s perforovanými policemi, 4x police, nerezové výztuhy, nosnost police 100 kg, nerezové provedení, pod spodními policemi nerezová záchytná vana s vypouštěcím ventilem, 6x noha - jekl 40x40x1,5 mm, výšková stavitelnost noh +30 mm, zemnící šrouby na zadních nohách, | ne | 2500x600x1800 |  | 2 | 0 | 0
1.NP
F | Chladící a mrazící boxy + sdružená chladící a mrazící kompresorová jednotka
F1 | Sdružená kompresorová jednotka ke chlazeným a mraženým boxům, chladivo R449A, hmotnost 985 kg, zásobník chladiva na 45 lt, | Ocenit dle soupisu části chladící / mrazící boxy - samostatná složka dokumentace!!! | 2900x800x1900 | 45,5kW/400V | 1 |  | 0
F2 | Kondenzátor k sdružené jednotce na pozici F1, hmotnost 228 kg, průtok vzduchu 17080m3/h, včetně konzolí | Ocenit dle soupisu části chladící / mrazící boxy - samostatná složka dokumentace!!! | 5233x705x1140 | 0,46KW/230V | 1 |  | 0
F3 | Mrazící box - Mražený sklad zeleniny , hliníková podlaha protiskluzová, panel boxu tl. 100 mm, 1x mrazírenské dveře 800/1900mm, lze je otevřít do 180°, prahové provedení, s konstrukčním zámkem pospojování/lakované komaxit; vnitřní strana těchto dveří musí být vybavena bezpečnostní klikou a kliku na vnější straně, dveře opatřeny zámkem dveří, verze chladírenské dveře se zdvihacími panty. | Ocenit dle soupisu části chladící / mrazící boxy - samostatná složka dokumentace!!! | 3650x2600x2400 |  | 1 |  | 0
F3a | Výparník k mraženému boxu na zeleninu , topná tyč, 2x ventilátor, průtok vzduchu 1500m3/h, teplota -18 až -20°C | Ocenit dle soupisu části chladící / mrazící boxy - samostatná složka dokumentace!!! | 1180x600x300 | 1,41kW/230V | 1 |  | 0
F3b | Skladový regál s plnými policemi, 4x police, nerez, police nerezový plech s podélnými výztuhami, nosnost police 100 kg, nohy jekl 40x40x1,5 mm, výšková stavitelnost noh +30 mm, zemnící šrouby na zadních nohách, materiál nerez 1.4301 |  | 1200x600x1800 |  | 2 |  | 0
F3c | Skladový regál s plnými policemi, 4x police, nerez, police nerezový plech s podélnými výztuhami, nosnost police 100 kg, nohy jekl 40x40x1,5 mm, výšková stavitelnost noh +30 mm, zemnící šrouby na zadních nohách, materiál nerez 1.4301 |  | 1150x600x1800 |  | 2 |  | 0
F4 | Chladící box - Chlazený sklad uzenin, bez podlahy, panel boxu tl. 60 mm, 1x chladírenské dveře 800/1900mm, lze je otevřít do 180°, bezprahové provedení, s konstrukčním zámkem pospojování/lakované komaxit; vnitřní strana těchto dveří musí být vybavena bezpečnostní klikou a kliku na vnější straně, dveře opatřeny zámkem dveří, verze chladírenské dveře se zdvihacími panty. | Ocenit dle soupisu části chladící / mrazící boxy - samostatná složka dokumentace!!! | 2920x2600x2400 |  | 1 |  | 0
F4a | Výparník k chlazenému boxu na uzeniny , topná tyč, 2x ventilátor, průtok vzduchu 1200m3/h, teplota +2 až +4°C | Ocenit dle soupisu části chladící / mrazící boxy - samostatná složka dokumentace!!! | 930x600x300 | 1,11kW/230V | 1 |  | 0
F4b | Skladový regál s plnými policemi, 4x police, nerez, police nerezový plech s podélnými výztuhami, nosnost police 100 kg, nohy jekl 40x40x1,5 mm, výšková stavitelnost noh +30 mm, zemnící šrouby na zadních nohách, materiál nerez 1.4301 |  | 1200x600x1800 |  | 2 |  | 0
F4c | Skladový regál s plnými policemi, 4x police, nerez, police nerezový plech s podélnými výztuhami, nosnost police 100 kg, nohy jekl 40x40x1,5 mm, výšková stavitelnost noh +30 mm, zemnící šrouby na zadních nohách, materiál nerez 1.4301 |  | 1150x600x1800 |  | 2 |  | 0
F5 | Chlazený box - Chlazený sklad mléčných výrobků, bez podlahy, panel boxu tl. 60 mm, 1x chladírenské dveře 800/1900mm, lze je otevřít do 180°, bezprahové provedení, s konstrukčním zámkem pospojování/lakované komaxit; vnitřní strana těchto dveří musí být vybavena bezpečnostní klikou a kliku na vnější straně, dveře opatřeny zámkem dveří, verze chladírenské dveře se zdvihacími panty.. | Ocenit dle soupisu části chladící / mrazící boxy - samostatná složka dokumentace!!! | 3000x2600x2400 |  | 1 |  | 0
F5a | Výparník k chlazenému boxu na zeleninu II , topná tyč, 2x ventilátor, průtok vzduchu 1200m3/h, teplota 0 až +2°C | Ocenit dle soupisu části chladící / mrazící boxy - samostatná složka dokumentace!!! | 930x600x300 | 1,11kW/230V | 1 |  | 0
F5b | Skladový regál s plnými policemi, 4x police, nerez, police nerezový plech s podélnými výztuhami, nosnost police 100 kg, nohy jekl 40x40x1,5 mm, výšková stavitelnost noh +30 mm, zemnící šrouby na zadních nohách, materiál nerez 1.4301 |  | 1200x600x1800 |  | 2 |  | 0
F5c | Skladový regál s plnými policemi, 4x police, nerez, police nerezový plech s podélnými výztuhami, nosnost police 100 kg, nohy jekl 40x40x1,5 mm, výšková stavitelnost noh +30 mm, zemnící šrouby na zadních nohách, materiál nerez 1.4301 |  | 1150x600x1800 |  | 2 |  | 0
F6 | Chladící box - Chlazený sklad zeleniny I, bez podlahy, panel boxu tl. 60 mm, 1x chladírenské dveře 800/1900mm, lze je otevřít do 180°, bezprahové provedení, s konstrukčním zámkem pospojování/lakované komaxit; vnitřní strana těchto dveří musí být vybavena bezpečnostní klikou a kliku na vnější straně, dveře opatřeny zámkem dveří, verze chladírenské dveře se zdvihacími panty. | Ocenit dle soupisu části chladící / mrazící boxy - samostatná složka dokumentace!!! | 2850x3450x2400 |  | 1 |  | 0
F6a | Výparník k chlazenému boxu na zeleninu I , topná tyč, 2x ventilátor,průtok vzduchu 1200m3/h, teplota 0 až +2°C | Ocenit dle soupisu části chladící / mrazící boxy - samostatná složka dokumentace!!! | 930x600x300 | 1,11kW/230V | 1 |  | 0
F6b | Skladový regál s plnými policemi, 4x police, nerez, police nerezový plech s podélnými výztuhami, nosnost police 100 kg, nohy jekl 40x40x1,5 mm, výšková stavitelnost noh +30 mm, zemnící šrouby na zadních nohách, materiál nerez 1.4301 |  | 1600x600x1800 |  | 4 |  | 0
F7 | Chladící box - Chlazený sklad zeleniny II, bez podlahy, panel boxu tl. 60 mm, 1x chladírenské dveře 800/1900mm, lze je otevřít do 180°, bezprahové provedení, s konstrukčním zámkem pospojování/lakované komaxit; vnitřní strana těchto dveří musí být vybavena bezpečnostní klikou a kliku na vnější straně, dveře opatřeny zámkem dveří, verze chladírenské dveře se zdvihacími panty. pozor přispůsobený roh boxu kvůli stavebnímu slopu | Ocenit dle soupisu části chladící / mrazící boxy - samostatná složka dokumentace!!! | 2500x3450x2400 |  | 1 |  | 0
F7a | Výparník k chlazenému boxu na zeleninu II , topná tyč, 2x ventilátor, průtok vzduchu 1200m3/h, teplota 0 až +2°C | Ocenit dle soupisu části chladící / mrazící boxy - samostatná složka dokumentace!!! | 930x600x300 | 1,11kW/230V | 1 |  | 0
F7b | Skladový regál s plnými policemi, 4x police, nerez, police nerezový plech s podélnými výztuhami, nosnost police 100 kg, nohy jekl 40x40x1,5 mm, výšková stavitelnost noh +30 mm, zemnící šrouby na zadních nohách, materiál nerez 1.4301 |  | 1600x600x1800 |  | 2 |  | 0
F7c | Skladový regál s plnými policemi, 4x police, nerez, police nerezový plech s podélnými výztuhami, nosnost police 100 kg, nohy jekl 40x40x1,5 mm, výšková stavitelnost noh +30 mm, zemnící šrouby na zadních nohách, materiál nerez 1.4301 |  | 1400x600x1800 |  | 1 |  | 0
F7d | Skladový regál s plnými policemi, 4x police, nerez, police nerezový plech s podélnými výztuhami, nosnost police 100 kg, nohy jekl 40x40x1,5 mm, výšková stavitelnost noh +30 mm, zemnící šrouby na zadních nohách, materiál nerez 1.4301 |  | 1300x600x1800 |  | 1 |  | 0
F12 | Chladící box - Chlazený sklad masa, bez podlahy, panel boxu tl. 60 mm, 1x chladírenské dveře 800/1900mm, lze je otevřít do 180°, bezprahové provedení, s konstrukčním zámkem pospojování/lakované komaxit; vnitřní strana těchto dveří musí být vybavena bezpečnostní klikou a kliku na vnější straně, dveře opatřeny zámkem dveří, verze chladírenské dveře se zdvihacími panty. | Ocenit dle soupisu části chladící / mrazící boxy - samostatná složka dokumentace!!! | 3350x2300x2400 |  | 1 |  | 0
F12a | Výparník k chlazenému boxu na maso , topná tyč, 2x ventilátor, průtok vzduchu 1440m3/h, teplota +0 až +2°C | Ocenit dle soupisu části chladící / mrazící boxy - samostatná složka dokumentace!!! | 1180x600x300 | 1,41kW/230V | 1 |  | 0
F12b | Skladový regál s plnými policemi, 4x police, nerez, police nerezový plech s podélnými výztuhami, nosnost police 100 kg, nohy jekl 40x40x1,5 mm, výšková stavitelnost noh +30 mm, zemnící šrouby na zadních nohách, materiál nerez 1.4301 |  | 1000x600x1800 |  | 4 |  | 0
F13 | Chladící box - Chlazený sklad ryb, bez podlahy, panel boxu tl. 60 mm, 1x chladírenské dveře 800/1900mm, lze je otevřít do 180°, bezprahové provedení, s konstrukčním zámkem pospojování/lakované komaxit; vnitřní strana těchto dveří musí být vybavena bezpečnostní klikou a kliku na vnější straně, dveře opatřeny zámkem dveří, verze chladírenské dveře se zdvihacími panty. | Ocenit dle soupisu části chladící / mrazící boxy - samostatná složka dokumentace!!! | 3100x2300x2400 |  | 1 |  | 0
F13a | Výparník k chlazenému boxu na ryby , topná tyč, 2x ventilátor, průtok vzduchu 1200m3/h, teplota +0 až +2°C | Ocenit dle soupisu části chladící / mrazící boxy - samostatná složka dokumentace!!! | 930x600x300 | 1,11kW/230V | 1 |  | 0
F13b | Skladový regál s plnými policemi, 4x police, nerez, police nerezový plech s podélnými výztuhami, nosnost police 100 kg, nohy jekl 40x40x1,5 mm, výšková stavitelnost noh +30 mm, zemnící šrouby na zadních nohách, materiál nerez 1.4301 |  | 1000x600x1800 |  | 4 |  | 0
F14 | Mrazící box - Mražený sklad masa , hliníková podlaha protiskluzová, panel boxu tl. 100 mm, 1x mrazírenské dveře 800/1900mm, lze je otevřít do 180°, prahové provedení, s konstrukčním zámkem pospojování/lakované komaxit; vnitřní strana těchto dveří musí být vybavena bezpečnostní klikou a kliku na vnější straně, dveře opatřeny zámkem dveří, verze chladírenské dveře se zdvihacími panty. | Ocenit dle soupisu části chladící / mrazící boxy - samostatná složka dokumentace!!! | 3350x2200x2400 |  | 1 |  | 0
F14a | Výparník k mražícímu boxu na maso , topná tyč, 2x ventilátor, průtok vzduchu 1500m3/h, teplota -18 až -20°C | Ocenit dle soupisu části chladící / mrazící boxy - samostatná složka dokumentace!!! | 1180x600x300 | 1,41kW/230V | 1 |  | 0
F14b | Skladový regál s plnými policemi, 4x police, nerez, police nerezový plech s podélnými výztuhami, nosnost police 100 kg, nohy jekl 40x40x1,5 mm, výšková stavitelnost noh +30 mm, zemnící šrouby na zadních nohách, materiál nerez 1.4301 |  | 1000x600x1800 |  | 2 |  | 0
F14c | Skladový regál s plnými policemi, 4x police, nerez, police nerezový plech s podélnými výztuhami, nosnost police 100 kg, nohy jekl 40x40x1,5 mm, výšková stavitelnost noh +30 mm, zemnící šrouby na zadních nohách, materiál nerez 1.4301 |  | 950x600x1800 |  | 2 |  | 0
F15 | Mrazící box - Mražený sklad ryb , hliníková podlaha protiskluzová, panel boxu tl. 100 mm, 1x mrazírenské dveře 800/1900mm, lze je otevřít do 180°, prahové provedení, s konstrukčním zámkem pospojování/lakované komaxit; vnitřní strana těchto dveří musí být vybavena bezpečnostní klikou a kliku na vnější straně, dveře opatřeny zámkem dveří, verze chladírenské dveře se zdvihacími panty. | Ocenit dle soupisu části chladící / mrazící boxy - samostatná složka dokumentace!!! | 3100x2200x2400 |  | 1 |  | 0
F15a | Výparník k mražícímu boxu na ryby , topná tyč, 2x ventilátor, průtok vzduchu 1500m3/h, teplota -18 až -20°C | Ocenit dle soupisu části chladící / mrazící boxy - samostatná složka dokumentace!!! | 1180x600x300 | 1,41kW/230V | 1 |  | 0
F15b | Skladový regál s plnými policemi, 4x police, nerez, police nerezový plech s podélnými výztuhami, nosnost police 100 kg, nohy jekl 40x40x1,5 mm, výšková stavitelnost noh +30 mm, zemnící šrouby na zadních nohách, materiál nerez 1.4301 |  | 1000x600x1800 |  | 2 |  | 0
F15c | Skladový regál s plnými policemi, 4x police, nerez, police nerezový plech s podélnými výztuhami, nosnost police 100 kg, nohy jekl 40x40x1,5 mm, výšková stavitelnost noh +30 mm, zemnící šrouby na zadních nohách, materiál nerez 1.4301 |  | 950x600x1800 |  | 2 |  | 0
F16 | Vyparník na chlazení místnosti (hrubá příprava masa), 2x ventilátor, teplota +10 až +12°C, průtok vzduchu 10750 m3/h, | Ocenit dle soupisu části chladící / mrazící boxy - samostatná složka dokumentace!!! | 1443x900x300 | 0,164KW/230V | 1 |  | 0
F17 | Monitoring s rekuperací, pro monitorování funkčnosti sdruženého agregátu a výparníků v jednotlivých boxech | Ocenit dle soupisu části chladící / mrazící boxy - samostatná složka dokumentace!!! |  |  | 1 |  | 0
F18 | Instalace, sdružené chladící jednotky vč. výparníků v jednotlivých boxech | Ocenit dle soupisu části chladící / mrazící boxy - samostatná složka dokumentace!!! |  |  | 1 |  | 0
G | Sklad kořenové zeleniny
G1 | Dřevěný rošt, na brambory a kořenovou zeleninu, |  | 1350x950x70 |  | 2 |  | 0
G2 | Dřevěný rošt, na brambory a kořenovou zeleninu, |  | 950x950x70 |  | 2 |  | 0
J | Sklad koření
J1 | Skladový regál s plnými policemi, 4x police, lakovaný, montované provedení |  | 1500x600x2000 |  | 1 |  | 0
J2 | Skladový regál s plnými policemi, 4x police, lakovaný, montované provedení |  | 1500x600x2000 |  | 2 |  | 0
K | Denní sklad
K1 | Skladový regál s plnými policemi, 4x police, nerez, police nerezový plech s podélnými výztuhami, nosnost police 100 kg, nohy jekl 40x40x1,5 mm, výšková stavitelnost noh +30 mm, zemnící šrouby na zadních nohách, materiál nerez 1.4301 |  | 1100x600x1800 |  | 3 |  | 0
K2 | Profesionální chladnička, hrubý objem 601 lt, uřitný objem 477 lt nerezové provedení unitř i vně, 1x plné dveře, 1x teplotní zóna, klimatická třída T, dynamické chlazení, rozsah teploty +1 až +15°C, automatické odmražování, 5 polic v chladící části z toho 4x výškově nastavitelné, vnější ukazatel teploty digitální, zámek, signalizace poruchy zvuková optická, výška nožiček 150-180 mm, | Doložit technický list zařízení | 700x830x2150 | 0,3kW/230V | 2 |  | 0
K3 | Skladový regál s plnými policemi, 4x police, nerez, police nerezový plech s podélnými výztuhami, nosnost police 100 kg, nohy jekl 40x40x1,5 mm, výšková stavitelnost noh +30 mm, zemnící šrouby na zadních nohách, materiál nerez 1.4301 |  | 1200x600x1800 |  | 2 |  | 0
K4 | Skladový regál s plnými policemi, 4x police, nerez, police nerezový plech s podélnými výztuhami, nosnost police 100 kg, nohy jekl 40x40x1,5 mm, výšková stavitelnost noh +30 mm, zemnící šrouby na zadních nohách, materiál nerez 1.4301 |  | 900x600x1800 |  | 1 |  | 0
K10 | Plošinový vozík, nerezová police, síla materiálu 2 mm, nerezové ohýbané madlo, 4 nerezová kola pojezdová, z toho 2x bržděná, materiál nerez 1.4301 |  | 1200x800x850 |  | 1 |  | 0
L | Hrubá příprava zeleniny
L1 | Celonerezová škrabka brambor a kořenové zeleniny, objem náplně 20 kg, kapacita cca 300 kg brambor / 1 hod., - stávající zařízení | ano | 750x950x800 | 0,65kW/400V | 1 |  | 0
L2 | Lapač škrobu a šlupek - stávající zařízení | ano |  |  | 1 |  | 0
L3a | Podlahová vpusť, s protizápachovou uzávěrou k zalití do podlahy, provedení "DLAŽBA", materiál nerez, vana ohýbaný nerezový plech, doplněný bočními úchyty do betonu, zemnící šroub, pochůzný rošt, - DODÁVKA STAVBY |  | 350x350 |  | 0 |  | 0
L3b | Podlahová vpusť, s protizápachovou uzávěrou k zalití do podlahy, provedení "DLAŽBA", materiál nerez, vana ohýbaný nerezový plech, doplněný bočními úchyty do betonu, zemnící šroub, pochůzný rošt, - DODÁVKA STAVBY |  | 350x350 |  | 0 |  | 0
L4 | Mycí stůl s policí a lisovanou dřezovou vanou 1060x500x375, nerezové provedení, pracovní deska tl. 50 mm, nerezový plech tl. 1,5 mm celoplošně podlepený laminem a překrytý nerezovým plechem, přední hrana stolu R 15, zadní lem 150 mm, spodní perforovaná police, nohy jekl 40x40x1,5 mm, zadní přesah desky 50 mm, výšková stavitelnost noh +30 mm, zemnící šrouby na zadních nohách, prolis PD, zákryt dřezu ze tří stran, vpravo úkos hrany, materiál nerez 1.4301 |  | 1800/1400x700x850 |  | 1 |  | 0
L5 | Nástěnná vodovodní baterie - dodávka stavby |  |  |  | 1 |  | 0
L6 | Mycí stůl s policí a lisovanou dřezovou vanou 1060x500x375, nerezové provedení, pracovní deska tl. 50 mm, nerezový plech tl. 1,5 mm celoplošně podlepený laminem a překrytý nerezovým plechem, přední hrana stolu R 15, zadní lem 150 mm, spodní perforovaná police, nohy jekl 40x40x1,5 mm, zadní přesah desky 50 mm, výšková stavitelnost noh +30 mm, zemnící šrouby na zadních nohách, prolis PD, zákryt dřezu ze tří stran, materiál nerez 1.4301 |  | 1800x700x850 |  | 1 |  | 0
L7 | Nástěnná vodovodní baterie - dodávka stavby |  |  |  | 1 |  | 0
L8 | Mycí stůl s policí a lisovanou dřezovou vanou 1060x500x375, nerezové provedení, pracovní deska tl. 50 mm, nerezový plech tl. 1,5 mm celoplošně podlepený laminem a překrytý nerezovým plechem, přední hrana stolu R 15, zadní lem 150 mm, spodní perforovaná police, nohy jekl 40x40x1,5 mm, zadní přesah desky 50 mm, výšková stavitelnost noh +30 mm, zemnící šrouby na zadních nohách, prolis PD, zákryt dřezu ze tří stran, materiál nerez 1.4301 |  | 1800x700x850 |  | 1 |  | 0
L9 | Nástěnná vodovodní baterie - dodávka stavby |  |  |  | 1 |  | 0
L10 | Pracovní stůl s policí, nerez, pracovní deska tl. 50 mm, nerezový plech 1,5 mm celoplošně podlepený laminem a překytý plechem, zadní a levý lem 50 mm, police s podélnými výztuhami, přední hrana stolu rádius R 15, nohy jekl 40x40x1,5 mm, zadní a levý přesah desky 50 mm, výšková stavitelnost noh +30 mm, zemnící šrouby na zadních nohách, materiál nerez 1.4301 |  | 750x700x850 |  | 1 |  | 0
L11 | Skladový regál s plnými policemi, 4x police, nerez, police nerezový plech s podélnými výztuhami, nosnost police 100 kg, nohy jekl 40x40x1,5 mm, výšková stavitelnost noh +30 mm, zemnící šrouby na zadních nohách, materiál nerez 1.4301 |  | 1800x600x1800 |  | 1 |  | 0
L12 | Celonerezové nástěné umyvadlo s kolením ovládáním, sifonem a baterii, |  | 400x400x230 |  | 1 |  | 0
L13 | Pracovní stůl s policí, nerez, pracovní deska tl. 50 mm, nerezový plech 1,5 mm celoplošně podlepený laminem a překytý plechem, zadní lem 50 mm, police s podélnými výztuhami, přední hrana stolu rádius R 15, nohy jekl 40x40x1,5 mm, zadní přesah desky 50 mm, výšková stavitelnost noh +30 mm, zemnící šrouby na zadních nohách, materiál nerez 1.4301 |  | 1800x600x850 |  | 1 |  | 0
M | Hrubá příprava masa
M1 | Mycí stůl s policí a lisovanou dřezovou vanou 1060x500x375, nerezové provedení, pracovní deska tl. 50 mm, nerezový plech tl. 1,5 mm celoplošně podlepený laminem a překrytý nerezovým plechem, přední hrana stolu R 15, zadní lem 150 mm, spodní perforovaná police, nohy jekl 40x40x1,5 mm, zadní přesah desky 50 mm, výšková stavitelnost noh +30 mm, zemnící šrouby na zadních nohách, prolis PD, zákryt dřezu ze tří stran, materiál nerez 1.4301 |  | 1300x700x850 |  | 1 |  | 0
M2 | Nástěnná vodovodní baterie - dodávka stavby |  |  |  | 1 |  | 0
M3 | Pracovní stůl s policí, nerez, pracovní deska tl. 50 mm, nerezový plech 1,5 mm celoplošně podlepený laminem a překytý plechem, zadní a levý lem 50 mm, police s podélnými výztuhami, přední hrana stolu rádius R 15, 3x zásuvka s nerezovými celovýsuvnými pojezdy - rolničkové s dotahy, nohy jekl 40x40x1,5 mm, zadní a levý přesah desky 50 mm, výšková stavitelnost noh +30 mm, zemnící šrouby na zadních nohách, materiál nerez 1.4301 |  | 1500x700x850 |  | 1 |  | 0
M4 | Dřevěný špalek na porcování masa |  | 700x700x850 |  | 2 |  | 0
M5 | Řezačka masa, průměr řezného složení 114 mm, 5 dílné řezné složení " UNGER 5 ", robustní šneková převodovka pro težký provoz, výkon cca 1100 kg/h, celonerezové provedení, |  | 450x860x1100 | 4,1kW/400V | 1 |  | 0
M6 | Pracovní stůl skříňový s posuvnými dívřky a zásuvkovým blokem, nerez, pracovní deska tl. 50 mm, nerezový plech 1,5 mm celoplošně podlepený laminem a překrytý nerez plechem, zadní a levý lem 50 mm, přední hrana stolu rádius R 15, dvouplášťové dveře zavěšené na vedení, uzamykatelné, 3x zásuvka s nerezovými celovýsuvnými pojezdy - rolničkové s dotahy, uzamykatelné, provedení stolu H2, výškově stavitelná vnitřní police, nohy jekl 40x40x1,5 mm, výšková stavitelnost noh +30 mm, zadní a levý přesah desky 50 mm, zemnící šrouby na zadních nohách, sokl, vysoké zatížení, materiál nerez 1.4301 |  | 2800x700x850 |  | 1 |  | 0
M7 | Universální kuchyňský stroj, příslušenství 60 lt (hák,míchač, metla, kotlík 60lt a vozík), motorický zdvih kotlíku, otáčky háku - 3 stupně 72 až 290 ot/min. (třírychlostní motor) |  | 570x1070x1150 | 2,8kW/400V | 1 |  | 0
M8 | Krájecí zařízení na plátková a nudličkování masa, nerezové provedení, krajení čerstvého masa plátky a proužky, vč. podstavce a nasypného vrchní stolu, rozteč nožů 12 mm - možno upřesnit dle domluvy s obsluhou |  | 500x720x770 | 1,5kW/400V | 1 |  | 0
M9 | Celonerezové nástěné umyvadlo s kolením ovládáním, sifonem a baterii, |  | 400x400x230 |  | 1 |  | 0
M10 | Naklepávací stroj, hnací jednotka + hlava naklepávací 2 - 6 mm, otačky hrádele 100 ot/min, doba pracovní cyklu 15 - 35 s, automatické vypnutí při sejmutí nasypového krytu, |  | 200x457x500 | 0,83KW/400V | 1 |  | 0
N | Čistá příprava masa
N1 | Celonerezové nástěné umyvadlo s kolením ovládáním, sifonem a baterii, |  | 400x400x230 |  | 1 |  | 0
N2 | Pracovní stůl skříňový s posuvnými dvířky, nerez, pracovní deska nerezová prolamovaná do hl. 5 mm a osazená nierolenovou krájecí deskou cca 1900*600 mm, včetně elektrického zvedacího mechanismu pracovní desky (příprava pro výškové nastavení tvořeno jeklovou konstrukcí tvaru H z jeklu 35x35 mm. Výšková příprava 1x vlevo, 1x vpravo, 1x uprostřed), dvouplášťové dveře zavěšené na vedení, uzamykatelné, provedení H2, výškově stavitelná vnitřní police, nohy jekl 40x40x1,5 mm, výšková stavitelnost noh +30 mm, zemnící šrouby na zadních nohách, sokl, materiál nerez 1.4301 |  | 2000x700x850 | 0,5 kW/230 V | 1 |  | 0
N3 | Nástěnná uzavřená skříňka s posuvnými dvířky, celonerezová konstrukce, plech tl. 1,2 mm, uprostřed 1x stavitelná police, dvířka s madlem dvouplášťová, zavěšená na pojezdech, uzamykatelná, dvojité dno vyztužené profily, provedení H2, pod skříňkou 5x GN 1/9 na koření, materiál nerez 1.4301 |  | 2000x350x600 |  | 1 |  | 0
N4 | Mycí stůl skříňový s posuvnými dvířky, lisovaným dřezem 800x500x375 mm a zásuvkou, nerez, pracovní deska tl. 50 mm, nerezový plech 1,5 mm celoplošně podlepený laminem a překrytý nerez plechem, zadní a pravý lem 50 mm, přední hrana stolu rádius R 15, dřez vlevo, vpravo 1x zásuvka s nerezovými celovýsuvnými pojezdy - rolničkové s dotahy, dvouplášťové dveře zavěšené na vedení, uzamykatelné, provedení H2, prolis PD, zadní a pravý přesah desky 50 mm, nohy jekl 40x40x1,5 mm, výšková stavitelnost noh +30 mm, zemnící šrouby na zadních nohách, sokl, materiál nerez 1.4301 |  | 1700x700x850 |  | 1 |  | 0
N5 | Nástěnná vodovodní baterie - dodávka stavby |  |  |  | 1 |  | 0
N6 | Pracovní stůl skříňový s posuvnými dvířky, nerez, pracovní deska tl. 50 mm, nerezový plech 1,5 mm celoplošně podlepený laminem a překrytý nerez plechem, zadní a pravý lem 50 mm, přední hrana stolu rádius R 15, dvouplášťové dveře zavěšené na vedení, uzamykatelné, provedení H2, výškově stavitelná vnitřní police, nohy jekl 40x40x1,5 mm, zadní a pravý přesah desky 50 mm, výšková stavitelnost noh +30 mm, zemnící šrouby na zadních nohách, materiál nerez 1.4301 |  | 1800x700x850 |  | 1 |  | 0
N7 | Pracovní stůl skříňový s posuvnými dvířky, nerez, pracovní deska tl. 50 mm, nerezový plech 1,5 mm celoplošně podlepený laminem a překrytý nerez plechem, zadní lem 50 mm, přední hrana stolu rádius R 15, dvouplášťové dveře zavěšené na vedení, uzamykatelné, provedení H2, výškově stavitelná vnitřní police, nohy jekl 40x40x1,5 mm, zadní přesah desky 50 mm, výšková stavitelnost noh +30 mm, zemnící šrouby na zadních nohách, materiál nerez 1.4301 |  | 1800x700x850 |  | 1 |  | 0
N8 | Pracovní stůl skříňový s posuvnými dvířky, nerez, pracovní deska tl. 50 mm, nerezový plech 1,5 mm celoplošně podlepený laminem a překrytý nerez plechem, zadní a levý lem 50 mm, přední hrana stolu rádius R 15, dvouplášťové dveře zavěšené na vedení, uzamykatelné, provedení H2, výškově stavitelná vnitřní police, nohy jekl 40x40x1,5 mm, zadní a levý přesah desky 50 mm, výšková stavitelnost noh +30 mm, zemnící šrouby na zadních nohách, materiál nerez 1.4301 |  | 2150x700x850 |  | 1 |  | 0
N9 | Pracovní stůl s policí a zásuvkovým blokem, nerez, pracovní deska tl. 50 mm, nerezový plech 1,5 mm celoplošně podlepený laminem a překytý plechem, zadní lem 50 mm, police s podélnými výztuhami, přední hrana stolu rádius R 15, vlevo 3x zásuvka s nerezovými celovýsuvnými pojezdy - rolničkové s dotahy, nohy jekl 40x40x1,5 mm, zadní přesah desky 50 mm, výšková stavitelnost noh +30 mm, zemnící šrouby na zadních nohách, materiál nerez 1.4301 |  | 1700x700x850 |  | 1 |  | 0
N10 | Pracovní stůl skříňový s posuvnými dvířky, nerez, pracovní deska nerezová prolamovaná do hl. 5 mm a osazená nierolenovou krájecí deskou cca 1900*600 mm, včetně elektrického zvedacího mechanismu pracovní desky (příprava pro výškové nastavení tvořeno jeklovou konstrukcí tvaru H z jeklu 35x35 mm. Výšková příprava 1x vlevo, 1x vpravo, 1x uprostřed), dvouplášťové dveře zavěšené na vedení, uzamykatelné, provedení H2, výškově stavitelná vnitřní police, nohy jekl 40x40x1,5 mm, výšková stavitelnost noh +30 mm, zemnící šrouby na zadních nohách, sokl, materiál nerez 1.4301 |  | 2000x700x850 | 0,5 kW/230 V | 1 |  | 0
O | Čistá příprava zeleniny
O2 | Mycí stůl s policí, lisovaným dřezem 800x500x375 mm a 3x zásuvkou pod PD, nerezové provedení, pracovní deska tl. 50 mm, nerezový plech tl. 1,5 mm celoplošně podlepený laminem a překrytý nerezovým plechem, přední hrana stolu R 15, zadní lem 150 mm, vlevo dřez 800x500x375 mm včetně prolisu a otvoru pro SB, vpravo pod PD 3x zásuvka na nerezových pojezdech - rolničkové dotahy + zámky, spodní perforovaná police, 6x nohy jekl 40x40x1,5 mm, výšková stavitelnost noh +30 mm, zemnící šrouby na zadních nohách, prolis PD, otvor pro SB, zákryt dřezu ze tří stran, materiál nerez 1.4301 |  | 2900x700x850 |  | 1 |  | 0
O3 | Stojánková vodovodní baterie |  |  |  | 1 |  | 0
O5 | Krouhač zeleniny ROBOT-COUPE, výkon cca 500 až 900 kg / 1 hod. podle použité hlavy, kapacita 300 - 3000 porcí, 2x krouhací hlava, 1x hlava s přítlačnou pákou - kovová mechnická nasypka s kruhovým otvorem 238 cm2 s přítlačnou pákou a integrovaným tubusem o průměru 58 mm, 1x automatická hlava - nerezová, velký násypný otvor pro velké objemy zpracované zeleniny, nerezové provedení krytu motoru, |  | 600x720x1225 | 1,5kW/400V | 1 |  | 0
O6 | Sada 9 disků - 1x plátkovač 1mm, 1x plátkovač 2mm, 1x plátkovač 4mm, 1x strouhač 1,5mm, 1x strouhač 5mm, 1x nudličkovač 4x4mm, 1x nudličkovač 6x6mm, kostičkovač 10x10x10 mm ( 2 disky - kostičkovač a mřížka) |  |  |  | 1 |  | 0
O7 | Vozík nerezový pojízdný na 3x GN 1/1, v horní části 1x GN s připravenou zeleninou ke krouhání, ve spodní části 2x GN 1/1 na otočném držáku umožnující pohodlé otáčení a pokračování ve zpracování zeleniny |  | 618x824x842 |  | 1 |  | 0
O8 | Pracovní stůl se dvěma policemi, nerezové provedení, pracovní deska tl. 50 mm, pracovní deska nerezová prolamovaná do hl. 5 mm a osazená nierolenovou krájecí deskou cca 1700*600 mm, nerezový plech tl. 1,5 mm celoplošně podlepený laminem a překrytý nerezovým plechem, přední hrana stolu R 15, zadní 50 mm, 2x spodní police s výztuhami, nohy jekl 40x40x1,5 mm, zadní přesah desky 50 mm, výšková stavitelnost noh +30 mm, zemnící šrouby na zadních nohách, materiál nerez 1.4301 |  | 1800x700x850 |  | 1 |  | 0
O9 | Pracovní stůl se dvěma policemi, nerezové provedení, pracovní deska tl. 50 mm, nerezový plech tl. 1,5 mm celoplošně podlepený laminem a překrytý nerezovým plechem, přední hrana stolu R 15, zadní a levý lem 50 mm, 2x spodní police s výztuhami, nohy jekl 40x40x1,5 mm, výšková stavitelnost noh +30 mm, zadní a levý přesah desky 50 mm, zemnící šrouby na zadních nohách, materiál nerez 1.4301 |  | 1200x700x850 |  | 1 |  | 0
O11 | Pracovní stůl se zásuvkovým blokem vlevo, nerez, pracovní deska tl. 50 mm, nerezový plech 1,5 mm celoplošně podlepený laminem a překrytý nerez plechem, zadní a levý lem 50 mm, přední hrana stolu rádius R 15, vlevo 3x zásuvka s nerezovými celovýsuvnými pojezdy - rolničkové s dotahy, uzamykatelné, provedení stolu H2, výškově stavitelná vnitřní police, nohy jekl 40x40x1,5 mm, výšková stavitelnost noh +30 mm, zadní a levý přesah desky 50 mm, zemnící šrouby na zadních nohách, sokl, vysoké zatížení, materiál nerez 1.4301 |  | 2650x700x850 |  | 1 |  | 0
O13 | Pracovní stůl s policí pojízdný, nerezové provedení, pracovní deska tl. 50 mm, nerezový plech tl. 1,5 mm celoplošně podlepený laminem a překrytý nerezovým plechem, přední a zadní hrana stolu R 15, BEZ lemů, spodní police vyztužená výztuhami, nohy jekl 40x40x1,5 mm, 4 kola nerezová, z toho 2x bržděná, materiál nerez 1.4301 |  | 1800x800x850 |  | 1 |  | 0
P | Příprava těsta
P6 | Profesionální chladnička, hrubý objem 601 lt, užitný objem 477 lt nerezové provedení unitř i vně, 1x plné dveře, 1x teplotní zóna, klimatická třída T, dynamické chlazení, rozsah teploty +1 až +15°C, automatické odmražování, 5 polic v chladící části z toho 4x výškově nastavitelné, vnější ukazatel teploty digitální, zámek, signalizace poruchy zvuková optická, výška nožiček 150-180 mm, | Doložit technický list zařízení | 700x830x2150 | 0,3kW/230V | 2 |  | 0
P7 | Celonerezové nástěné umyvadlo s kolením ovládáním, sifonem a baterii, |  | 400x400x230 |  | 1 |  | 0
P8 | Mycí stůl skříňový s posuvnými dvířky a lisovanou dřezovou vanou 1060x500x375, nerezové provedení, pracovní deska tl. 50 mm, nerezový plech tl. 1,5 mm celoplošně podlepený laminem a překrytý nerezovým plechem, přední hrana stolu R 15, zadní lem 150 mm, dvouplášťové dveře zavěšené na vedení, uzamykatelné, provedení H2, , nohy jekl 40x40x1,5 mm, výšková stavitelnost noh +30 mm, zadní přesah desky 50 mm, zemnící šrouby na zadních nohách, prolis PD, otvor pro SB, zákryt dřezu ze tří stran, materiál nerez 1.4301 |  | 1300x700x850 |  | 1 |  | 0
P9 | Stojánková vodovodní baterie |  |  |  | 1 |  | 0
P10 | Pracovní stůl skříňový s posuvnými dvířky, nerez, pracovní deska tl. 50 mm, nerezový plech 1,5 mm celoplošně podlepený laminem a překrytý nerez plechem, zadní lem 50 mm, přední hrana stolu rádius R 15, dvouplášťové dveře zavěšené na vedení, uzamykatelné, provedení H2, výškově stavitelná vnitřní police, nohy jekl 40x40x1,5 mm, zadní přesah desky 50 mm, výšková stavitelnost noh +30 mm, zemnící šrouby na zadních nohách, sokl, materiál nerez 1.4301 |  | 1950x700x850 |  | 1 |  | 0
P11 | Pracovní stůl skříňový s posuvnými dvířky a zásuvkovým blokem, nerez, pracovní deska tl. 50 mm, nerezový plech 1,5 mm celoplošně podlepený laminem a překrytý nerez plechem, zadní a pravý lem 50 mm, přední hrana stolu rádius R 15, dvouplášťové dveře zavěšené na vedení, uzamykatelné, vlevo 3x zásuvka s nerezovými celovýsuvnými pojezdy - rolničkové s dotahy, uzamykatelné, provedení stolu H2, výškově stavitelná vnitřní police, nohy jekl 40x40x1,5 mm, výšková stavitelnost noh +30 mm, zadní a pravý přesah desky 50 mm, zemnící šrouby na zadních nohách, sokl, vysoké zatížení, materiál nerez 1.4301 |  | 2000x700x850 |  | 1 |  | 0
P12 | Pracovní stůl skříňový s posuvnými dvířky a zásuvkovým blokem, nerez, pracovní deska tl. 50 mm, nerezový plech 1,5 mm celoplošně podlepený laminem a překrytý nerez plechem, zadní a levý částečný lem 50 mm, přední hrana stolu rádius R 15, dvouplášťové dveře zavěšené na vedení, uzamykatelné, vlevo 3x zásuvka s nerezovými celovýsuvnými pojezdy - rolničkové s dotahy, uzamykatelné, provedení stolu H2, výškově stavitelná vnitřní police, nohy jekl 40x40x1,5 mm, výšková stavitelnost noh +30 mm, zadní a levý přesah desky 50 mm, zemnící šrouby na zadních nohách, sokl, vysoké zatížení, materiál nerez 1.4301 |  | 1800x700x850 |  | 1 |  | 0
P13 | Pracovní stůl skříňový s posuvnými dvířky, nerez, pracovní deska tl. 50 mm, nerezový plech 1,5 mm celoplošně podlepený laminem a překrytý nerez plechem, zadní lem 50 mm, přední hrana stolu rádius R 15, dvouplášťové dveře zavěšené na vedení, uzamykatelné, provedení H2, výškově stavitelná vnitřní police, nohy jekl 40x40x1,5 mm, zadní přesah desky 50 mm, výšková stavitelnost noh +30 mm, zemnící šrouby na zadních nohách, sokl, materiál nerez 1.4301 |  | 1800x700x850 |  | 1 |  | 0
P14 | Pracovní stůl skříňový s posuvnými dvířky, nerez, pracovní deska tl. 50 mm, nerezový plech 1,5 mm celoplošně podlepený laminem a překrytý nerez plechem, zadní lem lem 50 mm, přední hrana stolu rádius R 15, dvouplášťové dveře zavěšené na vedení, uzamykatelné, provedení H2, výškově stavitelná vnitřní police, nohy jekl 40x40x1,5 mm, zadní přesah desky 50 mm, výšková stavitelnost noh +30 mm, zemnící šrouby na zadních nohách, sokl, materiál nerez 1.4301 |  | 1800x700x850 |  | 1 |  | 0
P15 | Kombinovaný stroj pro přípravu porce těsta od 50 do 280 g (dle zvolené výměnné hlavy) a následné propracování a vykulení. Model má vestavěný zásobník na 30 kg nevykynutého těsta, Maximální výkon 1300 porcí/hod, cena včetně 4 ks výměnných hlav podle výběru zákazníka | Doložit technický list zařízení | 475x765x742 | 0,92kW/400V | 1 |  | 0
P18 | Universální kuchyňský stroj, příslušenství 60 lt (hák,míchač, metla, kotlík 60lt a vozík), motorický zdvich kotlíku, otáčky háku - 3 stupně 72 až 290 ot/min. (třírychlostní motor) | ano | 570x1070x1150 | 2,8kW/400V | 1 |  | 0
P20 | Pracovní stůl s trnoží, nerez,1x horní DŘEVĚNÁ pracovní deska (buk) bez lemů, nohy jekl 40x40x1,5 mm, výšková stavitelnost noh +30 mm, zemnící šrouby na zadních nohách, sokl, materiál nerez 1.4301 |  | 2000x800x850 |  | 2 |  | 0
Q | Studená kuchyně
Q1 | Profesionální chladnička, hrubý objem 601 lt, užitný objem 477 lt nerezové provedení unitř i vně, 1x plné dveře, 1x teplotní zóna, klimatická třída T, dynamické chlazení, rozsah teploty +1 až +15°C, automatické odmražování, 5 polic v chladící části z toho 4x výškově nastavitelné, vnější ukazatel teploty digitální, zámek, signalizace poruchy zvuková optická, výška nožiček 150-180 mm, | Doložit technický list zařízení | 700x830x2150 | 0,3kW/230V | 2 |  | 0
Q2 | Pracovní stůl se dvěma policemi, nerezové provedení, pracovní deska tl. 50 mm, nerezový plech tl. 1,5 mm celoplošně podlepený laminem a překrytý nerezovým plechem, přední hrana stolu R 15, zadní lem 50 mm, 2x spodní police s výztuhami, nohy jekl 40x40x1,5 mm, výšková stavitelnost noh +30 mm, zadní přesah desky 50 mm, zemnící šrouby na zadních nohách, materiál nerez 1.4301 |  | 1800x700x850 |  | 3 |  | 0
Q3 | Nářezový stroj, šnekový převod, šikmé uložení stolu, průměr nože 300 mm, uprava nože hladká/teflon, nastavitelná síla řezu 0-15 mm, provedení eloxovaný hliník |  | 510x575x420 | 0,3kW/230V | 1 |  | 0
Q4 | Pracovní stůl se zásuvkovým blokem, nerez, pracovní deska tl. 50 mm, nerezový plech 1,5 mm celoplošně podlepený laminem a překrytý nerez plechem, zadní lem 50 mm, přední hrana stolu rádius R 15, 3x zásuvka s nerezovými celovýsuvnými pojezdy - rolničkové s dotahy, uzamykatelné, výškově stavitelná vnitřní police, nohy jekl 40x40x1,5 mm, zadní přesah desky 50 mm, výšková stavitelnost noh +30 mm, zemnící šrouby na zadních nohách, sokl, materiál nerez 1.4301 |  | 570x700x850 |  | 1 |  | 0
Q6 | Mycí stůl s policí, lisovaným dřezem 800x500x375 mm a 2x zásuvkou pod PD, nerezové provedení, pracovní deska tl. 50 mm, nerezový plech tl. 1,5 mm celoplošně podlepený laminem a překrytý nerezovým plechem, přední hrana stolu R 15, zadní a pravý lem 50 mm, vpravo dřez 800x500x375 mm včetně prolisu a otvoru pro SB, vlevo pod PD 2x zásuvka na nerezových pojezdech - rolničkové dotahy + zámky, spodní perforovaná police, nohy jekl 40x40x1,5 mm, výšková stavitelnost noh +30 mm, zemnící šrouby na zadních nohách, zákryt dřezu ze tří stran, materiál nerez 1.4301 |  | 1800x700x850 |  | 1 |  | 0
Q7 | Stojánková vodovodní baterie |  |  |  | 1 |  | 0
Q8 | Universální kuchyňský stroj, příslušenství 60 lt (hák,míchač, metla, kotlík 60lt a vozík), motorický zdvih kotlíku, otáčky háku - 3 stupně 72 až 290 ot/min. (třírychlostní motor) | Doložit technický list zařízení | 570x1070x1150 | 2,8kW/400V | 1 |  | 0
Q11 | Pracovní stůl se dvěma policemi, nerezové provedení, pracovní deska tl. 50 mm, nerezový plech tl. 1,5 mm celoplošně podlepený laminem a překrytý nerezovým plechem, přední hrana stolu R 15, zadní a levý lem 50 mm, 2x spodní police s výztuhami, nohy jekl 40x40x1,5 mm, výšková stavitelnost noh +30 mm, zadní a levý přesah desky 50 mm, zemnící šrouby na zadních nohách, materiál nerez 1.4301 |  | 1800x700x850 |  | 1 |  | 0
Q15 | Pracovní stůl s trnoží, nerez,pracovní deska tl. 50 mm, nerezový plech tl. 1,5 mm celoplošně podlepený laminem a překrytý nerezovým plechem, přední hrana stolu R 15, bez lemů, nohy jekl 40x40x1,5 mm, výšková stavitelnost noh +30 mm, zemnící šrouby na zadních nohách, sokl, materiál nerez 1.4301 |  | 2000x700x850 |  | 2 |  | 0
Q16 | Pracovní stůl s trnoží, nerez,1x horní DŘEVĚNÁ pracovní deska (buk) bez lemů, nohy jekl 40x40x1,5 mm, výšková stavitelnost noh +30 mm, zemnící šrouby na zadních nohách, sokl, materiál nerez 1.4301 |  | 2000x700x850 |  | 2 |  | 0
R | Chladící a mrazící boxy + sdružená chladící kompresorová jednotka
R4 | Chladící box - Chlazený box na šokovaná jídla, bez podlahy, panel boxu tl. 60 mm, 1x chladírenské dveře 800/1900mm, lze je otevřít do 180°, bezprahové provedení, s konstrukčním zámkem pospojování/lakované komaxit; vnitřní strana těchto dveří musí být vybavena bezpečnostní klikou a kliku na vnější straně, dveře opatřeny zámkem dveří, verze chladírenské dveře se zdvihacími panty. | Ocenit dle soupisu části chladící / mrazící boxy - samostatná složka dokumentace!!! | 3500x1950x2400 |  | 1 |  | 0
R4a | Výparník k chlazenému boxu na šokovaná jídla , topná tyč, 2x ventilátor, průtok vzduchu 1200m3/h, teplota +2 až +6°C - oceněno v položce R1 | Ocenit dle soupisu části chladící / mrazící boxy - samostatná složka dokumentace!!! |  | 1,5kW/230V | 1 |  | 0
S | Dietní kuchyně
S7 | Mycí stůl skříňový s posuvnými dvířky a 1x lisovaným dřezem 500x500x250 mm, nerez, pracovní deska tl. 50 mm, nerezový plech 1,5 mm celoplošně podlepený laminem a překrytý nerez plechem, zadní lem 50 mm, přední hrana stolu rádius R 15, vlevo 1x dřez výlisek, otvor pro SB, zadní lem, dvouplášťové dveře zavěšené na vedení, uzamykatelné, provedení H2, vlevo pod PD 2x zásuvka na nerezových pojezdech - rolničkové dotahy + zámky, nohy jekl 40x40x1,5 mm, zadní a levý přesah desky 50 mm, výšková stavitelnost noh +30 mm, zemnící šrouby na zadních nohách, sokl, materiál nerez 1.4301 |  | 1900x700x850 |  | 1 |  | 0
S8 | Stojánková vodovodní baterie |  |  |  | 1 |  | 0
S11 | Pracovní stůl skříňový s posuvnými dvířky a 2x zásuvkovým blokem, nerez, pracovní deska tl. 50 mm, nerezový plech 1,5 mm celoplošně podlepený laminem a překrytý nerez plechem, zadní lem 50 mm, přední hrana stolu rádius R 15, uprostřed dvouplášťové dveře zavěšené na vedení, uzamykatelné, vlevo a vpravo 3x zásuvka s nerezovými celovýsuvnými pojezdy - rolničkové s dotahy, uzamykatelné, provedení stolu H2, výškově stavitelná vnitřní police, nohy jekl 40x40x1,5 mm, výšková stavitelnost noh +30 mm, zemnící šrouby na zadních nohách, sokl, materiál nerez 1.4301 |  | 2900x700x850 |  | 1 |  | 0
S12 | Celonerezové nástěné umyvadlo s kolením ovládáním, sifonem a baterii, |  | 400x400x230 |  | 1 |  | 0
S21 | Elektrická multifunkční pánev, objem pánve 2x40 lt, kapacita 2x GN 1/1, rozměr dna 2x 375x580 mm, hloubka vany 220mm, užitná plocha 2x 22 dm2, pánev umožňuje vaření, intenzívní a šetrné, smažení, fritování, dušení, nízkoteplotní úpravy, grilování, restování, opékání, konfitování, úprava sous – vide (vaření ve vakuu při konstantní nízké teplotě). Rozsah teplot: 30 °C až 250 °C, Automatický a manuální režim úpravy pokrmů, dotyková barevná 10“ obrazovka s HD rozlišením a intuitivním ovládáním, možnost uložení vlastních programů, paměť pro min. 350 programů o 20 krocích, zobrazování průběhu úprav na displeji, přesné senzorické měření teplot, indikace nastavených a skutečných hodnot, krytí displeje IPX5, Konstrukce stroje kompletně v provedení AISI 304, minimální síla materiálu 3 mm, materiál vany AISI 316, Speciální vakuově lisované, sendvičové dno o síle 31 mm, dvojité robustní izolované víko s motorickým zdvihem, bezpečnostní proces spouštění zabraňující úrazu, odvod nadbytečné páry otvorem ve středu víka, topný systém SUPER BLOCK JPX 17, roznášecí hliníkový blok s celoplošnými topnými tělesy z nerez materiálu, automatický systém napouštění vany - dávkování vody s přesností na 1dcl, vyklápění pánve s proměnlivou rychlostí, bez trhavých pohybů i při maximálním naplnění. Osa sklápění umožňuje vyklopení vany pro kompletní vyprázdnění pánve, mechanismus vyklápění vyroben kompletně z nerezové oceli, vícebodová sonda pro měření teploty jádra suroviny, integrovaný odpad ve dně vany pánve s automatickým uzávěrem, automatický zdvih košů se samostatným pohonem – možnost použití pánve i se zavřeným víkem včetně ramene s koši, automatická senzorová signalizace zavěšení ramene pro automatický zdvih košů, integrovaná zásuvka 230 V /16 A, USB konektor, integrovaná sprcha s automatickým navíjením a kovovou hlavicí, regulátor tlaku vody v základní výbavě. HACCP (Systém analýzy rizika a stanovení kritických kontrolních bodů), paměť pro 300 posledních procesů, servisní přístup z přední části stroje, jednoduše výsuvný panel el. výstroje v pravé noze, umožňující sestavení více pánví do bloku bez mezer, centrální připojení vody, odpadu a elektřiny na stěnu i do podlahy, provedení pro umístění na nerezovém CNS soklu, Certifikační značka CE, TUV-SUD | Doložit technický list zařízení | 1546x850x1030 | 23kW/400V | 1 |  | 0
S22 | Příslušenství k multifunkční pánvi - rameno pro zvedání a spouštění košů |  |  |  | 2 |  | 0
S23 | Příslušenství k multifunkční pánvi - varný koš |  |  |  | 1 |  | 0
S24 | Příslušenství k multifunkční pánvi - fritovací koš |  |  |  | 1 |  | 0
S25 | Příslušenství k multifunkční pánvi - velká špachtle bez držadla |  |  |  | 1 |  | 0
S26 | Příslušenství k multifunkční pánvi - rošt na dno pánve |  |  |  | 2 |  | 0
S27 | Příslušenství k multifunkční pánvi - síto |  |  |  | 1 |  | 0
S28 | Příslušenství k multifunkční pánvi - čistící houba SCOTCHBRICK na pánve |  |  |  | 1 |  | 0
S29 | Elektrický sporák tálový, 4x varná zóna o výkonu á 4,0 kW - rozměr plotny 410x360 mm - 4 varné zóny jako jedna plocha beze spár - 8 úrovní výkonu - tál s leštěným ocelovým povrchem o síle 20 mm s vysokou tvrdostí pro snadné čištění - krytí IPX5 - vysoce kontrastní a dobře čitelný displej chráněný tvrzeným sklem pro zobrazení stvu ZAP/VYP, stupně výkonu ap. - každá zóna vybavena 2 elektronickými senzory pro přesné řízení teploty a zabránění přehřátí varného povrchu - vč. podestavby - ustaveno na nerezový sokl | Doložit technický list zařízení | 1000x900x900 | 16 kW/400V | 1 |  | 0
S29a | Panel boční 12 mm - pravý, S90, pro instalaci zády ke zdi |  | 24x900x800 |  | 1 |  | 0
S29b | Panel zadní, 1000*800, límec, pro instalaci zádi ke zdi |  | 1000x45x800 |  | 1 |  | 0
S29c | Pásek levý, 12 mm, límec - ukončovací lišta levá |  | 25x900x17 |  | 1 |  | 0
S29d | Panel boční 12 mm - levý, S90, pro instalaci zády ke zdi |  | 24x900x800 |  | 1 |  | 0
S29e | Pásek pravý, 12 mm, límec - ukončovací lišta pravá |  | 25x900x17 |  | 1 |  | 0
S30 | Pracovní stůl s policí, nerezové provedení, pracovní deska tl. 50 mm, nerezový plech tl. 1,5 mm celoplošně podlepený laminem a překrytý nerezovým plechem, přední hrana stolu R 15, zadní lem, spodní police vyztužená výztuhami, nohy jekl 40x40x1,5 mm, zadní přesah desky 50 mm, výšková stavitelnost noh +30 mm, zemnící šrouby na zadních nohách, materiál nerez 1.4301 |  | 550x950x900 |  | 1 |  | 0
S31 | Konvektomat elektrický, 10x GN 1/1, BOJLEROVÝ VYVÍJEČ PÁRY, systém "self cooking centrum" - vaření pomocí systému varných procesů !!! - 7 provozních režimů - pečení malých a velkých kusů masa, drůbež, ryby, přílohy, vaječné pokrmy, pečivo, finishing ap. Rychlá volba pomocí dotykové obrazovky o velikosti 8,5" se srozumitelnými ikonami a popisy a potvrzovacím tlačítkem, komunikace v češtině vč. kuchařky a rozsáhlé nápovědy, systém řízení víceúrovňového zakládání pro snadné zadání úprav potravin, které je možno vařit společně, plně automatické mytí podle stupně zmečištění vč. odvápnění vodních cest - vše pomocí pevných tabletovaných prostředků (bezpečnost práce), sonda s 6-ti měřícími body, 3 vrstvé sklo, systém měření spotřeby energie, systém monitoringu a zaznamenávání dat HACCP, teplota horkého vzduchu 30 - 300°C, teplota páry 30 - 130°C, samonavíjecí sprcha, 5 rychlostí ventilátoru, autodiagnostický systém poruch, možnost ovládání a monitoringu pomocí vzdáleného přístupu z PC, mobilu nebo tabletu, osvětlení varného prostoru a mnoho dalších užitečných funkcí | Doložit technický list zařízení | 847x776x1042 | 19kW/400V | 1 |  | 0
S32 | Podstavec pod konvektomat, celonerezové provedení, 2x sloupec zásuvů pro GN 1/1 |  | dle konvektomatu |  | 1 |  | 0
U | Varna
U1 | Konvektomat elektrický, 20x GN 2/1 nebo 40x GN 1/1, BOJLEROVÝ VYVÍJEČ PÁRY, systém "self cooking centrum" - vaření pomocí systému varných procesů !!! - 7 provozních režimů - pečení malých a velkých kusů masa, drůbež, ryby, přílohy, vaječné pokrmy, pečivo, finishing ap. Rychlá volba pomocí dotykové obrazovky o velikosti 8,5" se srozumitelnými ikonami a popisy a potvrzovacím tlačítkem, komunikace v češtině vč. kuchařky a rozsáhlé nápovědy, systém řízení víceúrovňového zakládání pro snadné zadání úprav potravin, které je možno vařit společně, plně automatické mytí podle stupně zmečištění vč. odvápnění vodních cest - vše pomocí pevných tabletovaných prostředků (bezpečnost práce), sonda s 6-ti měřícími body, 3 vrstvé sklo, systém měření spotřeby energie, systém monitoringu a zaznamenávání dat HACCP, teplota horkého vzduchu 30 - 300°C, teplota páry 30 - 130°C, samonavíjecí sprcha, 5 rychlostí ventilátoru, autodiagnostický systém poruch, možnost ovládání a monitoringu pomocí vzdáleného přístupu z PC, mobilu nebo tabletu, osvětlení varného prostoru a mnoho dalších užitečných funkcí | Doložit technický list zařízení | 1084x996x1782 | 65,5kW/400V | 2 |  | 0
U2 | Náhradní zavažecí vozík pro konvektomat s kapacitou 20x GN 2/1 nebo 40x GN 1/1 |  | 772x1016x1718 |  | 2 |  | 0
U3 | Konvektomat elektrický, 20x GN 1/1, BOJLEROVÝ VYVÍJEČ PÁRY, systém "self cooking centrum" - vaření pomocí systému varných procesů !!! - 7 provozních režimů - pečení malých a velkých kusů masa, drůbež, ryby, přílohy, vaječné pokrmy, pečivo, finishing ap. Rychlá volba pomocí dotykové obrazovky o velikosti 8,5" se srozumitelnými ikonami a popisy a potvrzovacím tlačítkem, komunikace v češtině vč. kuchařky a rozsáhlé nápovědy, systém řízení víceúrovňového zakládání pro snadné zadání úprav potravin, které je možno vařit společně, plně automatické mytí podle stupně zmečištění vč. odvápnění vodních cest - vše pomocí pevných tabletovaných prostředků (bezpečnost práce), sonda s 6-ti měřícími body, 3 vrstvé sklo, systém měření spotřeby energie, systém monitoringu a zaznamenávání dat HACCP, teplota horkého vzduchu 30 - 300°C, teplota páry 30 - 130°C, samonavíjecí sprcha, 5 rychlostí ventilátoru, autodiagnostický systém poruch, možnost ovládání a monitoringu pomocí vzdáleného přístupu z PC, mobilu nebo tabletu, osvětlení varného prostoru a mnoho dalších užitečných funkcí | Doložit technický list zařízení | 879x794x1782 | 37kW/400V | 2 |  | 0
U4 | Náhradní zavažecí vozík pro konvektomat s kapacitou 20x GN 1/1 |  | 522x890x1718 |  | 2 |  | 0
U5 | Elektrická multifunkční pánev, objem pánve 100 lt, kapacita 2x GN 1/1, rozměr dna 713x580 mm, hloubka vany 280mm, užitná plocha 43 dm2, pánev umožňuje vaření, intenzívní a šetrné, smažení, fritování, dušení, nízkoteplotní úpravy, grilování, restování, opékání, konfitování, úprava sous – vide (vaření ve vakuu při konstantní nízké teplotě). Rozsah teplot: 30 °C až 250 °C, Automatický a manuální režim úpravy pokrmů, dotyková barevná 10“ obrazovka s HD rozlišením a intuitivním ovládáním, možnost uložení vlastních programů, paměť pro min. 350 programů o 20 krocích, zobrazování průběhu úprav na displeji, přesné senzorické měření teplot, indikace nastavených a skutečných hodnot, krytí displeje IPX5, Konstrukce stroje kompletně v provedení AISI 304, minimální síla materiálu 3 mm, materiál vany AISI 316, Speciální vakuově lisované, sendvičové dno o síle 31 mm, dvojité robustní izolované víko s motorickým zdvihem, bezpečnostní proces spouštění zabraňující úrazu, odvod nadbytečné páry otvorem ve středu víka, topný systém SUPER BLOCK JPX 17, roznášecí hliníkový blok s celoplošnými topnými tělesy z nerez materiálu, automatický systém napouštění vany - dávkování vody s přesností na 1dcl, vyklápění pánve s proměnlivou rychlostí, bez trhavých pohybů i při maximálním naplnění. Osa sklápění umožňuje vyklopení vany pro kompletní vyprázdnění pánve, mechanismus vyklápění vyroben kompletně z nerezové oceli, vícebodová sonda pro měření teploty jádra suroviny, integrovaný odpad ve dně vany pánve s automatickým uzávěrem, automatický zdvih košů se samostatným pohonem – možnost použití pánve i se zavřeným víkem včetně ramene s koši, automatická senzorová signalizace zavěšení ramene pro automatický zdvih košů, integrovaná zásuvka 230 V /16 A, USB konektor, integrovaná sprcha s automatickým navíjením a kovovou hlavicí, regulátor tlaku vody v základní výbavě. HACCP (Systém analýzy rizika a stanovení kritických kontrolních bodů), paměť pro 300 posledních procesů, servisní přístup z přední části stroje, jednoduše výsuvný panel el. výstroje v pravé noze, umožňující sestavení více pánví do bloku bez mezer, centrální připojení vody, odpadu a elektřiny na stěnu i do podlahy, provedení pro umístění na nerezovém CNS soklu, Certifikační značka CE, TUV-SUD | Doložit technický list zařízení | 1350x850x1030 | 27,5kW/400V | 1 |  | 0
U6 | Příslušenství k multifunkční pánvi /položka č. U5/ - rameno pro zvedání a spouštění košů |  |  |  | 1 |  | 0
U7 | Příslušenství k multifunkční pánvi /položka č. U5/ - varný koš |  |  |  | 2 |  | 0
U8 | Příslušenství k multifunkční pánvi /položka č. U5/ - fritovací koš |  |  |  | 2 |  | 0
U9 | Příslušenství k multifunkční pánvi /položka č. U5/ - velká špachtle 1x |  |  |  | 1 |  | 0
U10 | Příslušenství k multifunkční pánvi /položka č. U5/ - rošt na dno pánve |  |  |  | 2 |  | 0
U11 | Příslušenství k multifunkční pánvi /položka č. U5/ - síto |  |  |  | 1 |  | 0
U12 | Příslušenství k multifunkční pánvi /položka č. U15/ - čistící houba SCOTCHBRICK na pánve |  |  |  | 2 |  | 0
U13 | Elektrický sporák tálový, 4x varná zóna o výkonu á 4,0 kW - rozměr plotny 410x360 mm - 4 varné zóny jako jedna plocha beze spár - 8 úrovní výkonu - tál s leštěným ocelovým povrchem o síle 20 mm s vysokou tvrdostí pro snadné čištění - krytí IPX5 - vysoce kontrastní a dobře čitelný displej chráněný tvrzeným sklem pro zobrazení stvu ZAP/VYP, stupně výkonu ap. - každá zóna vybavena 2 elektronickými senzory pro přesné řízení teploty a zabránění přehřátí varného povrchu - vč. podestavby - ustaveno na nerezový sokl | Doložit technický list zařízení | 1000x900x900 | 16 kW/400V | 1 |  | 0
U13a | Panel boční 12 mm - pravý, S90, pro instalaci zády ke zdi |  | 24x900x800 |  | 1 |  | 0
U13b | Panel zadní, 1000*800, límec, pro instalaci zádi ke zdi |  | 1000x45x800 |  | 1 |  | 0
U13c | Pásek levý, 12 mm, límec - ukončovací lišta levá |  | 25x900x17 |  | 1 |  | 0
U13d | Panel boční 12 mm - levý, S90, pro instalaci zády ke zdi |  | 24x900x800 |  | 1 |  | 0
U13e | Pásek pravý, 12 mm, límec - ukončovací lišta pravá |  | 25x900x17 |  | 1 |  | 0
ST.1.108 | Elektrická fritéza jednovanová - stávající zařízení | ano | 400x930x850 |  | 1 |  | 0
U14 | Elektrická multifunkční pánev tlakové provedení, objem pánve 150 lt, tlak v pánvi min 0,48 bar což odpovídá teplotě 110°C, kapacita vany GN 3/1, rozměr dna min. 1070x580mm, hloubka vany 280mm, užitná plocha 63dm2, pánev umožňuje vaření, intenzívní a šetrné, smažení, fritování, dušení, nízkoteplotní úpravy, grilování, restování, opékání, konfitování, úprava sous – vide (vaření ve vakuu při konstantní nízké teplotě). Rozsah teplot: 30 °C až 250 °C, Automatický a manuální režim úpravy pokrmů, dotyková barevná 10“ obrazovka s HD rozlišením a intuitivním ovládáním, možnost uložení vlastních programů, paměť pro min. 350 programů o 20 krocích, zobrazování průběhu úprav na displeji, přesné senzorické měření teplot, indikace nastavených a skutečných hodnot, krytí displeje IPX5, Konstrukce stroje kompletně v provedení AISI 304, minimální síla materiálu 3 mm, materiál vany AISI 316, Speciální vakuově lisované, sendvičové dno o síle 31 mm, dvojité robustní izolované víko s motorickým zdvihem, bezpečnostní proces spouštění zabraňující úrazu, topný systém SUPER BLOCK JPX 17, roznášecí hliníkový blok s celoplošnými topnými tělesy z nerez materiálu, automatický systém napouštění vany - dávkování vody s přesností na 1dcl, vyklápění pánve s proměnlivou rychlostí, bez trhavých pohybů i při maximálním naplnění. Osa sklápění umožňuje vyklopení vany pro kompletní vyprázdnění pánve, mechanismus vyklápění vyroben kompletně z nerezové oceli, vícebodová sonda pro měření teploty jádra suroviny, integrovaný odpad ve dně vany pánve s automatickým uzávěrem, automatický zdvih košů se samostatným pohonem – možnost použití pánve i se zavřeným víkem včetně ramene s koši, automatická senzorová signalizace zavěšení ramene pro automatický zdvih košů, integrovaná zásuvka 230 V /16 A, USB konektor, integrovaná sprcha s automatickým navíjením a kovovou hlavicí, regulátor tlaku vody v základní výbavě. HACCP (Systém analýzy rizika a stanovení kritických kontrolních bodů), paměť pro 300 posledních procesů, servisní přístup z přední části stroje, jednoduše výsuvný panel el. výstroje v pravé noze, umožňující sestavení více pánví do bloku bez mezer, centrální připojení vody, odpadu a elektřiny na stěnu i do podlahy, provedení ZÁVĚSNÉ - na specielní nosné konzoli, Certifikační značka CE, TUV-SUD, společný krycí plech pro sestavu s pozicí U22 bez spáry !!!! | Doložit technický list zařízení | 1707x950x1030 | 44kW/ 400V | 1 |  | 0
U15 | Příslušenství k multifunkční pánvi /položka č. U14/ - rameno pro zvedání a spouštění košů |  |  |  | 1 |  | 0
U16 | Příslušenství k multifunkční pánvi /položka č. U14/ - varný koš |  |  |  | 3 |  | 0
U17 | Příslušenství k multifunkční pánvi /položka č. U14/ - fritovací koš |  |  |  | 3 |  | 0
U18 | Příslušenství k multifunkční pánvi /položka č. U14/ - velká špachtle 1x |  |  |  | 1 |  | 0
U19 | Příslušenství k multifunkční pánvi /položka č. U14/ - rošt na dno pánve |  |  |  | 3 |  | 0
U20 | Příslušenství k multifunkční pánvi /položka č. U14/ - síto |  |  |  | 1 |  | 0
U21 | Příslušenství k multifunkční pánvi /položka č. U14/ - čistící houba SCOTCHBRICK na pánve |  |  |  | 2 |  | 0
U22 | Elektrická multifunkční pánev, objem pánve 200 lt, kapacita vany GN 4/1, rozměr dna min. 1429x580mm, hloubka vany 280mm, užitná plocha 83 dm2, pánev umožňuje vaření, intenzívní a šetrné, smažení, fritování, dušení, nízkoteplotní úpravy, grilování, restování, opékání, konfitování, úprava sous – vide (vaření ve vakuu při konstantní nízké teplotě). Rozsah teplot: 30 °C až 250 °C, Automatický a manuální režim úpravy pokrmů, dotyková barevná 10“ obrazovka s HD rozlišením a intuitivním ovládáním, možnost uložení vlastních programů, paměť pro min. 350 programů o 20 krocích, zobrazování průběhu úprav na displeji, přesné senzorické měření teplot, indikace nastavených a skutečných hodnot, krytí displeje IPX5, Konstrukce stroje kompletně v provedení AISI 304, minimální síla materiálu 3 mm, materiál vany AISI 316, Speciální vakuově lisované, sendvičové dno o síle 31 mm, dvojité robustní izolované víko s motorickým zdvihem, bezpečnostní proces spouštění zabraňující úrazu, odvod nadbytečné páry otvorem ve středu víka, topný systém SUPER BLOCK JPX 17, roznášecí hliníkový blok s celoplošnými topnými tělesy z nerez materiálu, automatický systém napouštění vany - dávkování vody s přesností na 1dcl, vyklápění pánve s proměnlivou rychlostí, bez trhavých pohybů i při maximálním naplnění. Osa sklápění umožňuje vyklopení vany pro kompletní vyprázdnění pánve, mechanismus vyklápění vyroben kompletně z nerezové oceli, vícebodová sonda pro měření teploty jádra suroviny, integrovaný odpad ve dně vany pánve s automatickým uzávěrem, automatický zdvih košů se samostatným pohonem – možnost použití pánve i se zavřeným víkem včetně ramene s koši, automatická senzorová signalizace zavěšení ramene pro automatický zdvih košů, integrovaná zásuvka 230 V /16 A, USB konektor, integrovaná sprcha s automatickým navíjením a kovovou hlavicí, regulátor tlaku vody v základní výbavě. HACCP (Systém analýzy rizika a stanovení kritických kontrolních bodů), paměť pro 300 posledních procesů, servisní přístup z přední části stroje, jednoduše výsuvný panel el. výstroje v pravé noze, umožňující sestavení více pánví do bloku bez mezer, centrální připojení vody, odpadu a elektřiny na stěnu i do podlahy, provedení ZÁVĚSNÉ - na specielní nosné konzoli, Certifikační značka CE, TUV-SUD, společný krycí plech pro sestavu s pozicí U14 bez spáry !!!! | Doložit technický list zařízení | 2065x850x1030 | 58kW/ 400V | 1 |  | 0
U23 | Příslušenství k multifunkční pánvi /položka č. U22/ - rameno pro zvedání a spouštění košů |  |  |  | 1 |  | 0
U24 | Příslušenství k multifunkční pánvi /položka č. U22/ - varný koš |  |  |  | 4 |  | 0
U25 | Příslušenství k multifunkční pánvi /položka č. U22/ - fritovací koš |  |  |  | 4 |  | 0
U26 | Příslušenství k multifunkční pánvi /položka č. U22/ - velká špachtle 1x |  |  |  | 1 |  | 0
U27 | Příslušenství k multifunkční pánvi /položka č. U22/ - rošt na dno pánve |  |  |  | 4 |  | 0
U28 | Příslušenství k multifunkční pánvi /položka č. U22/ - síto |  |  |  | 1 |  | 0
U29 | Příslušenství k multifunkční pánvi /položka č. U22/ - čistící houba SCOTCHBRICK na pánve |  |  |  | 2 |  | 0
U30 | Filtrovací olejový vozík, pro plnění, filtrování a hygienické uschování fritovacího oleje, předehřev pro rozpustění ztuženého tuku nebo oleje, filtrování oleje o maximální teplotě 200°C, objem 50 lt, |  | 625x625x1150 |  | 1 |  | 0
U31 | Elektro-bateriový zdvižný vozík, pro snadnou manipulaci při vyprazdňování pánve, zdvih 400-750 mm, kapacita GN 1/1, nosnost 40 Kg |  | 780x600x990 |  | 1 |  | 0
U32 | Manipulační vozík na varné a fritovací koše, kapacita 6x koš GN, odkapávací vana, |  | 860x600x1600 |  | 2 |  | 0
U33 | Varný kotel dvouplášťový parní s nepřímým ohřevem, obdelníková varná nádoba o rozměrech 1056x571x556 mm, provedení pro zavěšení na nosnou zděnou stěnu, využitelný objem 300l, napouštěcí baterie pro teplou a studenou vodu, Teplotní rozsah: 50 - 110°C, varná vložka materiál nerezová ocel AISI 316L uzpůsobená pro vaření v GN 1/1, konstrukce pro přetlak 1,5bar, Vnější panely a vnitřní rámová konstrukce z nerezové oceli AISI 304, Nerezový vypouštěcí kohout 2" z materiálu AISI 316, parní ohřev saturovanou parou o tlaku 1,0 - 1,5 bar, Elektronická regulace přívodu páry, integrovaný zpětný ventil a kondenzační hrnek, Automatické odvzdušňování kompletně zkryto pod pláštěm zařízení, Elektronické ovládání pomocí dotykové obrazovky, v češtině, možnost vícefázového programování, ukládání receptů, automatické programy, USB připojení pro nahrávání a stahování receptur a HACCP, Program pro vaření mléčných produktů, Integrovaná pokrmová sonda v plášti varné nádoby, IPX6, napojení na Síťový sběr dat HACCP ,zadní lem, při zavěšení na stěnu prostor pod zařízením minimálně 200mm při výšce pracovní plochy 900mm, dvouplášťové izolované víko, pracovní plocha s prolisem proti přetečení vařeného obsahu, funkce odloženého startu, nízkoteplotní vaření přes noc, 9 výkonových stupňů, programy vaření s více kroky, ZÁVĚSNÉ PROVEDENÍ NA STĚNU !!! | Doložit technický list zařízení | 1400x800x700 | 230V/0,3kW, 130 kg/hod | 1 |  | 0
U33a | RÁM NA ZAVĚŠENÍ GN1/1, PRO BEN,PEN,UET |  | 333x 578x 60 |  | 3 |  | 0
U33b | VESTAVĚNÁ ZÁSUVKA,TYP CEE 16A/380V |  | 90x 90x 90 |  | 1 |  | 0
U33c | MĚRKA+SÍTO VÝPUSTNÍHO VENTILU - PBEN300 |  | 80x 40x620 |  | 1 |  | 0
U33d | SADA PRO NAPOJENÍ NA EO/PK -PROTHERMETIC |  |  |  | 1 |  | 0
U33e | ÚPRAVA PRO NAPOJENÍ NA HACCP SYSTÉM |  |  |  | 1 |  | 0
U33f | AUTO-FILL (SV), NESKLOP.MOD.,Š.1400-1700 |  |  |  | 1 |  | 0
U33g | UKONČENÍ+BOČNÍ P., PXXN,LÍM,12MM,(L) H80 |  | 25x 800x700 |  | 1 |  | 0
U33h | SADA PRO ZAVĚŠENÍ,NESKLOP.MODELY,1400MM |  | 1400x 50x 50 |  | 1 |  | 0
U34 | Podlahová vpusť, s protizápachovou uzávěrou k zalití do podlahy, provedení "DLAŽBA", materiál nerez, vana ohýbaný nerezový plech, doplněný bočními úchyty do betonu, zemnící šroub, pochůzný rošt, - DODÁVKA STAVBY |  | 2800x450 |  | 0 |  | 0
U35 | Varný kotel dvouplášťový elektrický s nepřímým ohřevem, obdelníková varná nádoba o rozměrech 1056x571x556 mm, provedení pro zavěšení na nosnou zděnou stěnu, využitelný objem 300l, napouštěcí baterie pro teplou a studenou vodu, Teplotní rozsah: 50 - 110°C, varná vložka materiál nerezová ocel AISI 316L uzpůsobená pro vaření v GN 1/1, konstrukce pro přetlak 1,5bar, Vnější panely a vnitřní rámová konstrukce z nerezové oceli AISI 304, Nerezový vypouštěcí kohout 2" z materiálu AISI 316, elektrický ohřev, Elektronická regulace přívodu páry, integrovaný zpětný ventil a kondenzační hrnek, Automatické odvzdušňování kompletně zkryto pod pláštěm zařízení, Elektronické ovládání pomocí dotykové obrazovky, v češtině, možnost vícefázového programování, ukládání receptů, automatické programy, USB připojení pro nahrávání a stahování receptur a HACCP, Program pro vaření mléčných produktů, Integrovaná pokrmová sonda v plášti varné nádoby, IPX6, napojení na Síťový sběr dat HACCP ,zadní lem, při zavěšení na stěnu prostor pod zařízením minimálně 200mm při výšce pracovní plochy 900mm, dvouplášťové izolované víko, pracovní plocha s prolisem proti přetečení vařeného obsahu, funkce odloženého startu, nízkoteplotní vaření přes noc, 9 výkonových stupňů, programy vaření s více kroky, ZÁVĚSNÉ PROVEDENÍ NA STĚNU !!! | Doložit technický list zařízení | 1400x800x700 | 36,2 kW/400 V | 1 |  | 0
U35a | VESTAVĚNÁ ZÁSUVKA, SCHUKO 16A /230V |  | 75x 65x 75 |  | 1 |  | 0
U35b | MĚRKA+SÍTO VÝPUSTNÍHO VENTILU - PBEN300 |  | 80x 40x620 |  | 1 |  | 0
U35c | SADA PRO NAPOJENÍ NA EO/PK -PROTHERMETIC |  |  |  | 1 |  | 0
U35d | ÚPRAVA PRO NAPOJENÍ NA HACCP SYSTÉM |  |  |  | 1 |  | 0
U35e | AUTO-FILL (SV), NESKLOP.MOD.,Š.1400-1700 |  |  |  | 1 |  | 0
U35f | UKONČENÍ+BOČNÍ P., PXXN,LÍM,12MM,(P) H80 |  | 25x 800x700 |  | 1 |  | 0
U35g | SADA PRO ZAVĚŠENÍ,NESKLOP.MODELY,1400MM |  | 1400x 50x 50 |  | 1 |  | 0
U35h | THERMODUL SPOJ, THERMA 800, LÍMEC - pro spojení poz. U33 a U35 !!! |  | 25x 800x 17 |  | 1 |  | 0
U36 | Podlahová vpusť, s protizápachovou uzávěrou k zalití do podlahy, provedení "DLAŽBA", materiál nerez, vana ohýbaný nerezový plech, doplněný bočními úchyty do betonu, zemnící šroub, pochůzný rošt, - DODÁVKA STAVBY |  | 3100x450 |  | 0 |  | 0
U37 | Parní varný kotel 200 litrů s automatickým mícháním - parní varný kotel, užitková kapacita 200 litrů, PLYNULÁ REGULACE OTÁČEK MIXERU min. 15 až 140 / min. s AUTOREVERZEM, celonerezové provedení, vnitřní plášť kyselinoodolný, teplotní rozsah min. 0 - 120 °C, pracovní tlak v plášti min. 1 bar, elektronické ovládání, ovládací panel na pilíři s dotykovým ovládáním - odděleně pro snadné ovládání a mimo obvyklou čistící zónu pro mokré čištění - DISPLEJ V ÚROVNI OČÍ, světlá výška při vyklopeném kotli 600 mm, audiovizuální uživatelské signály, multifunkční časovač, programy na obrazovce, možnost tvorby programů s jednotlivými kroky bez omezení, počet programů bez omezení pro základní pokrmy a mycí programy, ovládání teploty pokrmu a samostatné ovládání teploty v plášti, inteligentní nastavení výkonu umožňující také nízkoteplotní vaření, sous vide, kynutí nebo udržování, delta T vaření, nastavení uživatelských úrovní přístupu, automatické měření plnění vody, USB port na ovládacím panelu pro update programů, a ukládání HACCP, výukový status pro nácvik ovládání kotle, diagnostické funkce, CERTIFIKOVÁNO PRO PROVOZ BEZ DOZORU - nutné především pro noční úpravy, měření spotřeby energie a vody, automatické plnění vody do pláště, hydraulické vyklápění kotle, možnost vyjmout rameno se stěrkami, rameno a stěrky vhodné pro mytí v průmyslových myčkách nádobí, bezpečnostní prvky zabraňující běhu mixéru při otevřeném víku kotle, odnímatelné víko kotle, bezpečnostní víko s plnícím otvorem (mřížka pro přidávání surovin), možnost míchání při vyklápění, plně izolovaný dvojitý plášt, rozměry 1360x920x900/1535 mm, připojení 400V, příkon 5 kW, spotřeba páry 60 kg/hod. POZOR - všechny kotle od jednoho výrobce (!!!) - nutné pro zhotovení kompatních varných bloků s jednou společnou vnitřní nohou pro zajištění maximální hygieny a úsporu místa!!! | Doložit technický list zařízení | 1360x920x900/1535 | 5kW/400V + spotřeba páry 60kg/h | 1 |  | 0
U37a | Instalační sada pro ukotvení varného kotle k podlaze, součástí rám, příruby a spojky - pro skupinovou instalaci na podlahu !!! |  |  |  | 1 |  | 0
U37b | Síto cedící pro kotle kapacity 150 až 200 litrů |  |  |  | 1 |  | 0
U37c | Sprcha kotle ruční S1 |  |  |  | 1 |  | 0
U38 | Podlahová vpusť, s protizápachovou uzávěrou k zalití do podlahy, provedení "DLAŽBA", materiál nerez, vana ohýbaný nerezový plech, doplněný bočními úchyty do betonu, zemnící šroub, pochůzný rošt, - DODÁVKA STAVBY |  | 2800x450 |  | 0 |  | 0
U39 | Elektrický varný kotel 300 litrů s automatickým mícháním - elektrický varný kotel, užitková kapacita 300 litrů, PLYNULÁ REGULACE OTÁČEK MIXERU min. 15 až 140 / min. s AUTOREVERZEM, celonerezové provedení, vnitřní plášť kyselinoodolný, teplotní rozsah min. 0 - 120 °C, pracovní tlak v plášti min. 1 bar, elektronické ovládání, ovládací panel na pilíři s dotykovým ovládáním - odděleně pro snadné ovládání a mimo obvyklou čistící zónu pro mokré čištění - DISPLEJ V ÚROVNI OČÍ, světlá výška při vyklopeném kotli 600 mm, audiovizuální uživatelské signály, multifunkční časovač, programy na obrazovce, možnost tvorby programů s jednotlivými kroky bez omezení, počet programů bez omezení pro základní pokrmy a mycí programy, ovládání teploty pokrmu a samostatné ovládání teploty v plášti, inteligentní nastavení výkonu umožňující také nízkoteplotní vaření, sous vide, kynutí nebo udržování, delta T vaření, nastavení uživatelských úrovní přístupu, automatické měření plnění vody, USB port na ovládacím panelu pro update programů, a ukládání HACCP, výukový status pro nácvik ovládání kotle, diagnostické funkce, CERTIFIKOVÁNO PRO PROVOZ BEZ DOZORU - nutné především pro noční úpravy, měření spotřeby energie a vody, automatické plnění vody do pláště, hydraulické vyklápění kotle, možnost vyjmout rameno se stěrkami, rameno a stěrky vhodné pro mytí v průmyslových myčkách nádobí, bezpečnostní prvky zabraňující běhu mixéru při otevřeném víku kotle, odnímatelné víko kotle, bezpečnostní víko s plnícím otvorem (mřížka pro přidávání surovin), možnost míchání při vyklápění, plně izolovaný dvojitý plášt, rozměry 1560x1100x900/1535 mm, připojení 400V, příkon 51,6 kW. POZOR - všechny kotle od jednoho výrobce (!!!) - nutné pro zhotovení kompatních varných bloků s jednou společnou vnitřní nohou pro zajištění maximální hygieny a úsporu místa!!! | Doložit technický list zařízení | 1560x1100x900/1535 | 51,6 kW/400V | 1 |  | 0
U39a | Instalační sada pro ukotvení varného kotle k podlaze, součástí rám, příruby a spojky - pro skupinovou instalaci na podlahu !!! |  |  |  | 1 |  | 0
U39b | Sprcha kotle ruční S1 |  |  |  | 1 |  | 0
U40 | Podlahová vpusť, s protizápachovou uzávěrou k zalití do podlahy, provedení "DLAŽBA", materiál nerez, vana ohýbaný nerezový plech, doplněný bočními úchyty do betonu, zemnící šroub, pochůzný rošt, - DODÁVKA STAVBY - část LEVÁ - rozměry a tvar písmene "F" dle výkresů kanalizace !!! |  | 2300x1000/450 |  | 0 |  | 0
U41 | Elektrický varný kotel 300 litrů s automatickým mícháním - elektrický varný kotel, užitková kapacita 300 litrů, PLYNULÁ REGULACE OTÁČEK MIXERU min. 15 až 140 / min. s AUTOREVERZEM, celonerezové provedení, vnitřní plášť kyselinoodolný, teplotní rozsah min. 0 - 120 °C, pracovní tlak v plášti min. 1 bar, elektronické ovládání, ovládací panel na pilíři s dotykovým ovládáním - odděleně pro snadné ovládání a mimo obvyklou čistící zónu pro mokré čištění - DISPLEJ V ÚROVNI OČÍ, světlá výška při vyklopeném kotli 600 mm, audiovizuální uživatelské signály, multifunkční časovač, programy na obrazovce, možnost tvorby programů s jednotlivými kroky bez omezení, počet programů bez omezení pro základní pokrmy a mycí programy, ovládání teploty pokrmu a samostatné ovládání teploty v plášti, inteligentní nastavení výkonu umožňující také nízkoteplotní vaření, sous vide, kynutí nebo udržování, delta T vaření, nastavení uživatelských úrovní přístupu, automatické měření plnění vody, USB port na ovládacím panelu pro update programů, a ukládání HACCP, výukový status pro nácvik ovládání kotle, diagnostické funkce, CERTIFIKOVÁNO PRO PROVOZ BEZ DOZORU - nutné především pro noční úpravy, měření spotřeby energie a vody, automatické plnění vody do pláště, hydraulické vyklápění kotle, možnost vyjmout rameno se stěrkami, rameno a stěrky vhodné pro mytí v průmyslových myčkách nádobí, bezpečnostní prvky zabraňující běhu mixéru při otevřeném víku kotle, odnímatelné víko kotle, bezpečnostní víko s plnícím otvorem (mřížka pro přidávání surovin), možnost míchání při vyklápění, plně izolovaný dvojitý plášt, rozměry 1560x1100x900/1535 mm, připojení 400V, příkon 51,6 kW. POZOR - všechny kotle od jednoho výrobce (!!!) - nutné pro zhotovení kompatních varných bloků s jednou společnou vnitřní nohou pro zajištění maximální hygieny a úsporu místa!!! | Doložit technický list zařízení | 1560x1100x900/1535 | 51,6 kW/400V | 1 |  | 0
U41a | Instalační sada pro ukotvení varného kotle k podlaze, součástí rám, příruby a spojky - pro skupinovou instalaci na podlahu !!! |  |  |  | 1 |  | 0
U41b | Síto cedící pro kotle kapacity 300 až 400 litrů |  |  |  | 1 |  | 0
U41c | Sprcha kotle ruční S1 |  |  |  | 1 |  | 0
U42 | Podlahová vpusť, s protizápachovou uzávěrou k zalití do podlahy, provedení "DLAŽBA", materiál nerez, vana ohýbaný nerezový plech, doplněný bočními úchyty do betonu, zemnící šroub, pochůzný rošt, - DODÁVKA STAVBY - část PRAVÁ - rozměry a tvar písmene "F" dle výkresů kanalizace !!! |  | 2330x1000/450 |  | 0 |  | 0
U43 | Parní varný kotel 400 litrů s automatickým mícháním - parní varný kotel, užitková kapacita 400 litrů, PLYNULÁ REGULACE OTÁČEK MIXERU min. 15 až 140 / min. s AUTOREVERZEM, celonerezové provedení, vnitřní plášť kyselinoodolný, teplotní rozsah min. 0 - 120 °C, pracovní tlak v plášti min. 1 bar, elektronické ovládání, ovládací panel na pilíři s dotykovým ovládáním - odděleně pro snadné ovládání a mimo obvyklou čistící zónu pro mokré čištění - DISPLEJ V ÚROVNI OČÍ, světlá výška při vyklopeném kotli 600 mm, audiovizuální uživatelské signály, multifunkční časovač, programy na obrazovce, možnost tvorby programů s jednotlivými kroky bez omezení, počet programů bez omezení pro základní pokrmy a mycí programy, ovládání teploty pokrmu a samostatné ovládání teploty v plášti, inteligentní nastavení výkonu umožňující také nízkoteplotní vaření, sous vide, kynutí nebo udržování, delta T vaření, nastavení uživatelských úrovní přístupu, automatické měření plnění vody, USB port na ovládacím panelu pro update programů, a ukládání HACCP, výukový status pro nácvik ovládání kotle, diagnostické funkce, CERTIFIKOVÁNO PRO PROVOZ BEZ DOZORU - nutné především pro noční úpravy, měření spotřeby energie a vody, automatické plnění vody do pláště, hydraulické vyklápění kotle, možnost vyjmout rameno se stěrkami, rameno a stěrky vhodné pro mytí v průmyslových myčkách nádobí, bezpečnostní prvky zabraňující běhu mixéru při otevřeném víku kotle, odnímatelné víko kotle, bezpečnostní víko s plnícím otvorem (mřížka pro přidávání surovin), možnost míchání při vyklápění, plně izolovaný dvojitý plášt, rozměry 1560x1100x1050/1535 mm, připojení 400V, příkon 6,2 kW, spotřeba páry 115 kg/hod. POZOR - všechny kotle od jednoho výrobce (!!!) - nutné pro zhotovení kompatních varných bloků s jednou společnou vnitřní nohou pro zajištění maximální hygieny a úsporu místa!!! | Doložit technický list zařízení | 1560x1100x1050/1535 | 6,2 kW/400V + spotřeba páry 115kg/h | 1 |  | 0
U43a | Instalační sada pro ukotvení varného kotle k podlaze, součástí rám, příruby a spojky - pro skupinovou instalaci na podlahu !!! |  |  |  | 1 |  | 0
U43b | Síto cedící pro kotle kapacity 300 až 400 litrů |  |  |  | 1 |  | 0
U43c | Sprcha kotle ruční S1 |  |  |  | 1 |  | 0
U43d | Nerezový manipulační vozík na GN 1/1-200 s polohováním (nastavením výšky) nádoby pro snadnější vyprazdňování pokrmů při vyklápění kotle - originální příslušenství výrobce kotlů (!!!) |  | 520*645*987 |  | 4 |  | 0
U44 | Varný kotel dvouplášťový parní s nepřímým ohřevem, obdelníková varná nádoba o rozměrech 1056x571x556 mm, provedení pro zavěšení na nosnou zděnou stěnu, využitelný objem 300l, napouštěcí baterie pro teplou a studenou vodu, Teplotní rozsah: 50 - 110°C, varná vložka materiál nerezová ocel AISI 316L uzpůsobená pro vaření v GN 1/1, konstrukce pro přetlak 1,5bar, Vnější panely a vnitřní rámová konstrukce z nerezové oceli AISI 304, Nerezový vypouštěcí kohout 2" z materiálu AISI 316, parní ohřev saturovanou parou o tlaku 1,0 - 1,5 bar, Elektronická regulace přívodu páry, integrovaný zpětný ventil a kondenzační hrnek, Automatické odvzdušňování kompletně zkryto pod pláštěm zařízení, Elektronické ovládání pomocí dotykové obrazovky, v češtině, možnost vícefázového programování, ukládání receptů, automatické programy, USB připojení pro nahrávání a stahování receptur a HACCP, Program pro vaření mléčných produktů, Integrovaná pokrmová sonda v plášti varné nádoby, IPX6, napojení na Síťový sběr dat HACCP ,zadní lem, při zavěšení na stěnu prostor pod zařízením minimálně 200mm při výšce pracovní plochy 900mm, dvouplášťové izolované víko, pracovní plocha s prolisem proti přetečení vařeného obsahu, funkce odloženého startu, nízkoteplotní vaření přes noc, 9 výkonových stupňů, programy vaření s více kroky, ZÁVĚSNÉ PROVEDENÍ NA STĚNU !!! | Doložit technický list zařízení | 1400x800x700 | 230V/0,3kW, 130 kg/hod | 1 |  | 0
U44a | RÁM NA ZAVĚŠENÍ GN1/1, PRO BEN,PEN,UET |  | 333x 578x 60 |  | 3 |  | 0
U44b | VESTAVĚNÁ ZÁSUVKA,TYP CEE 16A/380V |  | 90x 90x 90 |  | 1 |  | 0
U44c | MĚRKA+SÍTO VÝPUSTNÍHO VENTILU - PBEN300 |  | 80x 40x620 |  | 1 |  | 0
U44d | SADA PRO NAPOJENÍ NA EO/PK -PROTHERMETIC |  |  |  | 1 |  | 0
U44e | ÚPRAVA PRO NAPOJENÍ NA HACCP SYSTÉM |  |  |  | 1 |  | 0
U44f | AUTO-FILL (SV), NESKLOP.MOD.,Š.1400-1700 |  |  |  | 1 |  | 0
U44g | UKONČENÍ+BOČNÍ P., PXXN,LÍM,12MM,(L) H80 |  | 25x 800x700 |  | 1 |  | 0
U44h | SADA PRO ZAVĚŠENÍ,NESKLOP.MODELY,1400MM |  | 1400x 50x 50 |  | 1 |  | 0
U45 | Varný kotel dvouplášťový parní s nepřímým ohřevem, obdelníková varná nádoba o rozměrech 1056x571x556 mm, provedení pro zavěšení na nosnou zděnou stěnu, využitelný objem 300l, napouštěcí baterie pro teplou a studenou vodu, Teplotní rozsah: 50 - 110°C, varná vložka materiál nerezová ocel AISI 316L uzpůsobená pro vaření v GN 1/1, konstrukce pro přetlak 1,5bar, Vnější panely a vnitřní rámová konstrukce z nerezové oceli AISI 304, Nerezový vypouštěcí kohout 2" z materiálu AISI 316, parní ohřev saturovanou parou o tlaku 1,0 - 1,5 bar, Elektronická regulace přívodu páry, integrovaný zpětný ventil a kondenzační hrnek, Automatické odvzdušňování kompletně zkryto pod pláštěm zařízení, Elektronické ovládání pomocí dotykové obrazovky, v češtině, možnost vícefázového programování, ukládání receptů, automatické programy, USB připojení pro nahrávání a stahování receptur a HACCP, Program pro vaření mléčných produktů, Integrovaná pokrmová sonda v plášti varné nádoby, IPX6, napojení na Síťový sběr dat HACCP ,zadní lem, při zavěšení na stěnu prostor pod zařízením minimálně 200mm při výšce pracovní plochy 900mm, dvouplášťové izolované víko, pracovní plocha s prolisem proti přetečení vařeného obsahu, funkce odloženého startu, nízkoteplotní vaření přes noc, 9 výkonových stupňů, programy vaření s více kroky, ZÁVĚSNÉ PROVEDENÍ NA STĚNU !!! | Doložit technický list zařízení | 1400x800x700 | 230V/0,3kW, 130 kg/hod | 1 |  | 0
U45a | VESTAVĚNÁ ZÁSUVKA, SCHUKO 16A /230V |  | 90x 90x 90 |  | 1 |  | 0
U45b | MĚRKA+SÍTO VÝPUSTNÍHO VENTILU - PBEN300 |  | 80x 40x620 |  | 1 |  | 0
U45c | SADA PRO NAPOJENÍ NA EO/PK -PROTHERMETIC |  |  |  | 1 |  | 0
U45d | ÚPRAVA PRO NAPOJENÍ NA HACCP SYSTÉM |  |  |  | 1 |  | 0
U45e | AUTO-FILL (SV), NESKLOP.MOD.,Š.1400-1700 |  |  |  | 1 |  | 0
U45f | SADA PRO ZAVĚŠENÍ,NESKLOP.MODELY,1400MM |  | 1400x 50x 50 |  | 1 |  | 0
U46 | Varný kotel dvouplášťový elektrický s nepřímým ohřevem, obdelníková varná nádoba o rozměrech 1056x571x556 mm, provedení pro zavěšení na nosnou zděnou stěnu, využitelný objem 300l, napouštěcí baterie pro teplou a studenou vodu, Teplotní rozsah: 50 - 110°C, varná vložka materiál nerezová ocel AISI 316L uzpůsobená pro vaření v GN 1/1, konstrukce pro přetlak 1,5bar, Vnější panely a vnitřní rámová konstrukce z nerezové oceli AISI 304, Nerezový vypouštěcí kohout 2" z materiálu AISI 316, elektrický ohřev, Elektronická regulace přívodu páry, integrovaný zpětný ventil a kondenzační hrnek, Automatické odvzdušňování kompletně zkryto pod pláštěm zařízení, Elektronické ovládání pomocí dotykové obrazovky, v češtině, možnost vícefázového programování, ukládání receptů, automatické programy, USB připojení pro nahrávání a stahování receptur a HACCP, Program pro vaření mléčných produktů, Integrovaná pokrmová sonda v plášti varné nádoby, IPX6, napojení na Síťový sběr dat HACCP ,zadní lem, při zavěšení na stěnu prostor pod zařízením minimálně 200mm při výšce pracovní plochy 900mm, dvouplášťové izolované víko, pracovní plocha s prolisem proti přetečení vařeného obsahu, funkce odloženého startu, nízkoteplotní vaření přes noc, 9 výkonových stupňů, programy vaření s více kroky, ZÁVĚSNÉ PROVEDENÍ NA STĚNU !!! | Doložit technický list zařízení | 1400x800x700 | 36,2 kW/400 V | 1 |  | 0
U46a | VESTAVĚNÁ ZÁSUVKA, SCHUKO 16A /230V |  | 75x 65x 75 |  | 1 |  | 0
U46b | MĚRKA+SÍTO VÝPUSTNÍHO VENTILU - PBEN300 |  | 80x 40x620 |  | 1 |  | 0
U46c | SADA PRO NAPOJENÍ NA EO/PK -PROTHERMETIC |  |  |  | 1 |  | 0
U46d | ÚPRAVA PRO NAPOJENÍ NA HACCP SYSTÉM |  |  |  | 1 |  | 0
U46e | AUTO-FILL (SV), NESKLOP.MOD.,Š.1400-1700 |  |  |  | 1 |  | 0
U46f | SADA PRO ZAVĚŠENÍ,NESKLOP.MODELY,1400MM |  | 1400x 50x 50 |  | 1 |  | 0
U47 | Varný kotel dvouplášťový elektrický s nepřímým ohřevem, obdelníková varná nádoba o rozměrech 1386x571x556 mm, provedení pro zavěšení na nosnou zděnou stěnu, využitelný objem 400l, napouštěcí baterie pro teplou a studenou vodu, Teplotní rozsah: 50 - 110°C, varná vložka materiál nerezová ocel AISI 316L uzpůsobená pro vaření v GN 1/1, konstrukce pro přetlak 1,5bar, Vnější panely a vnitřní rámová konstrukce z nerezové oceli AISI 304, Nerezový vypouštěcí kohout 2" z materiálu AISI 316, elektrický ohřev, Elektronická regulace přívodu páry, integrovaný zpětný ventil a kondenzační hrnek, Automatické odvzdušňování kompletně zkryto pod pláštěm zařízení, Elektronické ovládání pomocí dotykové obrazovky, v češtině, možnost vícefázového programování, ukládání receptů, automatické programy, USB připojení pro nahrávání a stahování receptur a HACCP, Program pro vaření mléčných produktů, Integrovaná pokrmová sonda v plášti varné nádoby, IPX6, napojení na Síťový sběr dat HACCP ,zadní lem, při zavěšení na stěnu prostor pod zařízením minimálně 200mm při výšce pracovní plochy 900mm, dvouplášťové izolované víko, pracovní plocha s prolisem proti přetečení vařeného obsahu, funkce odloženého startu, nízkoteplotní vaření přes noc, 9 výkonových stupňů, programy vaření s více kroky, ZÁVĚSNÉ PROVEDENÍ NA STĚNU !!! | Doložit technický list zařízení | 1700x800x700 | 48,2 kW/400 V | 1 |  | 0
U47a | MĚRKA+SÍTO VÝPUSTNÍHO VENTILU - PBEN400 |  | 80x 40x620 |  | 1 |  | 0
U47b | SADA PRO NAPOJENÍ NA EO/PK -PROTHERMETIC |  | 1x 1x 1 |  | 1 |  | 0
U47c | ÚPRAVA PRO NAPOJENÍ NA HACCP SYSTÉM |  | 1x 1x 1 |  | 1 |  | 0
U47d | AUTO-FILL (SV), NESKLOP.MOD.,Š.1400-1700 |  | 1x 1x 1 |  | 1 |  | 0
U47e | UKONČENÍ+BOČNÍ P., PXXN,LÍM,12MM,(P) H80 |  | 25x 800x700 |  | 1 |  | 0
U47f | SADA PRO ZAVĚŠENÍ,NESKLOP.MODELY,1700MM |  | 1700x 50x 50 |  | 1 |  | 0
U47g | THERMODUL SPOJ, THERMA 800, LÍMEC |  | 25x 800x 17 |  | 3 |  | 0
U48 | Příjmová váha elektronická, váživost 150/300 kg, dílek 50/100 gramů, nerezová vážící deska 600*800 mm, podsvícený displej s velikostí písma 30 mm, Funkce: nulování, tára, hold, sčítání navážek, počítání kusů, limitní vážení, auto-off |  | 600*950*900 | 230 V | 1 |  | 0
U50 | Celonerezové nástěné umyvadlo s kolením ovládáním, sifonem a baterii, |  | 400x400x230 |  | 1 |  | 0
V | Porcování vařeného masa
V5 | Pracovní stůl s policí a zásuvkovým blokem, nerez, pracovní deska tl. 50 mm, nerezový plech 1,5 mm celoplošně podlepený laminem a překytý plechem, zadní lem 50 mm, police s podélnými výztuhami, přední hrana stolu rádius R 15, vlevo 3x zásuvka s nerezovými celovýsuvnými pojezdy - rolničkové s dotahy, nohy jekl 40x40x1,5 mm, zadní přesah desky 50 mm, výšková stavitelnost noh +30 mm, zemnící šrouby na zadních nohách, materiál nerez 1.4301 |  | 2200x700x850 |  | 1 |  | 0
V6 | Pracovní stůl se dvěma policemi, nerezové provedení, pracovní deska tl. 50 mm, nerezový plech tl. 1,5 mm celoplošně podlepený laminem a překrytý nerezovým plechem, přední hrana stolu R 15, zadní a pravý lem 50 mm, 2x spodní police s výztuhami, nohy jekl 40x40x1,5 mm, výšková stavitelnost noh +30 mm, zadní a pravý přesah desky 50 mm, zemnící šrouby na zadních nohách, materiál nerez 1.4301 |  | 2200x700x850 |  | 1 |  | 0
V9 | Pracovní stůl s policí pojízdný, nerezové provedení, pracovní deska tl. 50 mm, nerezový plech tl. 1,5 mm celoplošně podlepený laminem a překrytý nerezovým plechem, přední a zadní hrana stolu R 15, BEZ lemů, PROLAM 5 mm pro umístění nierolenové desky, spodní police vyztužená výztuhami, nohy jekl 40x40x1,5 mm, 4 kola nerezová, z toho 2x bržděná, materiál nerez 1.4301 |  | 1800x800x850 |  | 2 |  | 0
W | Šokování jídel
W1 | ŠOK.ZCHLAZOVAČ A ZMRAZOVAČ 150/ 135 KG - 40x GN 1/1, prvoedení vhodné pro 40 GN 1/1, kapacita zchlazování 150kg, zmrazování 135 kg, kompatibilní s vozíky od konvektomů,Automatická kontrola chlazení mražení dle množství a typu vložené potraviny, možné mauální nastavení Soft a Hard chladících a mrazicích cyklů, dotykové ovládání, možnost 99 programů - opakovatelnost výsledků bez nároků na obsluhu, teplotní sonda - precizní kontrola a řízení dle teploty jádra potraviny, USB rozhraní, automatické rozmražování, 5ti rychlostní ventilátor, automatické zastavení ventilátoru, 60 mm polyurethanová pěnová izolace (40 kg/m3), hygienický vnitřní prostor se zaoblenými rohy pro jestě lepší cirkulaci vzduchu a snadné čistění, vzduchem chlazená kondenzační jednotka, automatický přechod do reřimu kondenzace po ukončení zchlazovacího nebo zmražovacího cyklu, celkové provedení z ušlechtilé oceli AISI 304. Součástí dodávky masivní konzole pro uchycení agregátu na stěnu s garantovanou nosností. | Doložit technický list zařízení | 1500x1330x2150 | 8,4kW/400V | 1 |  | 0
W2 | Náhradní zavažecí vozík pro konvektomat s kapacitou 20x GN 2/1 nebo 40x GN 1/1 |  | 772x1016x1718 |  | 1 |  | 0
Y | Mytí prozního nádobí
Y1 | Mycí stůl s policí a 2x lisovanou dřezovou vanou 1060x600x450 mm, nerezové provedení, pracovní deska tl. 50 mm, nerezový plech tl. 1,5 mm celoplošně podlepený laminem a překrytý nerezovým plechem, přední hrana stolu R 15, zvýšený zadní lem 150 mm, 2x lisovaná vana 1060x600x450 mm včetně prolisu a otvoru pro TS, částečná spodní perforovaná police, nohy jekl 40x40x1,5 mm, zadní a levý přesah desky 50 mm, výšková stavitelnost noh +30 mm, zemnící šrouby na zadních nohách, zákryt dřezu ze tří stran, materiál nerez 1.4301 |  | 2350x950x850 |  | 1 |  | 0
Y2 | Sprcha s baterií ze stolu a s ramínkem, nerezová tlaková hadice, vyrovnávací pružina, tlaková sprcha s pákovým ovladačem |  |  |  | 1 |  | 0
Y3 | Odpadkový koš 50l, celonerezové provedení, 4x kolečko |  | 435x610 |  | 1 |  | 0
Y4 | Vstupní mycí stůl k myčce černého nádobí s policí a 1x lisovanou dřezovou vanou 600x450x300 mm, nerezové provedení, pracovní deska tl. 50 mm, nerezový plech tl. 1,5 mm celoplošně podlepený laminem a překrytý nerezovým plechem, přední hrana stolu R 15, zvýšený zadní lem 150 mm, lisovaná vana 600x450x300 mm včetně vedení košů o rozměru 500*500 mm, otvor pro TS, shoz pro odpadky vlevo, nohy jekl 40x40x1,5 mm, zadní přesah desky 50 mm, výšková stavitelnost noh +30 mm, zemnící šrouby na zadních nohách, zákryt dřezu ze tří stran, materiál nerez 1.4301 |  | 1600x950x850 |  | 1 |  | 0
Y5 | Sprcha s baterií ze stolu a s ramínkem, nerezová tlaková hadice, vyrovnávací pružina, tlaková sprcha s pákovým ovladačem |  | 150x200x1100 |  | 1 |  | 0
Y6 | Myčka provozního nádobí průchozí , 4 GN , s automatickým zdvihem poklopu - Rozměry 1447 x 936 x 1732 - Rozměr koše 1240x 700 Možnost vložení 4 GN 1/1 dnem na horu - 2x mycí čerpadlo min příkon 2.9 kW /ks - Průtok čerpadel min. 2 x 1150 lt/min - Hlubokotažená mycí nádrž mycího tanku - Automatický pístový zdvih poklopu (!!!) - Poklop myčky uzavřen ze všech stran – významná úspora odpadního tepla - Detekce špatně nasazených sít v mycí nádrži - Automatický hygienický program – provádí čištění kompletního stroje - Integrované dávkovače mycího a oplachového prostředku . - Indikace nepřítomnosti mycího a oplachového detergentu přímo na ovládacím displeji myčky - Ovládaní myčky jedním tlačítek s barevným indikátorem délky mycího cyklu. Možnost vidět zbývající čas mytí z větší dálky. - Displej v českém jazyce - Minimálně 6 mycích programu , - Spotřeba vody na jeden cyklus max. 7,5 lt - Zavážecí výška mezi košem a poklopem min. 620 mm - Mycí a oplachová ramena se systémem CLIP, demontáž mycích ramen bez nástrojů - Mycí ramen křížová – dvojnásobná mycí účinnost - Třístupňový filtrační systém, který zabraňuje znečištění mycí lázně se speciálním programem odčerpávaní hrubých zbytku nečistot . - Možnost napojení jak na teplou vodu, tak i na studenou - USB port pro stahovaní HACCP data, aktualizace software Parametry : - Objem mycí nádrže min . 130 l - Spotřeba vody na 1 mycí cyklus max . 7,5 l / cyklus - Maximální celkový příkon 22 kW - Kapacita 120 GN 1/1 / 1 hod - Minimální rozměr mycího koše 1240 x 700 mm | Doložit technický list zařízení | 1447x936x1732 | 22 kW/400V | 1 |  | 0
Y6a | Vložka pro 8 velkých plechů - 568*625 mm |  |  |  | 1 |  | 0
Y6b | Vložka na talíře, misky a plechy - 568*665 mm |  |  |  | 1 |  | 0
Y6c | Roller rack 1240*700 mm |  |  |  | 1 |  | 0
Y7 | Pracovní odkapávací stůl s policí, nerezové provedení, pracovní deska tl. 50 mm - pod odkládací plochou zapuštěná sběrná vanička výšky 35 mm s odvodem vody překrytá děrovaným plechem, nerezový plech tl. 1,5 mm, přední hrana stolu R 15, zadní a pravý lem, spodní police vyztužená výztuhami, nohy jekl 40x40x1,5 mm, zadní a pravý přesah desky 50 mm, výšková stavitelnost noh +30 mm, zemnící šrouby na zadních nohách, materiál nerez 1.4301 |  | 1800x950x850 |  | 1 |  | 0
Y8 | Skladový regál s ROŠTOVÝMI policemi, 4x police, nerez, police nerezový plech s podélnými výztuhami, nosnost police 100 kg, nohy jekl 40x40x1,5 mm, výšková stavitelnost noh +30 mm, zemnící šrouby na zadních nohách, materiál nerez 1.4301 |  | 1500x600x1800 |  | 4 |  | 0
Y9 | Skladový regál s ROŠTOVÝMI policemi, 4x police, nerez, police nerezový plech s podélnými výztuhami, nosnost police 100 kg, nohy jekl 40x40x1,5 mm, výšková stavitelnost noh +30 mm, zemnící šrouby na zadních nohách, materiál nerez 1.4301 |  | 1250x600x1800 |  | 1 |  | 0
Y10 | Skladový regál s ROŠTOVÝMI policemi, 4x police, pojízdný, nerez, police nerezový plech s podélnými výztuhami, nosnost police 100 kg, nohy jekl 40x40x1,5 mm, 4 nerezová kola pojezdová, z toho 2x bržděná, materiál nerez 1.4301 |  | 1800x600x1800 |  | 1 |  | 0
[5 empty] | 1 |  | 0
Z | Úklidová komora
Z1 | Keramická výlevka - dodávka stavby |  |  |  | 1 |  | 0
Z2 | Skladový regál s perforovanými policemi, 4x police, nerezové výztuhy, nosnost police 100 kg, nerezové provedení, pod spodními policemi nerezová záchytná vana s vypouštěcím ventilem, 6x noha - jekl 40x40x1,5 mm, výšková stavitelnost noh +30 mm, zemnící šrouby na zadních nohách, |  | 1800x350x2000 |  | 1 |  | 0
Nezakreslené položky (Gastronádoby)
1 | Gastronádoba o velikosti GN 1/1, hloubka 65 mm, smaltovaná, plná |  | GN 1/1 - 65mm |  | 45 |  | 0
2 | Gastronádoba o velikosti GN 2/1, hloubka 60 mm, smaltovaná, plná |  | GN 2/1 - 60mm |  | 40 |  | 0
3 | Gastronádoba o velikosti GN 1/1, hloubka 65 mm, nerezová, plná, s držadlem |  | GN 1/1 - 65mm |  | 40 |  | 0
4 | Gastronádoba o velikosti GN 1/1, hloubka 150 mm, nerezová, plná, s držadlem |  | GN 1/1 - 150mm |  | 15 |  | 0
5 | Gastronádoba o velikosti GN 1/1, hloubka 200 mm, nerezová, plná, s držadlem |  | GN 1/1 - 200mm |  | 50 |  | 0
6 | Gastronádoba o velikosti GN 1/2, hloubka 200 mm, nerezová, plná, s držadlem |  | GN 1/2 - 200mm |  | 20 |  | 0
7 | Gastronádoba o velikosti GN 1/1, hloubka 150 mm, nerezová, děrovaná |  | GN 1/1 - 150mm |  | 20 |  | 0
8 | Gastronádoba o velikosti GN 1/1, hloubka 200 mm, nerezová, děrovaná |  | GN 1/1 - 200mm |  | 20 |  | 0
9 | Gastronádoba o velikosti GN 1/1, hloubka 200 mm, nerezová, plná, bez držadla |  | GN 1/1 - 200mm |  | 20 |  | 0
10 | Gastronádoba o velikosti GN 1/6, hloubka 150 mm, nerezová, plná, bez držadla |  | GN 1/6 - 150mm |  | 12 |  | 0
11 | Gastronádoba o velikosti GN 1/6, hloubka 100 mm, nerezová, plná, bez držadla |  | GN 1/6 - 100mm |  | 12 |  | 0
12 | Gastronádoba o velikosti GN 1/6, hloubka 200 mm, nerezová, plná, bez držadla |  | GN 1/6 - 200mm |  | 12 |  | 0
13 | Nerezové víko o velikosti GN 1/1, s výřezem na držadlo |  | GN 1/1 |  | 105 |  | 0
14 | Nerezové víko o velikosti GN 1/1, s výřezem na naběračku |  | GN 1/1 |  | 20 |  | 0
15 | Nerezové víko o velikosti GN 1/1, bez výřezu |  | GN 1/1 |  | 20 |  | 0
16 | Nerezové víko o velikosti GN 1/1, půlené |  | GN 1/1 |  | 10 |  | 0
17 | Nerezové víko o velikosti GN 1/2, s výřezem na držadlo |  | GN 1/2 |  | 20 |  | 0
18 | Nerezové víko o velikosti GN 1/2, s výřezem na naběračku |  | GN 1/2 |  | 6 |  | 0
19 | Nerezové víko o velikosti GN 1/3 |  | GN 1/3 |  | 30 |  | 0
20 | Nerezové víko o velikosti GN 1/4 |  | GN 1/4 |  | 30 |  | 0
21 | Polykarbonárové víko o velikosti GN 1/6, průhledné |  | GN 1/6 |  | 40 |  | 0
22 | Nerezové víko kuchařské |  | GN 1/1 |  | 10 |  | 0
23 | Plastové víko |  | GN 1/2 |  | 12 |  | 0
24 | Miska o velikosti GN 1/6 |  | GN 1/6 - 91mm |  | 72 |  | 0
25 | Víko oranžová barva, k miskám na pozici 24 |  | GN 1/6 |  | 36 |  | 0
26 | Víko nerezové, k miskám na pozici 24 |  | GN 1/6 |  | 36 |  | 0
2.NP
Výdej do tabletů
ST.1.131 | Plošinový vozík | ne | 740x435 |  | 10 | 0 | 0
ST.1.128 | Nerezová výdejní skříň, 20x GN 1/1 zásuvů, pojízdná | ne | 630x390x1400 | 3 kW/230 V | 16 | 0 | 0
ST.1.137 | Pojízdná skříň na tablety | ne |  |  | 29 | 0 | 0
ST.1.126 | Pojízdný talířový zásobník dvoutubusový, kruhové tubusy | ne |  | 0,66 kW/230 V | 7 | 0 | 0
ST.1.125 | Výdejní lázně, 3x GN 1/1 | ne |  | 2,1 kW/230 V | 6 | 0 | 0
ST.1.98 | Pásový dopravník | ne | 8020x560x850 |  | 2 | 0 | 0
ST.1.99 | Pásový dopravník | ne | 2300x560x850 |  | 2 | 0 | 0
Mytí tabletů
ST.-1.23 | Myčka tunelová | ne | 9541x900 | 78 kW/400 V | 1 | 0 | 0
ST.-1.22 | Pás třídící k myčkám | ne | 6500x500x900 |  | 1 | 0 | 0
ST.-1.21 | Mycí stůl nerezový, dřez svařovaný 1000x590 | ne | 1130x740x850 |  | 3 | 0 | 0
ST.2.175 | Pojízdný koš | ne |  |  | 1 | 0 | 0
POZNÁMKA :
Pokud je v popisu jednotlivých položek použito označení výrobce, případně modelové označení výrobku nebo je použit název systému řešení, dále vymezení technických parametrů jde o nastavení základního standardu zadaného ve zjišťovacích protokolech. Uchazeč je povinen dodržet navržené parametry gastro zařízení s tolerancí plus, mínus 10%.
| Kontrolní mezisoučty | [5 empty] | 0
Cenová rekapitulace
| Kompletační činnost | [5 empty] | 0
| Cena za technologii bez DPH po slevě celkem | [5 empty] | 0
| Cena za dopravu, montáž, montážní materiál a zaškolení |  |  |  | 6.3% |  | 0
| Dodávka celkem bez DPH | [5 empty] | 0
LEGENDA BAREVNÉHO ZNAČENÍ POLOŽEK :
ZELENÁ | zařízení stávající - tzn. z původního provozu, nebo již dodané z předchozích etap. Bez demontáže, přesunu a instalace.
FIALOVÁ | zařízení stávající - tzn. z původního provozu, nebo již dodané v předchozích etapách. Demontované, přesunuté a instalované na nově určené místo.
MODRÁ | zařízení nové
Řádně vyplněné zjišťovací protokoly a vyžádané technické listy jsou nedílnou součástí cenové nabídky.
(Zjišťovací protokoly jsou vytvořeny v samostatném listu za etapou č.7)
Základní požadavky na obsah technického listu :
1 | modelové označení zařízení
2 | výrobce
3 | popis zařízení
4 | zobrazení zařízení (foto)
5 | rozměry
6 | kapacity
7 | spotřeby
8 | příkony | Zpracoval :
9 | použité materiály | Ing. Jaroslav LACINA
10 | monitoring HACCP | lacina@teschotebor.cz
11 | ostatní dle zjišťovacího protokolu příslušného zařízení | 777621367