## etapa.5
ROZPOČET GASTRONOMICKÉHO ZAŘÍZENÍ
| AKCE : NEMOCNICE JIHLAVA - MODERNIZACE GASTRO PROVOZU | ETAPA 5
| TABLETOVÝ A TRANSPORTNÍ SYSTÉM JÍDLA | Datum : 27.05.2019
LEGENDA BAREVNÉHO ZNAČENÍ POLOŽEK :
ZELENÁ | zařízení stávající - tzn. z původního provozu, nebo již dodané z předchozích etap. Bez demontáže, přesunu a instalace.
FIALOVÁ | zařízení stávající - tzn. z původního provozu, nebo již dodané v předchozích etapách. Demontované, přesunuté a instalované na nově určené místo.
MODRÁ | zařízení nové
Pozice | Předmět - název - popis | Cena demontáže, přesunu a instalace na nově určené místo | Rozměry | Energie : elektro kW/V, pára kg/hod. | Ks | Cena/kus bez DPH | Cena celkem bez DPH | Změny oproti původnímu návrhu
Tabletový a transportní systém
10 | Podnos servírovací v rozměru EN, v provedení Teraco | ne | 530x370x16 |  | 1000 |  | 0
Servírovací podnos pro časté použití a vysoké namáhání.
Materiál: sklolaminátový zesílený polyester vyztužený skelným
vláknem.
Provedení teraco (terrazzo) odpovídá úpravou směsi cementu a kamení
pro lité dlažby.
Rozměr Euronorma (EN) 530 x 370 mm.
Hladký povrch, protiskluzový.
Chemická i mechanická odolnost.
Výstupky pro stohování podnosů.
Vhodné pro mytí a sušení v průmyslové myčce.
Odolné proti nárazu a zlomení.
Odolné proti poškrábání a tvorbě skvrn.
Zesílené hrany pro ruční i automatické stohování.
Tepelná odolnost - 40°C až + 140°C
11 kusů na sebe uložených podnosů v celkové výšce 88 mm.
Rozměr (š-h-v): 530 x 370 x 16 mm
Hmotnost: 980g.
20 | Polohluboký talíř | ne | pr. 255 |  | 1000 |  | 0
Bílý, silnostěnný porcelán.
Rozměr (š-h-v): ø 255 mm
30 | Izotermický plastový poklop talíře, fialkové barvy | ne | 258x72 |  | 1000 |  | 0
Tepelně izolovaný plastový poklop jídelního talíře o Ø 255 mm
umožňuje prodloužení času k udržení teploty hotového jídla a současně
jej chrání před případnou nežádoucí kontaminací.
Dvouplášťové, izolované provedení s polyuretanovou pěnou bez CFC (bez
freonů).
S vylisovaným úchytem.
Výška jednoho kusu je 72 mm.
Barva fialková (šeřík).
Vyrobeno z polypropylenu.
Rozměr (š-h-v): Ø 258 x 72 mm
40 | Ohřívací a udržovací miska stohovatelná, pod hlavní porcelánový talíř, | ne | pr.255/190x34 |  | 1000 |  | 0
Ohřívací miska (peleta) se nahřeje a vloží pod hlavní talíř v tabletu
pro delší udržení požadované teploty jídla dle HACCC při jeho
distribuci.
Nerezové, dvouplášťové provedení misky z materiálu CN 18/10, matná,
včetně uzavřené, speciální tekuté náplně a prolisů pro rozměry
odpovídající porcelánovým talířům.
Vysoká akumulace tepla.
Pro talíře Ø 255/190 mm a misky Ø 19 mm.
Výška 11 kusů složených na sobě: 171 mm.
Síla pláště: 14 mm
Rozměr (š-h-v): Ø 255 /190 x 34 mm
Hmotnost: 0,83 kg
50 |  |  |  |  | 0 |  | 0 | Tato položka byla po konzultaci s dodavatelem vypuštěna - nelze takto skládat miska je izolovaná, na fotcepodložka pod misku také není
Položka byla vypuštěna
60 | Miska CNS 0,3 l na polévku, izotermická | ne | 132,5x61 |  | 1000 |  | 0
Celonerezová, dvouplášťová, izotermická miska s oušky.
Matné provedení povrchu.
Výška stohovaných 11 kusů 228 mm.
Rozměr (š-h-v): Ø 132,5 x 61 mm
Hmotnost: 300 g
Vnitřní objem: 3.0 dcl.
70 | Víčko plastové fialkové na polévkovou CNS misku se zubatou fazetou | ne | 138x16 |  | 1000 |  | 0
K nerezové misce do tabletu
Jednostěnné provedení.
Provedení ve fialkové barvě.
Vnější průměr: Ø 138 mm.
Vnitřní fazeta: Ø 120 mm (odpovídá vnitřnímu průměru misky).
Tloušťka víčka s fazetou: 16 mm.
Materiál o síle: 5,93 mm.
Rozměr (š-h-v): Ø 138 x 16 mm
80 | Miska na dezert/salát porcelánová, čtvercová | ne | 115x115x45 |  | 1000 |  | 0
Silnostěnný porcelán, bílé provedení.
Rozměr (š-h-v): 115 x 115 x 45 mm
90 | Polypropylenové víčko průsvitné proti vyšplíchnutí čtvercového tvaru | ne | 115x115x8 |  | 1000 |  | 0
Jednostěnné provedení.
Výška víčka:8 mm.
Materiál o síle až 3 mm.
Rozměr (š-h-v): 115 x 115 mm
100 | Nerezový držák (klipsna) karet | ne | 60x60x32 |  | 1000 |  | 0
Vyrobeno z nerezové oceli.
Rozměr (š-h-v): 60 x 60 x 32 mm
110 | Plošinový vozík (na poz. 10 - podnos servírovací) | ne | 1088x690x911 |  | 5 |  | 0 | V původním návrhu byli 4 kusy - přdáno o jeden kus
Celonerezový otevřený vozík s posuvnou deskou.
Horní deska plynule vertikálně polohovatelná v závislosti na
zatížení.
Síla odpružení nastavitelná podle váhy nákladu.
Nerezová kolečka včetně s/s kuličkových ložisek o Ø 125 mm.
2 otočná kolečka, 2 otočná kolečka s brzdou.
4 ochranné, černé, plastové nárazníky.
Rozměr plošiny: 812 x 555 mm.
Výška stohování 575mm
Rozměr: 1088 x 690 x 911 mm.
120 | Pojízdný zásobník na talíře vyhřívaný, dvoutubusový (na poz. 20 - talíř polohluboký) | ne | 955x480x900 | 1,4kW/230V | 9 |  | 0
Celonerezové provedení zásobníku z materiálu 1,4301, včetně vnitřní
konstrukce a madla.
Univerzální zásobník se dvěma kruhovými tubusy určenými pro nahřátí
talířů od ø 190 mm do ø 320 mm s možností uskladnění 50-ti až 60-ti
talířů v jednom tubusu.
TECHNICKÝ POPIS:
Statické vyhřívání topnými spirálami.
Topné spirály vyrobeny z CNS pro statické vytápění.
Kontrolní termostat s rozsahem +30° až +110°C.
Ochrana proti přehřátí.
Dvoustěnné provedení krycích plechů.
Průměr tubusu 397 mm.
Výška prostoru tubusu pro a na sebe naskládané talíře je 600 mm.
Nerezavějící kolečka v souladu s DIN 18867, ø 125 mm.
4 kolečka otočná z toho 2 s aretací.
Horní, krycí víko na každý tubus z polykarbonátu.
Víko je součástí dodávky a je v ceně zásobníku.
Pryžová ochrana všech čtyř rohů vozíků.
Přívodní el. kabel spirálový v délce 2,5 m.
Nárazu odolná zástrčka.
Rozměr (š-h-v): 955 x 480 x 900 mm
Příkon: 1,40kW/230V
Hmotnost: 55 kg.
130 | Vozík uzavřený nevyhřívaný (na poz. 30 - izolovaný plastový poklop talíře) | ne | 1090x690x911 |  | 5 |  | 0 | V původním návrhu bylo 9 kusů - ubráno
Celonerezové provedení 1.4301, nevyhřívaný
Výškově nastavitelná plošina zavěšená na pružínách s možmostí
nastavení dle zatížení pro plynulé zajíždění/vyzdvižení.
Maximální zatížení plošiny do 100 kg.
Hloubka pro zajíždění plošiny max. do 600 mm.
Rozměr plošiny: 857 x 566 mm.
Bezpečné madlo umístěné na kratší straně vozíku.
S vyjímatelnou deskou.
Korpus nerezový, jednostěnný.
Celonerezová kolečka s kuličkovými ložisky Ø 125 mm v souladu s
normou DIN 18 867.
2 otočná kolečka a 2 pevná s brzdou.
4 rohové, pryžové ochanné nárazníky v černé barvě.
Rozměr (š-h-v): 1090 x 690 x 911 mm
Hmotnost: 61 kg
140 | Pojízdný zásobník na misky vyhřívaný, dvoutubusový (na poz. 60 - miska na polévku) | ne | 955x480x900 | 1,4kW/230V | 4 |  | 0 | Tato položka je přidána - v původním návrhu nebyl řešen předehřev misek
Celonerezové provedení zásobníku z materiálu 1,4301, včetně vnitřní
konstrukce a madla.
Univerzální zásobník se dvěma čtvercovými tubusy určenými pro nahřátí misek
TECHNICKÝ POPIS:
Statické vyhřívání topnými spirálami.
Topné spirály vyrobeny z CNS pro statické vytápění.
Kontrolní termostat s rozsahem +30° až +110°C.
Ochrana proti přehřátí.
Dvoustěnné provedení krycích plechů.
Rozměr tubusu 290x290 mm.
Výška prostoru tubusu pro a na sebe naskládané talíře je 640 mm.
Nerezavějící kolečka v souladu s DIN 18867, ø 125 mm.
4 kolečka otočná z toho 2 s aretací.
Víko je součástí dodávky a je v ceně zásobníku.
Pryžová ochrana všech čtyř rohů vozíků.
Přívodní el. kabel spirálový v délce 2,5 m.
Nárazuodolná zástrčka.
Rozměr (š-h-v): 955 x 480 x 900 mm
Příkon: 1,40kW/230V
Hmotnost: 55 kg.
150 | Pojízdný zásobník určený pro rychlý ohřev nerezových misek (na poz. 40 - ohřívací miska pod talíř) | ne | 1043x480x1020 | 3,2kW/230V | 13 |  | 0 | V původním návrhu bylo 13 kusů - ubráno
Pojízdný zásobník se 2 čtvercovými tubusy a se zabudovaným ohřevem s
cirkulací vzduchu pro ohřev misek v provedení "Ultra".
Vozík z chromniklové oceli, materiál č.: 1.4301.
Se 2 odnímatelnými vložkami, kompletně vyrobeno z nerezové oceli.
Maximální zatížení 75 kg na jeden tubus.
Stohování misek až do výšky (okraje tubusu) 620 mm.
Tubus je rozměru 260 x 260 mm.
Korpus zásobníku s dvojitou stěnou a s tepelnou izolací.
Tubusy včetně nerezového víka, dvoustěnné, tepelně izolované a s
těsněním.
Bezpečné tlačné rukojeti na přední straně.
4 černé, pryžové, ochranné nárazníky na každém rohu zásobníku.
Topné těleso s cirkulací vzduchu pro každý tubus samostatně s
příkonem 2 x 1600 W.
Plynulá regulace nastavení teploty s termostatem v rozsahu od +30 do
+160 ° C.
Ochrana proti přehřátí.
Nerezová kolečka podle DIN 18867, Ø 125 mm, 2 otočná kolečka a 2
otočná kolečka s brzdou.
Spirálový kabel v délce 2,5 m.
Nárazu odolná zástrčka.
Vypínač zapnuto/vypnuto.
Kapacita: 92 kusů nerezových misek
Doba ohřevu 2,5 hodin od 20°C do 130°C při vnitřní teplotě.
Rozměr (š-h-v): 1043 x 480 x 1020 mm
Příkon: 3,2 kW / 230 V / 1N / 50 Hz
Hmotnost: 75 kg.
170 | Pojízdný zásobník na misky neutrální, dvoutubusový (na poz. 70 - víčko misky na polévku) | ne | 955x480x900 |  | 4 |  | 0
Celonerezové provedení zásobníku z materiálu 1,4301, včetně vnitřní
konstrukce a madla.
Univerzální zásobník se dvěma čtvercovými tubusy určenými pro uskladnění víček na misky
TECHNICKÝ POPIS:
Jednoplášťové provedení krycích plechů.
| Rozměr tubusu 290x290 mm. | [6 empty] | V původním návrhu byly 4 kusy na menší koše 500x500mm (nově na koše 800x530mm) - ubráno
Výška prostoru tubusu pro a na sebe naskládané talíře je 640 mm.
Nerezavějící kolečka v souladu s DIN 18867, ø 125 mm.
4 kolečka otočná z toho 2 s aretací.
Víko je součástí dodávky a je v ceně zásobníku.
Pryžová ochrana všech čtyř rohů vozíků.
Rozměr (š-h-v): 955 x 480 x 900 mm
Hmotnost: 55 kg.
171 | Vozík na koše uzavřený nevyhřívaný (na poz. 80 - miska na dezert) | ne | 880x690x911 |  | 8 |  | 0 | Tato položka je přidána - v původním návrhu nebylo uskladnění dezertových misek řešeno
Celonerezové provedení 1.4301, nevyhřívaný
Hloubka pro zajíždění plošiny max. do 600 mm.
Rozměr plošiny: 535 x 660 mm, koš max. 530 x 650mm
Bezpečné madlo umístěné na kratší straně vozíku.
Korpus nerezový, jednostěnný.
Celonerezová kolečka s kuličkovými ložisky Ø 125 mm v souladu s
normou DIN 18 867.
2 otočná kolečka a 2 pevná s brzdou.
4 rohové, pryžové ochanné nárazníky v černé barvě.
Rozměr (š-h-v): 880 x 690 x 911 mm
Hmotnost: 68 kg
181 | Koš z nerezového drátu (na poz. 80 - miska na dezert) | ne | 660x535x115 |  | 30 |  | 0 | Tato položka je přidána k položce 171
Drátěná konstrukce koše z nerezové oceli..
Drátěná konstrukce koše vyrobena z drátu Ø 6,0 mm,
Výplet koše rozměru 40 x 25 mm vyroben z drátu Ø 2,5 mm.
Rozměr (š-h-v): 530 x 660 x 115 mm
190 | Plošinový vozík (na poz. 90 - víčko dezertové misky) | ne | 730x690x911 |  | 2 |  | 0 | V původním návrhu bylo 7 kusů na menší koše 500x500mm (nově na koše 800x530mm) - ubráno
Celonerezové provedení 1.4301, nevyhřívaný
Hloubka pro zajíždění plošiny max. do 600 mm.
Rozměr plošiny: 505 x 535 mm, rozměr koše max. 500x500
Bezpečné madlo umístěné na kratší straně vozíku.
Korpus nerezový, jednostěnný.
Celonerezová kolečka s kuličkovými ložisky Ø 125 mm v souladu s
normou DIN 18 867.
2 otočná kolečka a 2 pevná s brzdou.
4 rohové, pryžové ochanné nárazníky v černé barvě.
Rozměr (š-h-v): 730 x 690 x 911 mm
Hmotnost: 54 kg
200 | Koš z nerezového drátu (na poz. 90 - víčko dezertové misky) | ne | 500x500x115 |  | 10 |  | 0 | V původním návrhu bylo 35 kusů na menší koše 500x500mm (nově koše 800x530mm) - ubráno
Drátěná konstrukce koše z nerezové oceli..
Drátěná konstrukce koše vyrobena z drátu Ø 6,0 mm,
Výplet koše rozměru 40 x 25 mm vyroben z drátu Ø 2,5 mm.
Rozměr (š-h-v): 550 x 500 x 115 mm
Hmotnost: 2,6 kg
210 | Systémový vozík na podnosy a GN | ne | 646x737x1641 |  | 7 |  | 0
Masivní celonerezové provedení.
18 vsunů přístupných z obou stran pro GN 1/1 nebo GN 2/1.
Prostorově úsporný.
Je možné tlačit několik vozíků současně.
Výška mezi vsuny 73 mm.
4 kolečna z toho 2 otočná a 2 pevná s brzdou.
Nad kolečky ochránné, černé deflektory.
Rozměr (š-h-v): 646 x 737 x 1641 mm
Hmotnost 41 kg
220 | Rošt nerezový | ne | 650x530 |  | 63 |  | 0
Nerezové provedení 18/10.
Lehké provedení.
Rozměr (š-h-v): 650 x 530 mm
Hmotnost: 1,5 kg.
270 | Výdejní vozík vyhřívaný 3 x GN 1/1, madlo na kratší straně | ne | 1227x675x900 | 1,41kW/230V | 6 |  | 0
Celonerezový vyhřívaný výdejní vozík je určen pro udržení hotových
jídel v teplém stavu a pro provoz v interiéru.
Maximální kapacita 3 x GN 1/1 – 200.
Tři samostatné vany, každá vana se samostatným vyhříváním a s
termostatem s regulací.
Teplotní rozsah vyhřívaného prostoru (rozsah termostatu) +30° až
+110°C.
Lze používat i bez napuštění vodou, při suchém provozu výrazná úspora
energie!
Každá vana má vypouštěcí kohout.
Hluboce tažené vany pro mokré / suché vytápění.
Vozík je tepelně izolován ze všech stran.
Značné úspory energie v případě suchého topení.
Spínací prvky chráněny před nárazy.
4 kolečka z toho 2 otočná a brzděná, schválena dle GS / WDE a odolná
proti stříkající vodě (antikorozní), v souladu s normou DIN 8867.
Antistatická kolečka o Ø 125 mm.
Bezpečné madlo na kratší, čelní straně vozíku.
Vozík je včetně vevařené police ve spodní části.
Černé, pryžové ochrany rohů ve výši 150 mm od podlahy.
Spirálový přívodní kabel 2,5 m se zástrčkou.
ON / OFF kolébkový spínač.
Rozměr (š-h-v): 1227 x 675 x 900 mm
Příkon: 1,41 kW/230V/50Hz
Hmotnost 44 kg
280 | Nápojový dispensor 7 litrů, izotermický pro teplé/studené nápoje | ne | 147x426x407 |  | 40 |  | 0
Nevyhřívaný izotermický celonerezový - zásobník teplých
nebo studených nápojů.
Dvouplášťové provedení s izolací bez CFC.
Hlubokotažený nerezový kontejner (vnitřní nádoba) na nápoje je v
horní části vodotěsně odizolovaná od vnějšího pláště proti pronikání
vlhkosti do mezipláště.
Víko se dvěma záklopnými úchyty (zámky) a s izolovaným držadlem
včetně silikonového (červeného) těsnění, které je vulkanicky
připevněno na na nerezové víko s odvzdušňovací pojistkou.
Plášť svařovaný s hladkým povrchem zasazený do nerezové podestavby.
Vypouštěcí kohout s těsněním umístěn v dolní části je snadno
čistitelný odolný proti nárazu a chráněn proti bočním nárazům při
manipulaci dvě předčívajícími výstupy z plastové podestavby.
Provedení je shodné s gastro nebo euro normou.
Objem 7 litrů.
2 kusy mohou být uloženy v každém sloupci transportního
vozíku pacientských tabletů.
Do do transportního vozíku pacientských tabletů o kapacitě 3 x ks
nebo 3 x 10ks pacientských tabletů lze například umístit 6 ks
Celý je omyvatelný v myčce.
Rozměr (š-h-v): 147 x 426 x 407 mm
Hmotnost 5,5 kg
290 | Nerezová rámová podložka pod dispensor do přepravních vozíků | ne |  |  | 40 |  | 0
300 | Transportní vozík na 3 x 12 kusů, izotermický, dvouplášťový | ne | 1522x765x1885 |  | 40 |  | 0
Celonerezové provedení (nemagnetická nerezová ocel CNS č. 1.4301).
Kapacita pro 3 x 12 (36) kusů euro - tabletů rozměru 530 x 370 mm.
Vozík o 3 přihrádkách, každá pro 12 kompletních tabletů (v uzavřeném
provedení horní a dolní díl).
Polyuretanová dvojitá izolace pláště a dvojité dno.
Boční panely i zadní strana vozíku z hlubokotaženého materiálu.
Vodicí lišty pro pacientský tablet, rozteč vsunů 115 mm,
hluboce tažené ve stěně vozíku, dokonalé hygienické provedení.
Na obou stranách vozíku ergonomicky umístěna dvě vertikální madla.
Dveře vozíku s aretací v otevřené poloze v provedení s pružinovou
západkou, tzv. self - aretace.
Jeden zámek.
Materiál kola krátkodobě vydrží působení teploty až + 110°C.
Odtokový otvor ve dně vozíku (snadné mytí a údržba).
Úhel otevření dveří 270 °.
Čtyři masivní ochrany na rozích vozíku proti případnému nárazu.
Nerezová kolečka - provedení DIN 18867, Ø 200 mm.
2 pevná a 2 otočná kolečka s brzdou.
Rozměr (š-h-v): 1522 x 765 x 1885 mm
Hmotnost: 188 kg.
305 | Oj třídílná k transportnímu vozíku | ne |  |  | 40 |  | 0
310 | Vozík na brambory a zeleninu s nerezovou vanou, hlubokotažená vana s prstencovým límcem, vypouštěcí ventil se sítkem. Vhodné pro 2x GN1/1, objem 90 litrů | ne |  |  | 1 |  | 0
315 | Vozík na koření z nerezové ocely, 2x hluboko tažené vany, 12 nádob s kořením se samosvornými, průhlednými plastovými víky | ne |  |  | 2 |  | 0
320 | Vozík na brambory a zeleninu s nerezovou vanou, hlubokotažená vana s prstencovým límcem, vypouštěcí ventil se sítkem. Vhodné pro 4 x GN1/1, objem 160 litrů | ne |  |  | 1 |  | 0
325 | Vozík vyrobený z masivního plastu, bezešvá konstrukce vč. vyříznuté rukojeti, odklopné víko, pozinkovaná / chromovaná kolečka, objem 90 litrů | ne |  |  | 7 |  | 0
POZNÁMKA :
Pokud je v popisu jednotlivých položek použito označení výrobce, případně modelové označení výrobku nebo je použit název systému řešení, dále vymezení technických parametrů jde o nastavení základního standardu zadaného ve zjišťovacích protokolech. Uchazeč je povinen dodržet navržené parametry gastro zařízení s tolerancí plus, mínus 10%.
Sestava tabletů musí být kompatibilní se stávajícím tabletovacím a transportním systémem.
| Kontrolní mezisoučty | [5 empty] | 0
Cenová rekapitulace
| Cena za technologii bez DPH po slevě celkem | [5 empty] | 0
| Cena za dopravu, manipulace |  |  |  | 3% |  | 0 | 6%
| Dodávka celkem bez DPH | [5 empty] | 0
LEGENDA BAREVNÉHO ZNAČENÍ POLOŽEK :
ZELENÁ | zařízení stávající - tzn. z původního provozu, nebo již dodané z předchozích etap. Bez demontáže, přesunu a instalace.
FIALOVÁ | zařízení stávající - tzn. z původního provozu, nebo již dodané v předchozích etapách. Demontované, přesunuté a instalované na nově určené místo.
MODRÁ | zařízení nové
Zpracoval :
Ing. Jaroslav LACINA
lacina@teschotebor.cz
777621367