## Zjišťovací protokoly
Zjišťovací protokol zařízení |  |  | Zjišťovací protokol zařízení
AKCE : NEMOCNICE JIHLAVA - MODERNIZACE GASTRO PROVOZU |  |  | AKCE : NEMOCNICE JIHLAVA - MODERNIZACE GASTRO PROVOZU
Myčka tunelová košová |  | AF8 | Profesionální chladnička, 600 lt |  | P6, Q1, K2
| Zpracovatel vyplňuje pouze šedá pole. |  |  | Zpracovatel vyplňuje pouze šedá pole.
Pol. | Popis parametru | ANO / NE | Pol. | Popis parametru | ANO / NE
1 | Kapacita min. 260 košů/hod |  | 1 | Celonerezové provedení vně i uvnitř
2 | Kapacita při dodržení DIN 10510 - min. 140 košů/hod |  | 2 | Kapacita - hrubý objem min. 600 lt, čistý objem min. 477 lt
3 | Spotřeba vody max. 1,2 lt/koš |  | 3 | Rozsah teplot +1 až +15°C
4 | Určeno pro koše 500*500 mm |  | 4 | Vnější digitální ukazatel teploty
5 | Eliminace prázdných míst - stroj nemyje a neoplachuje prázdná místa |  | 5 | Signalizace poruch zvuková i optická
6 | Rekuperace tepla s kondenzační jednotkou |  | 6 | Zámek dveří
7 | Elektronický monitoring a daignostika |  | 7 | Výška nožiček 150-180 mm
8 | Sušící zóna min. 600 mm s příkonem min. 3,3 kW
9 | Servisní přístup z přední strany stroje
10 | Krytí IP55 a vyšší
11 | Příkon min 40 kW/400 V
12 | Rozměry 2555*697*1675 mm +/- 5%
| Závazně prohlašujeme, že dodržujeme parametry poptávaného standardu. |  |  | Závazně prohlašujeme, že dodržujeme parametry poptávaného standardu.
| Zpracoval : |  |  | Zpracoval :
| Jméno : |  |  | Jméno :
| Podpis : |  |  | Podpis :
Zjišťovací protokol zařízení |  |  | Zjišťovací protokol zařízení
AKCE : NEMOCNICE JIHLAVA - MODERNIZACE GASTRO PROVOZU |  |  | AKCE : NEMOCNICE JIHLAVA - MODERNIZACE GASTRO PROVOZU
Univerzální kuchyňský stroj |  | S33, M7, Q8 | Kombinovaný stroj pro přípravu porcí těsta |  | P15
| Zpracovatel vyplňuje pouze šedá pole. |  |  | Zpracovatel vyplňuje pouze šedá pole.
Pol. | Popis parametru | ANO / NE | Pol. | Popis parametru | ANO / NE
1 | Kapacita kotlíku 60 lt vč. příslušenství |  | 1 | Kapacita produkce až 1.300 porcí
2 | Motorický zdvih/spouštění kotlíku |  | 2 | Zásobník na 30 kg nevykynutého těsta
3 | Třírychlostní motor - 400 V |  | 3 | Možnost přípravy porcí od 50 do 280 gr podle typu výměnné hlavy
4 | Nerezové kryty |  | 4 | Rozměry 475*765*742 mm +/- 20%
5 | Rozměry 570*1070*1150 mm */- 10% |  | 5 | Příkon min. 0,9 kW
6 | Příkon min. 2,8 kW/400V
| Závazně prohlašujeme, že dodržujeme parametry poptávaného standardu. |  |  | Závazně prohlašujeme, že dodržujeme parametry poptávaného standardu.
| Zpracoval : |  |  | Zpracoval :
| Jméno : |  |  | Jméno :
| Podpis : |  |  | Podpis :
Zjišťovací protokol zařízení |  |  | Zjišťovací protokol zařízení
AKCE : NEMOCNICE JIHLAVA - MODERNIZACE GASTRO PROVOZU |  |  | AKCE : NEMOCNICE JIHLAVA - MODERNIZACE GASTRO PROVOZU
Spirálový hnětač těsta |  | P17 | Multifunkční pánev 2x 40 lt |  | S21
| Zpracovatel vyplňuje pouze šedá pole. |  |  | Zpracovatel vyplňuje pouze šedá pole.
Pol. | Popis parametru | ANO / NE | Pol. | Popis parametru | ANO / NE
1 | Kapacita díže min. 180 lt s náplní až 120 kg |  | 1 | Kapacita - 2x vana s minimálním objemem 40 lt
2 | Dvourychlostní provedení otáčení spirály |  | 2 | Kapacita - 2x vana s možností přípravy v koších 2x GN 1/1
3 | Dvě rychlosti otáčení díže s reverzací chodu |  | 3 | Užitná plocha min 2x 22 dm2
4 | Hydraulické zvedání hlavy s automatickým vypnutím |  | 4 | Barevný dotykový panel min 10" s HD rozlišením
5 | Příkon motoru spirály mín 6,3 kW |  | 5 | Rozsah teplot min 30 až 250°C
6 | Příkon motoru díže mín 2,2 kW |  | 6 | Předehřátí dna na 200°C během max 4 minut
7 | Časovač s automatickým řízením doby míchání pro obě rychlosti |  | 7 | Pamět pro min. 350 programů, každý až o 20-ti krocích
8 | Rozměry 805*1857*1380/1705 mm +/- 10% |  | 8 | Materiál vany AISI 316 o min. síle 3 mm
|  |  | 9 | Teplotní sonda s min. 4 body
|  |  | 10 | Otvor ve středu víka pro odvod nadbytečné páry
|  |  | 11 | Motorické zvedání víka s bezpečnostními prvky
|  |  | 12 | Motorické vyklápění pánve s proměnlivou rychlostí
|  |  | 13 | Automatický zdvih košů se samostaným pohonem a možností použití i se zavřeným víkem při použití ramena s koši
|  |  | 14 | Vyhřívací systém pomocí topných desek pro rychlý náběh teploty a přesnou regulaci
|  |  | 15 | Automatický systém napouštění vody s dávkováním s přesnotí 0,1 lt
|  |  | 16 | Integrovaný odpad ve dně pánve s automatickým uzávěrem
|  |  | 17 | Monitoring HACCP s pamětí pro min 300 posledních procesů
|  |  | 18 | Servisní přístup z přední části stroje, výsuvný panel el. výstroje
|  |  | 19 | Příkon min. 23 kW/400 V
|  |  | 20 | Krytí IPX5 nebo vyšší
|  |  | 21 | Rozměry 1546*850*1030 mm +/- 5%
| Závazně prohlašujeme, že dodržujeme parametry poptávaného standardu. |  |  | Závazně prohlašujeme, že dodržujeme parametry poptávaného standardu.
| Zpracoval : |  |  | Zpracoval :
| Jméno : |  |  | Jméno :
| Podpis : |  |  | Podpis :
Zjišťovací protokol zařízení |  |  | Zjišťovací protokol zařízení
AKCE : NEMOCNICE JIHLAVA - MODERNIZACE GASTRO PROVOZU |  |  | AKCE : NEMOCNICE JIHLAVA - MODERNIZACE GASTRO PROVOZU
Multifunkční pánev 100 lt |  | U5 | Multifunkční pánev 150 lt - TLAKOVÁ |  | U14
| Zpracovatel vyplňuje pouze šedá pole. |  |  | Zpracovatel vyplňuje pouze šedá pole.
Pol. | Popis parametru | ANO / NE | Pol. | Popis parametru | ANO / NE
1 | Kapacita - vana s minimálním objemem 100 lt |  | 1 | Pracovní tlak minimálně 0,48 bar
2 | Kapacita - vana s možností přípravy v koších 2x GN 1/1 |  | 2 | Automatické zajištění a odjištění víka
3 | Užitná plocha min 43 dm2 |  | 3 | Automatické snížení přetlaku a kondenzace páry bez spotřeby vody
4 | Barevný dotykový panel min 10" s HD rozlišením |  | 4 | Kapacita - vana s minimálním objemem 150 lt
5 | Rozsah teplot min 30 až 250°C |  | 5 | Kapacita - vana s možností přípravy v koších 3x GN 1/1
6 | Předehřátí dna na 200°C během max 4 minut |  | 6 | Užitná plocha min 63 dm2
7 | Pamět pro min. 350 programů, každý až o 20-ti krocích |  | 7 | Barevný dotykový panel min 10" s HD rozlišením
8 | Materiál vany AISI 316 o min. síle 3 mm |  | 8 | Rozsah teplot min 30 až 250°C
9 | Teplotní sonda s min. 4 body |  | 9 | Pamět pro min. 350 programů, každý až o 20-ti krocích
10 | Otvor ve středu víka pro odvod nadbytečné páry |  | 10 | Předehřátí dna na 200°C během max 4 minut
11 | Motorické zvedání víka s bezpečnostními prvky |  | 11 | Materiál vany AISI 316 o min. síle 3 mm
12 | Motorické vyklápění pánve s proměnlivou rychlostí |  | 12 | Teplotní sonda s min. 4 body
13 | Automatický zdvih košů se samostaným pohonem a možností použití i se zavřeným víkem při použití ramena s koši |  | 13 | Motorické zvedání víka s bezpečnostními prvky
14 | Vyhřívací systém pomocí topných desek pro rychlý náběh teploty a přesnou regulaci |  | 14 | Motorické vyklápění pánve s proměnlivou rychlostí
15 | Automatický systém napouštění vody s dávkováním s přesnotí 0,1 lt |  | 15 | Automatický zdvih košů se samostaným pohonem a možností použití i se zavřeným víkem při použití ramena s koši
16 | Integrovaný odpad ve dně pánve s automatickým uzávěrem |  | 16 | Vyhřívací systém pomocí topných desek pro rychlý náběh teploty a přesnou regulaci
17 | Monitoring HACCP s pamětí pro min 300 posledních procesů |  | 17 | Automatický systém napouštění vody s dávkováním s přesnotí 0,1 lt
18 | Servisní přístup z přední části stroje, výsuvný panel el. výstroje |  | 18 | Integrovaný odpad ve dně pánve s automatickým uzávěrem
19 | Příkon min. 27,5 kW/400 V |  | 19 | Monitoring HACCP s pamětí pro min 300 posledních procesů
20 | Krytí IPX5 nebo vyšší |  | 20 | Servisní přístup z přední části stroje, výsuvný panel el. výstroje
21 | Rozměry 1350*850*1030 mm +/- 5% |  | 21 | Příkon min. 44 kW/400 V
|  |  | 22 | Krytí IPX5 nebo vyšší
|  |  | 23 | Rozměry 1707*950*1030 mm +/- 5%
| Závazně prohlašujeme, že dodržujeme parametry poptávaného standardu. |  |  | Závazně prohlašujeme, že dodržujeme parametry poptávaného standardu.
| Zpracoval : |  |  | Zpracoval :
| Jméno : |  |  | Jméno :
| Podpis : |  |  | Podpis :
Zjišťovací protokol zařízení |  |  | Zjišťovací protokol zařízení
AKCE : NEMOCNICE JIHLAVA - MODERNIZACE GASTRO PROVOZU |  |  | AKCE : NEMOCNICE JIHLAVA - MODERNIZACE GASTRO PROVOZU
Multifunkční pánev 200 lt |  | U22 | Elektrický konvektomat 40x GN 1/1 |  | U1, P22
| Zpracovatel vyplňuje pouze šedá pole. |  |  | Zpracovatel vyplňuje pouze šedá pole.
Pol. | Popis parametru | ANO / NE | Pol. | Popis parametru | ANO / NE
1 | Kapacita - vana s minimálním objemem 200 lt |  | 1 | Kapacita min. 40x GN 1/1, nebo 20x GN 2/1
2 | Kapacita - vana s možností přípravy v koších 4x GN 1/1 |  | 2 | Bojlerový vyvíječ páry
3 | Užitná plocha min 83 dm2 |  | 3 | Vaření pomocí systému varných procesů
4 | Barevný dotykový panel min 10" s HD rozlišením |  | 4 | Dotykový ovládací panel velikosti min 8,5"
5 | Rozsah teplot min 30 až 250°C |  | 5 | Regulační a potvrzovací otočný ovladač
6 | Předehřátí dna na 200°C během max 4 minut |  | 6 | Minimálně 7 provozních režimů (maso, drůbež, ryby, přílohy, vaječné pokrmy, pečivo, finishing)
7 | Pamět pro min. 350 programů, každý až o 20-ti krocích |  | 7 | Komunikace v ČJ vč. kuchařky a rozsáhlé nápvědy
8 | Materiál vany AISI 316 o min. síle 3 mm |  | 8 | Rozsah teploty páry min 30 až 130°C
9 | Teplotní sonda s min. 4 body |  | 9 | Rozsah teploty horkého vzduchu min 30 až 300°C
10 | Otvor ve středu víka pro odvod nadbytečné páry |  | 10 | Teplotní sonda s min 6-ti body
11 | Motorické zvedání víka s bezpečnostními prvky |  | 11 | Třívrstvé sklo dveří
12 | Motorické vyklápění pánve s proměnlivou rychlostí |  | 12 | Systém měření spotřeby energie
13 | Automatický zdvih košů se samostaným pohonem a možností použití i se zavřeným víkem při použití ramena s koši |  | 13 | Monitoring a ovládání stroje pomocí vzdáleného přístupu (PC, tablet, mobil)
14 | Vyhřívací systém pomocí topných desek pro rychlý náběh teploty a přesnou regulaci |  | 14 | Plně automatické mytí podle stupně znečištění
15 | Automatický systém napouštění vody s dávkováním s přesnotí 0,1 lt |  | 15 | Použí výhradně pevných (tabletovaných/práškových) mycích a leštících prostředků
16 | Integrovaný odpad ve dně pánve s automatickým uzávěrem |  | 16 | Automatické odvápňování při mytí stroje
17 | Monitoring HACCP s pamětí pro min 300 posledních procesů |  | 17 | Počet rychlostí ventilátoru min 5
18 | Servisní přístup z přední části stroje, výsuvný panel el. výstroje |  | 18 | Autodiagnostický systém poruch
19 | Příkon min. 58 kW/400 V |  | 19 | Rozhraní USB pro export dat HACCP a aktualizaci softwaru
20 | Krytí IPX5 nebo vyšší |  | 20 | Osvětlení varného prostoru
21 | Rozměry 2065*850*1030 mm +/- 5% |  | 21 | Příkon min 65 kW
|  |  | 22 | Krytí IPX 5 nebo vyšší
|  |  | 23 | Rozměry 1084*996*1782 mm +/- 5%
| Závazně prohlašujeme, že dodržujeme parametry poptávaného standardu. |  |  | Závazně prohlašujeme, že dodržujeme parametry poptávaného standardu.
| Zpracoval : |  |  | Zpracoval :
| Jméno : |  |  | Jméno :
| Podpis : |  |  | Podpis :
Zjišťovací protokol zařízení |  |  | Zjišťovací protokol zařízení
AKCE : NEMOCNICE JIHLAVA - MODERNIZACE GASTRO PROVOZU |  |  | AKCE : NEMOCNICE JIHLAVA - MODERNIZACE GASTRO PROVOZU
Elektrický konvektomat 20x GN 1/1 |  | U3, P21 | Elektrický konvektomat 10x GN 1/1 |  | S31
| Zpracovatel vyplňuje pouze šedá pole. |  |  | Zpracovatel vyplňuje pouze šedá pole.
Pol. | Popis parametru | ANO / NE | Pol. | Popis parametru | ANO / NE
1 | Kapacita min. 20x GN 1/1, nebo 40x GN 1/2 |  | 1 | Kapacita min. 10x GN 1/1, nebo 20x GN 1/2
2 | Bojlerový vyvíječ páry |  | 2 | Bojlerový vyvíječ páry
3 | Vaření pomocí systému varných procesů |  | 3 | Vaření pomocí systému varných procesů
4 | Dotykový ovládací panel velikosti min 8,5" |  | 4 | Dotykový ovládací panel velikosti min 8,5"
5 | Regulační a potvrzovací otočný ovladač |  | 5 | Regulační a potvrzovací otočný ovladač
6 | Minimálně 7 provozních režimů (maso, drůbež, ryby, přílohy, vaječné pokrmy, pečivo, finishing) |  | 6 | Minimálně 7 provozních režimů (maso, drůbež, ryby, přílohy, vaječné pokrmy, pečivo, finishing)
7 | Komunikace v ČJ vč. kuchařky a rozsáhlé nápvědy |  | 7 | Komunikace v ČJ vč. kuchařky a rozsáhlé nápvědy
8 | Rozsah teploty páry min 30 až 130°C |  | 8 | Rozsah teploty páry min 30 až 130°C
9 | Rozsah teploty horkého vzduchu min 30 až 300°C |  | 9 | Rozsah teploty horkého vzduchu min 30 až 300°C
10 | Teplotní sonda s min 6-ti body |  | 10 | Teplotní sonda s min 6-ti body
11 | Třívrstvé sklo dveří |  | 11 | Třívrstvé sklo dveří
12 | Systém měření spotřeby energie |  | 12 | Systém měření spotřeby energie
13 | Monitoring a ovládání stroje pomocí vzdáleného přístupu (PC, tablet, mobil) |  | 13 | Monitoring a ovládání stroje pomocí vzdáleného přístupu (PC, tablet, mobil)
14 | Plně automatické mytí podle stupně znečištění |  | 14 | Plně automatické mytí podle stupně znečištění
15 | Použí výhradně pevných (tabletovaných/práškových) mycích a leštících prostředků |  | 15 | Použí výhradně pevných (tabletovaných/práškových) mycích a leštících prostředků
16 | Automatické odvápňování při mytí stroje |  | 16 | Automatické odvápňování při mytí stroje
17 | Počet rychlostí ventilátoru min 5 |  | 17 | Počet rychlostí ventilátoru min 5
18 | Autodiagnostický systém poruch |  | 18 | Autodiagnostický systém poruch
19 | Rozhraní USB pro export dat HACCP a aktualizaci softwaru |  | 19 | Rozhraní USB pro export dat HACCP a aktualizaci softwaru
20 | Osvětlení varného prostoru |  | 20 | Osvětlení varného prostoru
21 | Příkon min 37 kW |  | 21 | Příkon min 18 kW
22 | Krytí IPX 5 nebo vyšší |  | 22 | Krytí IPX 5 nebo vyšší
23 | Rozměry 879*794*1782 mm +/- 5% |  | 23 | Rozměry 847*776*1042 mm +/- 5%
| Závazně prohlašujeme, že dodržujeme parametry poptávaného standardu. |  |  | Závazně prohlašujeme, že dodržujeme parametry poptávaného standardu.
| Zpracoval : |  |  | Zpracoval :
| Jméno : |  |  | Jméno :
| Podpis : |  |  | Podpis :
Zjišťovací protokol zařízení |  |  | Zjišťovací protokol zařízení
AKCE : NEMOCNICE JIHLAVA - MODERNIZACE GASTRO PROVOZU |  |  | AKCE : NEMOCNICE JIHLAVA - MODERNIZACE GASTRO PROVOZU
Elektrický konvektomat 6x GN 1/1 |  | AD2 | Parní dvouplášťový kotel 300 lt |  | U33, U44, U45
| Zpracovatel vyplňuje pouze šedá pole. |  |  | Zpracovatel vyplňuje pouze šedá pole.
Pol. | Popis parametru | ANO / NE | Pol. | Popis parametru | ANO / NE
1 | Kapacita min. 6x GN 1/1, nebo 12x GN 1/2 |  | 1 | Kapacita nádoby min 300 lt
2 | Bojlerový vyvíječ páry |  | 2 | Obdelníková varná nádoba o rozměrech 1056x571x556 mm
3 | Vaření pomocí systému varných procesů |  | 3 | Provedení pro zavěšení na nosnou zděnou stěnu
4 | Dotykový ovládací panel velikosti min 8,5" |  | 4 | Napouštěcí baterie pro teplou i studenou vodu
5 | Regulační a potvrzovací otočný ovladač |  | 5 | Teplotní rozsah: 50 - 110°C
6 | Minimálně 7 provozních režimů (maso, drůbež, ryby, přílohy, vaječné pokrmy, pečivo, finishing) |  | 6 | Varná vložka materiál nerezová ocel AISI 316L uzpůsobená pro vaření v GN 1/1
7 | Komunikace v ČJ vč. kuchařky a rozsáhlé nápvědy |  | 7 | Konstrukce pro přetlak 1,5bar
8 | Rozsah teploty páry min 30 až 130°C |  | 8 | Vnější panely a vnitřní rámová konstrukce z nerezové oceli AISI 304
9 | Rozsah teploty horkého vzduchu min 30 až 300°C |  | 9 | Nerezový vypouštěcí kohout 2" z materiálu AISI 316
10 | Teplotní sonda s min 6-ti body |  | 10 | Parní ohřev saturovanou parou o tlaku 1,0 - 1,5 bar
11 | Třívrstvé sklo dveří |  | 11 | Elektronická regulace přívodu páry
12 | Systém měření spotřeby energie |  | 12 | Integrovaný zpětný ventil a kondenzační hrnek
13 | Monitoring a ovládání stroje pomocí vzdáleného přístupu (PC, tablet, mobil) |  | 13 | Automatické odvzdušňování kompletně zkryto pod pláštěm zařízení
14 | Plně automatické mytí podle stupně znečištění |  | 14 | Elektronické ovládání pomocí dotykové obrazovky
15 | Použí výhradně pevných (tabletovaných/práškových) mycích a leštících prostředků |  | 15 | V češtině, možnost vícefázového programování, ukládání receptů, automatické programy
16 | Automatické odvápňování při mytí stroje |  | 16 | USB připojení pro nahrávání a stahování receptur a HACCP
17 | Počet rychlostí ventilátoru min 5 |  | 17 | Program pro vaření mléčných produktů
18 | Autodiagnostický systém poruch |  | 18 | Integrovaná pokrmová sonda v plášti varné nádoby
19 | Rozhraní USB pro export dat HACCP a aktualizaci softwaru |  | 19 | napojení na síťový sběr dat HACCP
20 | Osvětlení varného prostoru |  | 20 | Dvouplášťové izolované víko
21 | Příkon min 11 kW |  | 21 | Pracovní plocha s prolisem proti přetečení vařeného obsahu
22 | Krytí IPX 5 nebo vyšší |  | 22 | Funkce odloženého startu
23 | Rozměry 847*776*782 mm +/- 5% |  | 23 | Nízkoteplotní vaření přes noc
|  |  | 24 | 9 výkonových stupňů, programy vaření s více kroky
|  |  | 25 | Programy vaření s více kroky
|  |  | 26 | Hygienické spojení se sousedním kotlem !!!
|  |  | 27 | Spotřeba páry min. 130 kg/hod.
|  |  | 28 | Krytí IPX 6 nebo vyšší
|  |  | 29 | Rozměry 1400*800*700 mm +/- 5%
| Závazně prohlašujeme, že dodržujeme parametry poptávaného standardu. |  |  | Závazně prohlašujeme, že dodržujeme parametry poptávaného standardu.
| Zpracoval : |  |  | Zpracoval :
| Jméno : |  |  | Jméno :
| Podpis : |  |  | Podpis :
Zjišťovací protokol zařízení |  |  | Zjišťovací protokol zařízení
AKCE : NEMOCNICE JIHLAVA - MODERNIZACE GASTRO PROVOZU |  |  | AKCE : NEMOCNICE JIHLAVA - MODERNIZACE GASTRO PROVOZU
Elektrický dvouplášťový kotel 300 lt |  | U35, U46 | Elektrický dvouplášťový kotel 400 lt |  | U47
| Zpracovatel vyplňuje pouze šedá pole. |  |  | Zpracovatel vyplňuje pouze šedá pole.
Pol. | Popis parametru | ANO / NE | Pol. | Popis parametru | ANO / NE
1 | Kapacita nádoby min 300 lt |  | 1 | Kapacita nádoby min 400 lt
2 | Obdelníková varná nádoba o rozměrech 1056x571x556 mm |  | 2 | Obdelníková varná nádoba o rozměrech 1386x571x556 mm
3 | Provedení pro zavěšení na nosnou zděnou stěnu |  | 3 | Provedení pro zavěšení na nosnou zděnou stěnu
4 | Napouštěcí baterie pro teplou i studenou vodu |  | 4 | Napouštěcí baterie pro teplou i studenou vodu
5 | Teplotní rozsah: 50 - 110°C |  | 5 | Teplotní rozsah: 50 - 110°C
6 | Varná vložka materiál nerezová ocel AISI 316L uzpůsobená pro vaření v GN 1/1 |  | 6 | Varná vložka materiál nerezová ocel AISI 316L uzpůsobená pro vaření v GN 1/1
7 | Konstrukce pro přetlak 1,5bar |  | 7 | Konstrukce pro přetlak 1,5bar
8 | Vnější panely a vnitřní rámová konstrukce z nerezové oceli AISI 304 |  | 8 | Vnější panely a vnitřní rámová konstrukce z nerezové oceli AISI 304
9 | Nerezový vypouštěcí kohout 2" z materiálu AISI 316 |  | 9 | Nerezový vypouštěcí kohout 2" z materiálu AISI 316
10 | Elektrický ohřev o tlaku 1,0 - 1,5 bar |  | 10 | Parní ohřev saturovanou parou o tlaku 1,0 - 1,5 bar
11 | Integrovaný zpětný ventil a kondenzační hrnek |  | 11 | Elektronická regulace přívodu páry
12 | Automatické odvzdušňování kompletně zkryto pod pláštěm zařízení |  | 12 | Integrovaný zpětný ventil a kondenzační hrnek
13 | Elektronické ovládání pomocí dotykové obrazovky |  | 13 | Automatické odvzdušňování kompletně zkryto pod pláštěm zařízení
14 | V češtině, možnost vícefázového programování, ukládání receptů, automatické programy |  | 14 | Elektronické ovládání pomocí dotykové obrazovky
15 | USB připojení pro nahrávání a stahování receptur a HACCP |  | 15 | V češtině, možnost vícefázového programování, ukládání receptů, automatické programy
16 | Program pro vaření mléčných produktů |  | 16 | USB připojení pro nahrávání a stahování receptur a HACCP
17 | Integrovaná pokrmová sonda v plášti varné nádoby |  | 17 | Program pro vaření mléčných produktů
18 | napojení na síťový sběr dat HACCP |  | 18 | Integrovaná pokrmová sonda v plášti varné nádoby
19 | Dvouplášťové izolované víko |  | 19 | napojení na síťový sběr dat HACCP
20 | Pracovní plocha s prolisem proti přetečení vařeného obsahu |  | 20 | Dvouplášťové izolované víko
21 | Funkce odloženého startu |  | 21 | Pracovní plocha s prolisem proti přetečení vařeného obsahu
22 | Nízkoteplotní vaření přes noc |  | 22 | Funkce odloženého startu
23 | 9 výkonových stupňů, programy vaření s více kroky |  | 23 | Nízkoteplotní vaření přes noc
24 | Programy vaření s více kroky |  | 24 | 9 výkonových stupňů, programy vaření s více kroky
25 | Hygienické spojení se sousedním kotlem !!! |  | 25 | Programy vaření s více kroky
26 | Příkon min 36 kW |  | 26 | Hygienické spojení se sousedním kotlem !!!
27 | Krytí IPX 6 nebo vyšší |  | 27 | Příkon min 48 kW
28 | Rozměry 1400*800*700 mm +/- 5% |  | 28 | Krytí IPX 6 nebo vyšší
|  |  | 29 | Rozměry 1700*800*700 mm +/- 5%
| Závazně prohlašujeme, že dodržujeme parametry poptávaného standardu. |  |  | Závazně prohlašujeme, že dodržujeme parametry poptávaného standardu.
| Zpracoval : |  |  | Zpracoval :
| Jméno : |  |  | Jméno :
| Podpis : |  |  | Podpis :
Zjišťovací protokol zařízení |  |  | Zjišťovací protokol zařízení
AKCE : NEMOCNICE JIHLAVA - MODERNIZACE GASTRO PROVOZU |  |  | AKCE : NEMOCNICE JIHLAVA - MODERNIZACE GASTRO PROVOZU
Parní dvouplášťový kotel 200 lt sklopný |  | S13 | Elektrický dvouplášťový kotel 200 lt sklopný |  | S15
| Zpracovatel vyplňuje pouze šedá pole. |  |  | Zpracovatel vyplňuje pouze šedá pole.
Pol. | Popis parametru | ANO / NE | Pol. | Popis parametru | ANO / NE
1 | Kapacita nádoby min 200 lt |  | 1 | Kapacita nádoby min 200 lt
2 | Kruhová varná nádoba o rozměrech průměr 800 mm, výška 490mm |  | 2 | Kruhová varná nádoba o rozměrech průměr 800 mm, výška 490mm
3 | Provedení pro zavěšení na nosnou zděnou stěnu |  | 3 | Uzavřený systém duplikátoru
4 | Napouštěcí baterie pro teplou i studenou vodu |  | 4 | Provedení pro zavěšení na nosnou zděnou stěnu
5 | Teplotní rozsah: 50 - 110°C |  | 5 | Napouštěcí baterie pro teplou i studenou vodu
6 | Varná vložka materiál nerezová ocel AISI 316L |  | 6 | Teplotní rozsah: 50 - 110°C
7 | Konstrukce pro přetlak 1,5bar |  | 7 | Varná vložka materiál nerezová ocel AISI 316L
8 | Vnější panely a vnitřní rámová konstrukce z nerezové oceli AISI 304 |  | 8 | Konstrukce pro přetlak 1,5bar
9 | Parní ohřev saturovanou parou o tlaku 1,0 - 1,5 bar |  | 9 | Vnější panely a vnitřní rámová konstrukce z nerezové oceli AISI 304
10 | Elektronická regulace přívodu páry |  | 10 | Elektrický ohřev o tlaku 1,0 - 1,5 bar
11 | Integrovaný zpětný ventil a kondenzační hrnek |  | 11 | Elektronická regulace.
12 | Automatické odvzdušňování kompletně zkryto pod pláštěm zařízení |  | 12 | Integrovaný zpětný ventil a kondenzační hrnek
13 | Elektronické ovládání pomocí dotykové obrazovky |  | 13 | Automatické odvzdušňování kompletně zkryto pod pláštěm zařízení
14 | Elektronické ovládání pomocí dotykové obrazovky |  | 14 | Elektronické ovládání pomocí dotykové obrazovky
15 | V češtině, možnost vícefázového programování, ukládání receptů, automatické programy |  | 15 | V češtině, možnost vícefázového programování, ukládání receptů, automatické programy
16 | USB připojení pro nahrávání a stahování receptur a HACCP |  | 16 | USB připojení pro nahrávání a stahování receptur a HACCP
17 | Program pro vaření mléčných produktů |  | 17 | Program pro vaření mléčných produktů
18 | Integrovaná pokrmová sonda v plášti varné nádoby |  | 18 | Integrovaná pokrmová sonda v plášti varné nádoby
19 | Elektrické sklápění s variabilní rychlostí a měkkým zastavení |  | 19 | Elektrické sklápění s variabilní rychlostí a měkkým zastavení
20 | Skopení nádoby více než 90°, |  | 20 | Skopení nádoby více než 90°,
21 | Napojení na síťový sběr dat HACCP |  | 21 | Napojení na síťový sběr dat HACCP
22 | Dvouplášťové izolované víko |  | 22 | Dvouplášťové izolované víko
23 | Funkce odloženého startu |  | 23 | Funkce odloženého startu
24 | Nízkoteplotní vaření přes noc |  | 24 | Nízkoteplotní vaření přes noc
25 | 9 výkonových stupňů, programy vaření s více kroky |  | 25 | 9 výkonových stupňů, programy vaření s více kroky
26 | Programy vaření s více kroky |  | 26 | Programy vaření s více kroky
27 | Hygienické spojení se sousedním kotlem !!! |  | 27 | Hygienické spojení se sousedním kotlem !!!
28 | Příkon min 36 kW |  | 28 | Příkon min 48 kW
29 | Krytí IPX 6 nebo vyšší |  | 29 | Krytí IPX 6 nebo vyšší
30 | Rozměry 1400*800*700 mm +/- 5% |  | 30 | Rozměry 1700*800*700 mm +/- 5%
| Závazně prohlašujeme, že dodržujeme parametry poptávaného standardu. |  |  | Závazně prohlašujeme, že dodržujeme parametry poptávaného standardu.
| Zpracoval : |  |  | Zpracoval :
| Jméno : |  |  | Jméno :
| Podpis : |  |  | Podpis :
Zjišťovací protokol zařízení |  |  | Zjišťovací protokol zařízení
AKCE : NEMOCNICE JIHLAVA - MODERNIZACE GASTRO PROVOZU |  |  | AKCE : NEMOCNICE JIHLAVA - MODERNIZACE GASTRO PROVOZU
Parní varný kotel 200 lt s automatickým mícháním |  | U37 | Elektrický varný kotel 300 lt s automatic. mícháním |  | U39, U41
| Zpracovatel vyplňuje pouze šedá pole. |  |  | Zpracovatel vyplňuje pouze šedá pole.
Pol. | Popis parametru | ANO / NE | Pol. | Popis parametru | ANO / NE
1 | Kapacita min 200 lt |  | 1 | Kapacita min 300 lt
2 | Hydraulické sklápění nádoby |  | 2 | Hydraulické sklápění nádoby
3 | Teplotní rozsah min. 30 až 120°C |  | 3 | Teplotní rozsah min. 30 až 120°C
4 | Plynulá regulace mixeru min. 15 až 140 ot/min. |  | 4 | Plynulá regulace mixeru min. 15 až 140 ot/min.
5 | Reverzace chodu mixeru |  | 5 | Reverzace chodu mixeru
6 | Otáční mixeru i při sklápění |  | 6 | Otáční mixeru i při sklápění
7 | Pracovní tlak v plášti min 1,0 bar |  | 7 | Pracovní tlak v plášti min 1,0 bar
8 | Elektronické ovládání s programováním |  | 8 | Elektronické ovládání s programováním
9 | Ovládací panel s dotykovým displejem v úrovni očí |  | 9 | Ovládací panel s dotykovým displejem v úrovni očí
10 | Delta T vaření |  | 10 | Delta T vaření
11 | Vaření sous-vide |  | 11 | Vaření sous-vide
12 | Certifikace pro provoz bez dozoru (pro noční úpravy) |  | 12 | Certifikace pro provoz bez dozoru (pro noční úpravy)
13 | Bezpečnostní víko s plnícím otvorem |  | 13 | Bezpečnostní víko s plnícím otvorem
14 | USB port pro ukládání programů a sběr dat HACCP |  | 14 | USB port pro ukládání programů a sběr dat HACCP
15 | Automatické měření plnění vody |  | 15 | Automatické měření plnění vody
16 | Kyselinoodolný vnitřní plášť nádoby |  | 16 | Kyselinoodolný vnitřní plášť nádoby
17 | Výukový status pro nácvik ovládání kotle |  | 17 | Výukový status pro nácvik ovládání kotle
18 | Připraveno na sestavu pro ostaní kotle se společnou vnitřní nohou |  | 18 | Připraveno na sestavu pro ostaní kotle se společnou vnitřní nohou
19 | Spotřeba páry min. 60 kg/hod |  | 19 | Příkon min. 51 kW/400
20 | Příkon min. 5 kW |  | 20 | Rozměry 1560*1100*900/1535 +/- 5%
21 | Rozměry 1360*920*900/1535 +/- 5%
| Závazně prohlašujeme, že dodržujeme parametry poptávaného standardu. |  |  | Závazně prohlašujeme, že dodržujeme parametry poptávaného standardu.
| Zpracoval : |  |  | Zpracoval :
| Jméno : |  |  | Jméno :
| Podpis : |  |  | Podpis :
Zjišťovací protokol zařízení |  |  | Zjišťovací protokol zařízení
AKCE : NEMOCNICE JIHLAVA - MODERNIZACE GASTRO PROVOZU |  |  | AKCE : NEMOCNICE JIHLAVA - MODERNIZACE GASTRO PROVOZU
Parní varný kotel 400 lt s automatickým mícháním |  | U43 | Průchozí myčka provozního nádobí |  | Y6
| Zpracovatel vyplňuje pouze šedá pole. |  |  | Zpracovatel vyplňuje pouze šedá pole.
Pol. | Popis parametru | ANO / NE | Pol. | Popis parametru | ANO / NE
1 | Kapacita min 400 lt |  | 1 | Kapacita 120 GN 1/1 za hod.
2 | Hydraulické sklápění nádoby |  | 2 | Rozměr koše 1240x 700 Možnost vložení 4 GN 1/1 dnem nahoru
3 | Teplotní rozsah min. 30 až 120°C |  | 3 | 2x mycí čerpadlo min příkon 2.9 kW /ks
4 | Plynulá regulace mixeru min. 15 až 140 ot/min. |  | 4 | Průtok čerpadel min. 2 x 1150 l/min
5 | Reverzace chodu mixeru |  | 5 | Objem nádrže 130 l
6 | Otáční mixeru i při sklápění |  | 6 | Spotřeba vody max. 7,5 lt/cyklus
7 | Pracovní tlak v plášti min 1,0 bar |  | 7 | Hlubokotažená mycí nádrž mycího tanku
8 | Elektronické ovládání s programováním |  | 8 | Automatický pístový zdvih poklopu
9 | Ovládací panel s dotykovým displejem v úrovni očí |  | 9 | Poklop myčky uzavřen ze všech stran – významná úspora odpadního tepla
10 | Delta T vaření |  | 10 | Detekce špatně nasazených sít v mycí nádrží
11 | Vaření sous-vide |  | 11 | Ovládaní myčky jedním tlačítek s barevným indikátorem délky mycího cyklu . Možnost vidět zbývající čas mytí z větší dálky .
12 | Certifikace pro provoz bez dozoru (pro noční úpravy) |  | 12 | Displej v českém jazyce
13 | Bezpečnostní víko s plnícím otvorem |  | 13 | Minimálně 6 mycích programu ,
14 | USB port pro ukládání programů a sběr dat HACCP |  | 14 | Spotřeba vody na jeden cyklus max 7,5 l
15 | Automatické měření plnění vody |  | 15 | Zavážecí výška mezi košem a poklopem min 620 mm
16 | Kyselinoodolný vnitřní plášť nádoby |  | 16 | Mycí a oplachová ramena se systémem CLIP , demontáž mycích ramene bez nutnosti šroubovaní .
17 | Výukový status pro nácvik ovládání kotle |  | 17 | Mycí ramen křížová – dvou násobná mycí účinnost
18 | Připraveno na sestavu pro ostaní kotle se společnou vnitřní nohou |  | 18 | Třístupňový filtrační systém , který zabraňuje znečištění mycí lázně se speciálním programem odčerpávaní hrubých zbytku nečistot .
19 | Spotřeba páry min. 115 kg/hod., příkon 6, kW/400 V |  | 19 | Možnost napojení jak na teplou vodu , tak i na studenou
20 | Příkon min. 6 kW/400 V |  |  | USB port pro stahovaní HACCP data , aktualizace software
21 | Rozměry 1560*1100*900/1535 +/- 5% |  | 20 | Příkon 22 kW/400
|  |  | 21 | Rozměry 1447*936*1732 +/- 5%
| Závazně prohlašujeme, že dodržujeme parametry poptávaného standardu. |  |  | Závazně prohlašujeme, že dodržujeme parametry poptávaného standardu.
| Zpracoval : |  |  | Zpracoval :
| Jméno : |  |  | Jméno :
| Podpis : |  |  | Podpis :
Zjišťovací protokol zařízení |  |  | Zjišťovací protokol zařízení
AKCE : NEMOCNICE JIHLAVA - MODERNIZACE GASTRO PROVOZU |  |  | AKCE : NEMOCNICE JIHLAVA - MODERNIZACE GASTRO PROVOZU
Průchozí myčka provozního nádobí |  | Y6 | Šokový zchlazovač a zmrazovač 40x GN 1/1 |  | W1
| Zpracovatel vyplňuje pouze šedá pole. |  |  | Zpracovatel vyplňuje pouze šedá pole.
Pol. | Popis parametru | ANO / NE | Pol. | Popis parametru | ANO / NE
1 | Kapacita 120 GN 1/1 za hod. |  | 1 | Kapacita min. 40x GN 1/1
2 | Rozměr koše 1240x 700 Možnost vložení 4 GN 1/1 dnem nahoru |  | 2 | Kapacita zchlazování min. 150 kg
3 | 2x mycí čerpadlo min příkon 2.9 kW /ks |  | 3 | Kapacita zmrazování min. 135 kg
4 | Průtok čerpadel min. 2 x 1150 l/min |  | 4 | Zavážecí vozík kompatibilní s konvektomaty
5 | Objem nádrže 130 l |  | 5 | Soft a Hard chladící/mrazící cykly
6 | Spotřeba vody max. 7,5 lt/cyklus |  | 6 | Ovládácí panel s dotykovým displejem
7 | Hlubokotažená mycí nádrž mycího tanku |  | 7 | USB rouzhraní, 99 programů
8 | Automatický pístový zdvih poklopu |  | 8 | Počet rychlostíá ventilátoru min. 5
9 | Poklop myčky uzavřen ze všech stran – významná úspora odpadního tepla |  | 9 | Síla izolace min. 60 mm (40 kg/m3)
10 | Detekce špatně nasazených sít v mycí nádrží |  | 10 | Automatický přechod do režimu kondenzace po zchlazení/zmrazení
11 | Ovládaní myčky jedním tlačítek s barevným indikátorem délky mycího cyklu . Možnost vidět zbývající čas mytí z větší dálky . |  | 11 | Příkon 8,4 kW/400 V
12 | Displej v českém jazyce |  | 12 | Rozměry 1500*1330*2150 mm +/- 5%
13 | Minimálně 6 mycích programu ,
14 | Spotřeba vody na jeden cyklus max 7,5 l
15 | Zavážecí výška mezi košem a poklopem min 620 mm
16 | Mycí a oplachová ramena se systémem CLIP , demontáž mycích ramene bez nutnosti šroubovaní .
17 | Mycí ramen křížová – dvou násobná mycí účinnost
18 | Třístupňový filtrační systém , který zabraňuje znečištění mycí lázně se speciálním programem odčerpávaní hrubých zbytku nečistot .
19 | Možnost napojení jak na teplou vodu , tak i na studenou
USB port pro stahovaní HACCP data , aktualizace software
20 | Příkon 22 kW/400
21 | Rozměry 1447*936*1732 +/- 5%
| Závazně prohlašujeme, že dodržujeme parametry poptávaného standardu. |  |  | Závazně prohlašujeme, že dodržujeme parametry poptávaného standardu.
| Zpracoval : |  |  | Zpracoval :
| Jméno : |  |  | Jméno :
| Podpis : |  |  | Podpis :
Zjišťovací protokol zařízení |  |  | Zjišťovací protokol zařízení
AKCE : NEMOCNICE JIHLAVA - MODERNIZACE GASTRO PROVOZU |  |  | AKCE : NEMOCNICE JIHLAVA - MODERNIZACE GASTRO PROVOZU
Elektrický indukční sporák, 6 zón |  | T1 | Elektrický sporák tálový, 4 zóny |  | U13, S29
| Zpracovatel vyplňuje pouze šedá pole. |  |  | Zpracovatel vyplňuje pouze šedá pole.
Pol. | Popis parametru | ANO / NE | Pol. | Popis parametru | ANO / NE
1 | Kapacita 6 zón á 5 kW |  | 1 | Kapacita 4 zón á 4 kW
2 | Standard zón "BERNER" a vyšší |  | 2 | Tál s leštěným ocelovým povrchem s vysokou tvrdostí
3 | Rozměry zón min. 300*300 mm |  | 3 | Rozměry zón min. 410*360 mm
4 | 6 varných zón jako jedna celistvá plocha beze spár |  | 4 | 4 varné zóny jako jedna celistvá plocha beze spár
5 | Minimální síla skla 4 mm |  | 5 | Minimální síla tálu 20 mm
6 | Funkce ohřevu na bod vaření |  | 6 | Vysoce kontrastní a dobře čitelný displej
7 | Příkon min. 30 kW/400 V |  | 7 | Každá zóna vybavena min. 2 senzory pro přesné řízení teploty
8 | Rozměry 1200*950*900 mm +/- 5% |  | 8 | Ustaveno na nerezovém soklu
|  |  | 9 | Krytí IPX5 nebo vyšší
|  |  | 10 | Příkon min. 30 kW/400 V
|  |  | 11 | Rozměry 1200*950*900 mm +/- 5%
| Závazně prohlašujeme, že dodržujeme parametry poptávaného standardu. |  |  | Závazně prohlašujeme, že dodržujeme parametry poptávaného standardu.
| Zpracoval : |  |  | Zpracoval :
| Jméno : |  |  | Jméno :
| Podpis : |  |  | Podpis :
Zjišťovací protokol zařízení |  |  | Zjišťovací protokol zařízení
AKCE : NEMOCNICE JIHLAVA - MODERNIZACE GASTRO PROVOZU |  |  | AKCE : NEMOCNICE JIHLAVA - MODERNIZACE GASTRO PROVOZU
Krouhač zeleniny, 400 V |  | O5 | Stroj pro balení do misek |  | Q20
| Zpracovatel vyplňuje pouze šedá pole. |  |  | Zpracovatel vyplňuje pouze šedá pole.
Pol. | Popis parametru | ANO / NE | Pol. | Popis parametru | ANO / NE
1 | Kapacita 500 až 900 kg/hod |  | 1 | Velikost komory min. 425*410*210 mm
2 | Krouhací hlava kovová s přítlačnou pákou, kruhový otvor min. 238 cm2, tubus průměr min. 58 mm |  | 2 | Délka svařovací lišty min. 400 mm
3 | Krouhací hlava automatická s nerezovou násypkou |  | 3 | Velikost sáčku min 380*400 mm
4 | Příkon min. 1,5 kW/400 V |  | 4 | Velikost misek min 320*320*80 mm
5 | Rozměry 600*720*1225 mm +/- 10% |  | 5 | Příkon min 4 kW/400 V
|  |  | 6 | Rozměry 840*600*420 mm +/- 10%
| Závazně prohlašujeme, že dodržujeme parametry poptávaného standardu. |  |  | Závazně prohlašujeme, že dodržujeme parametry poptávaného standardu.
| Zpracoval : |  |  | Zpracoval :
| Jméno : |  |  | Jméno :
| Podpis : |  |  | Podpis :
Zjišťovací protokol zařízení |  |  | Zjišťovací protokol zařízení
AKCE : NEMOCNICE JIHLAVA - MODERNIZACE GASTRO PROVOZU |  |  | AKCE : NEMOCNICE JIHLAVA - MODERNIZACE GASTRO PROVOZU
Elektrický mobilní turbomixer |  | U49 | Banketový vyhřívaný vozík 15x GN 1/1 |  | X4, AA2, AA38
| Zpracovatel vyplňuje pouze šedá pole. |  |  | Zpracovatel vyplňuje pouze šedá pole.
Pol. | Popis parametru | ANO / NE | Pol. | Popis parametru | ANO / NE
1 | Mobilní celonerezové zařízení |  | 1 | Kapacita 15x GN 1/1
2 | Otáčky min 820 až 17000 ot/min. |  | 2 | Lisované bočnice s roztečí 75 mm
3 | Výšková stavitelnost mixovací hlavy |  | 3 | Regulace teploty 30 až 90°C
4 | Demontovatelnost hlavy s rotorem bez nutnosti nářadí |  | 4 | Digitální displej pro ovládání teploty a zvhlčování
5 | Nízkonapěťový ovládací panel s krytím min. IP65 ne vyšším |  | 5 | Uzamykatelné dveře s těsněním
6 | Příkon min. 2,2 kW/400 V |  | 6 | Ventilátor pro rozvod horkého vzduchu
7 | Rozměry 689*1600*1278 mm +/- 10% |  | 7 | Příkon min. 1,5 kW/400 V
|  |  | 8 | Rozměry 600*720*1225 mm +/- 10%
| Závazně prohlašujeme, že dodržujeme parametry poptávaného standardu. |  |  | Závazně prohlašujeme, že dodržujeme parametry poptávaného standardu.
| Zpracoval : |  |  | Zpracoval :
| Jméno : |  |  | Jméno :
| Podpis : |  |  | Podpis :
Zjišťovací protokol zařízení |  |  | Zjišťovací protokol zařízení
AKCE : NEMOCNICE JIHLAVA - MODERNIZACE GASTRO PROVOZU |  |  | AKCE : NEMOCNICE JIHLAVA - MODERNIZACE GASTRO PROVOZU
Myčka provozního nádobí |  | AC9 | Myčka předmycí tunelová |  | AF5
| Zpracovatel vyplňuje pouze šedá pole. |  |  | Zpracovatel vyplňuje pouze šedá pole.
Pol. | Popis parametru | ANO / NE | Pol. | Popis parametru | ANO / NE
1 | Kapacita min. 12 / 29 / 38 košů za hod. |  | 1 | Napojení na odpadní vodu z hlavní myčky
2 | Rozměry koše min. 650*508 mm |  | 2 | Předmytí nádobí při teplotě do 40°C
3 | Vstupní výška min. 410 mm |  | 3 | Krytí IP55 a vyšší
4 | Spotřeba vody max. 4,4 lt/cyklus |  | 4 | Příkon max. 1 kW/400 V
5 | Automatický samočistící program |  | 5 | Rozměry 685*658*1900 mm +/- 5%
6 | 4 násobný filtrační systém (MediamatCyklo)
7 | Dávkovač mycího i oplachového prostředku
8 | Příkon min. 7,1 kW/400 V
9 | Rozměry 870*625*835 mm +/- 10%
| Závazně prohlašujeme, že dodržujeme parametry poptávaného standardu. |  |  | Závazně prohlašujeme, že dodržujeme parametry poptávaného standardu.
| Zpracoval : |  |  | Zpracoval :
| Jméno : |  |  | Jméno :
| Podpis : |  |  | Podpis :
Zjišťovací protokol zařízení
AKCE : NEMOCNICE JIHLAVA - MODERNIZACE GASTRO PROVOZU
Myčka tunelová pásová |  | C4
Zpracovatel vyplňuje pouze šedá pole.
Pol. | Popis parametru | ANO / NE
1 | 5-ti nádržový mycí stroj - předmytí, 3x mytí, oplach
2 | Předmycí zóna min 1000 mm
3 | Mycí zony - každá min 1000 mm
4 | Oplachová zóna min 700 mm
5 | Vyfukovací a sušící zóna min 1600 mm
4 | Kontaktní zóna dle DIN 10512 – vstupní záclonka po první rameno oplachu čerstvou vodou minimálně 4500mm
5 | Systém parního topení nádrží i bojlerů, ohřev sušení elektro, úspora mycího prostředku.
6 | Hloubka tabletu 60 mm – (minimální šířka rozteče os prstů pásu 90mm)
7 | Minimální průchozí šířka strojem 600 mm
8 | Minimální průchozí výška pásu pro průjezd 400 mm
9 | Zakládací zóna minimálně 6 řad volného pásu
10 | Vykládací zóna minimálně 11 řad volného pásu
11 | Možnost zpětného chodu pásu – volbou na displeji nebo tlačítkem
12 | Systém celoplošných sít pro všechny nádrže, možnost vyjmutí ramen v bloku i jednotlivě.
13 | Síto oplachové zóny perforace max. 1,5mm, oplachová zóna vybavena třemi hydrocyklóny pro filtraci plovoucích nečistot.
14 | Stropní trysky pro čištění vnitřního prostoru stroje
15 | Hygienické dveře otevírané o 180 stupňů
16 | Tukový filtr na odtahu vzduchu z předmycí zóny
17 | Dotykový displej se záznamníkem událostí a provozních dat
18 | Automatické samočištění stroje
19 | Minimální počet ramen s tryskami shora 17 ks, zdola 10 ks
20 | Boční mycí ramena pro mytí systému tabletu ze stran
21 | Rychlost pásu – 1,8 m/min 2,3m/min a 3,6 m/min s tolerancí 10% - 2 rychlosti dle DIN 10510
22 | Volitelné nastavení rychlosti pásu – minimálně tři rychlosti možno přepnout na displeji ev. pomocí tlačítka
23 | Možnost nastavení automatického spuštění stroje na každý den v týdnu
24 | Všechny nádrže vybaveny odpad.čerpadlem i senzorem hladiny vody.
25 | Mycí stroj vybaven čerpadlem na zvýšení tlaku
26 | Oplach - minimálně trojstupňový oplach 1x předoplach shora i zdola, 2x oplach čerstvou vodou shora i zdola
27 | Příkon ofukování a sušení minimálně 12 kW, minimálně 2 ventilátory – délka sušícího tunelu minimálně 1600 mm
28 | Rychlost vzduchu na trysce u jednoho ventilátoru minimálně 20 m/sekundu
29 | Odtah par do 600 m3 hodinově – teplota snížena rekuperací
30 | Všechny mycí zóny vč. oplachu spuštěna pouze při průchodu nádobí.
31 | Zařízení na úsporu mycího prostř.– bypass z předoplachu do předmytí
32 | Spotřeba páry 120 kg/hod
33 | Příkon max. 25 kW/400 V
34 | Rozměry 685*658*1900 mm +/- 5%
Závazně prohlašujeme, že dodržujeme parametry poptávaného standardu.
Zpracoval :
Jméno :
Podpis :