## Zjišťovací protokoly
Zjišťovací protokol zařízení po dodatečných informacích 6.9.2019
AKCE : NEMOCNICE JIHLAVA - MODERNIZACE GASTRO PROVOZU
Průchozí myčka provozního nádobí |  | Y6
Zpracovatel vyplňuje pouze šedá pole.
Pol. | Popis parametru | ANO / NE
1 | Kapacita 120 GN 1/1 za hod.
2 | Rozměr koše 1240x 700 mm +/- 5%, Možnost vložení 4 kusů GN 1/1 do koše s dodatečnými vůlemi min 10 mm
3 | 2x mycí čerpadlo min příkon 2.9 kW /ks
4 | Průtok čerpadel min. 2 x 1150 l/min
5 | Objem nádrže 130 l (tolerance mínus 10%)
6 | Spotřeba vody max. 7,5 lt/cyklus
7 | Hlubokotažená mycí nádrž mycího tanku
8 | Automatický pístový zdvih poklopu
9 | Poklop myčky uzavřen ze všech stran – významná úspora odpadního tepla
10 | Detekce špatně nasazených sít v mycí nádrží
11 | Ovládaní myčky jedním tlačítek s barevným indikátorem délky mycího cyklu . Možnost vidět zbývající čas mytí z větší dálky .
12 | Displej v českém jazyce
13 | Minimálně 6 mycích programu ,
14 | Spotřeba vody na jeden cyklus max 7,5 l
15 | Zavážecí výška mezi košem a poklopem min 620 mm
16 | Mycí a oplachová ramena se systémem CLIP , demontáž mycích ramene bez nutnosti šroubovaní .
17 | Mycí ramen křížová – čtyř násobná mycí účinnost
18 | Třístupňový filtrační systém , který zabraňuje znečištění mycí lázně se speciálním programem odčerpávaní hrubých zbytku nečistot .
19 | Možnost napojení jak na teplou vodu , tak i na studenou
USB port pro stahovaní HACCP data , aktualizace software
20 | Příkon 22 kW/400
21 | Rozměry 1447*936*1732 +/- 5%
Závazně prohlašujeme, že dodržujeme parametry poptávaného standardu.
Zpracoval :
Jméno :
Podpis :
Zjišťovací protokol zařízení po dodatečných informacích 6.9.2019
AKCE : NEMOCNICE JIHLAVA - MODERNIZACE GASTRO PROVOZU
Myčka provozního nádobí |  | AC9
Zpracovatel vyplňuje pouze šedá pole.
Pol. | Popis parametru | ANO / NE
1 | Kapacita min. 12 / 29 / 38 košů za hod.
2 | Rozměry koše min. 650*508 mm
3 | Vstupní výška min. 410 mm
4 | Spotřeba vody max. 4,4 lt/cyklus
5 | Automatický samočistící program
6 | Minimálně 4 násobný filtrační systém
7 | Dávkovač mycího i oplachového prostředku
8 | Příkon min. 7,1 kW/400 V
9 | Rozměry 870*625*835 mm +/- 10%
Závazně prohlašujeme, že dodržujeme parametry poptávaného standardu.
Zpracoval :
Jméno :
Podpis :
Zjišťovací protokol zařízení - po dodatečných informacích 6.9.2019
AKCE : NEMOCNICE JIHLAVA - MODERNIZACE GASTRO PROVOZU
Myčka tunelová pásová |  | C4
Zpracovatel vyplňuje pouze šedá pole.
Pol. | Popis parametru | ANO / NE
1 | 5-ti nádržový mycí stroj - předmytí, 3x mytí, oplach
2 | Předmycí zóna min 1000 mm
3 | Vypuštěno
4 | Oplachová zóna min 700 mm
5 | Vyfukovací a sušící zóna min 1600 mm
4 | Kontaktní zóna dle DIN 10512 – vstupní záclonka po první rameno oplachu čerstvou vodou minimálně 4500mm
5 | Systém parního topení nádrží i bojlerů, ohřev sušení elektro, úspora mycího prostředku.
6 | Hloubka tabletu 60 mm – (minimální šířka rozteče os prstů pásu 90mm)
7 | Minimální průchozí šířka strojem 600 mm (tolerance +/- 5%)
8 | Minimální průchozí výška pásu pro průjezd 400 mm
9 | Zakládací zóna minimálně 6 řad volného pásu
10 | Vykládací zóna minimálně 11 řad volného pásu
11 | Možnost zpětného chodu pásu – (z důvodu servisu)
12 | Systém celoplošných sít pro všechny nádrže, možnost vyjmutí ramen v bloku i jednotlivě.
13 | Vypuštěno
14 | Vypuštěno
15 | Hygienické dveře otevírané o 180 stupňů
16 | Zajištění eliminace mastnot výstupního vzduchu z předmycí zóny vhodným způsobem
17 | Dotykový displej se záznamníkem událostí a provozních dat
18 | Automatické samočištění stroje
19 | Minimální počet ramen s tryskami shora 17 ks, zdola 10 ks
20 | Boční mycí ramena pro mytí systému tabletu ze stran
21 | Rychlost pásu – 1,8 m/min 2,3m/min a 3,6 m/min s tolerancí 10% - 2 rychlosti dle DIN 10510
22 | Volitelné nastavení rychlosti pásu – minimálně tři rychlosti možno přepnout na displeji ev. pomocí tlačítka
23 | Možnost nastavení automatického spuštění stroje na každý den v týdnu
24 | Všechny nádrže vybaveny odpad.čerpadlem i senzorem hladiny vody.
25 | Mycí stroj vybaven čerpadlem na zvýšení tlaku
26 | Min. 2-stupňový oplach, 1x z tanku, ramena horní + dolní, 1x z boileru, ramena horní a dolní
27 | Příkon ofukování a sušení maximálně 12 kW, minimálně 2 ventilátory – délka sušícího tunelu minimálně 1600 mm
28 | Rychlost vzduchu na trysce u jednoho ventilátoru minimálně 20 m/sekundu
29 | Odtah par do 600 m3 hodinově – teplota snížena rekuperací
30 | Všechny mycí zóny vč. oplachu spuštěna pouze při průchodu nádobí.
31 | Zařízení na úsporu mycího prostř.– bypass z předoplachu do předmytí
32 | Spotřeba páry maximálně120 kg/hod
33 | Příkon max. 25 kW/400 V
34 | Rozměry 10000x1000x2400 mm +/- 5%
Závazně prohlašujeme, že dodržujeme parametry poptávaného standardu.
Zpracoval :
Jméno :
Podpis :