## část 3
Veřejná zakázka Modernizace a rozšíření expozic v Muzeu řemesel Moravské Budějovice
Část 3 - Speciální efekty
Příloha č. 1 Zadávací dokumentace / smlouvy - Soupis dodávek a prací / Rozpočet a specifikace předmětu plnění
číslo položky | stručný popis položky | nabízené plnění (název výrobce a typ, model, označení apod. nabízeného výrobku) | jednotka | počet jednotek | jednotková cena v Kč bez DPH | cena celkem v Kč bez DPH
Zastavení C5 – Pepper´s ghost effect
1 | Profesionální monitor 55" 16:9, s možností instalace na strop, tj. obrazem směrem k zemi, Full HD, HDMI, DVI-IN/OUT, LAN, USB, pro provoz 24/7, kontrast min. 1300:1, jas min. 440 cd/m2 |  | ks | 1
2 | Projekční fólie pro Pepper´s ghost effect, rozměr min. 150x100 cm. |  | ks | 1
3 | Instalační PC pro zobrazení obsahu Pepper´s ghost effect-u s procesorem CPU mark min. 5500 bodů (podle: https://www.cpubenchmark.net). Počítač je vybaven pamětí 16 GB typu DDR 4 a HDD 256 GB typu SSD. Operační systém. |  | ks | 1
4 | Speciální SW pro videomaping. Licence pro 1 PC, časově neomezená, nepřenosná. |  | ks | 1
5 | Řídící procesor pro možnost volby vybrat si až z 8 videí a následně ho přehrát, s možností 8x spínací kontakt, 3x RS485/RS232 + 1x TCP/IP |  | ks | 2
6 | Switch 8x LAN, 4x napájení přes LAN (PoE) |  | ks | 1
7 | Antivandal tlačítko do panelu |  | ks | 10
8 | Set osvětlení exponátu za fólii s možností nastavení intenzity svitu |  | set | 1
9 | Konstrukce pro uchycení monitoru a vypnutí fólie (bude zasazen do expozičního panelu) | -- | set | 1
10 | Instalační zesilovač min. 2x 50 W, včetně možnosti řízení pomocí IR s pasivním chlazením |  | ks | 1
11 | Vestavný reproduktor do panelu. Pro zesilovače o výkonu 10 - 80 W. Citlivost 90 dB, Frekvenční rozsah: 50 Hz - 20 kHz, rozměry výřezu max. 105 mm, vnější rozměry max. 136 x 55 mm hloubka. Barva, možnost přetřít dle barvy panelu. |  | ks | 2
12 | Tvorba animace - filmů z podkladů dodaných investorem | -- | minuta | 25
13 | Implementace obsahu | -- | set | 1
14 | Drobný instalační materiál | -- | set | 1
15 | Instalace - sestavení - koordinace s expoziční stavbou | -- | set | 1
16 | Tvorba virtuálního 3D modelu mapy, vizualizace, terén, stavby ve 3 etapách, městský intravilán | -- | set | 1
17 | Koordinace a georeferencování mapových podkladů pro 3D model | -- | set | 1
Cena celkem v Kč bez DPH | [5 empty] | 0
DPH v Kč | [5 empty] | 0
Cena celkem v Kč vč. DPH | [5 empty] | 0
Pokyny pro dodavatele: Dodavatel vyplní všechna prázdná pole tabulky. Dodavatel není oprávněn změnit či odstranit žádnou ze shora uvedených položek. Tyto pokyny před finalizací dokumentu dodavatel vymaže.