## Rekapitulace
Firma: Firma
Soupis objektů s DPH
Stavba: 18012 - II/401 Jaroměřice n. R. - most ev.č. 401-008
Varianta: ZŘ -
| Odbytová cena: | 0
| OC+DPH: | 0
Objekt | Popis | OC | DPH | OC+DPH
_02 | Všeobecné konstrukce a práce | 0 | 0 | 0
001 | Demolice mostu ev.č. 401-008 | 0 | 0 | 0
182 | Dopravně inženýrská opatření | 0 | 0 | 0
201 | Most ev.č. 401-008 | 0 | 0 | 0

## _02
ASPE10 |  |  |  | Firma: Firma | [5 empty] | 3
|  |  |  | Příloha k formuláři pro ocenění nabídky |  |  |  |  | 0 | 3
S | Stavba: | 18012 |  | II/401 Jaroměřice n. R. - most ev.č. 401-008 |  |  | _02 | 0 | 0,00 | 2
O | Rozpočet: | _02 |  | Všeobecné konstrukce a práce |  |  |  |  | 15,00 | 2
Typ | Poř. číslo | Kód položky | Varianta | Název položky | MJ | Množství | Cena |  | 21,00 | 2
[7 empty] | Jednotková | Celkem
0 | 1 | 2 | 3 | 4 | 5 | 6 | 9 | 10
SD |  | 0 |  | Všeobecné konstrukce a práce |  |  |  | 0 | 0 |  | 0 | 0
P | 1 | 02610 |  | ZKOUŠENÍ KONSTRUKCÍ A PRACÍ ZKUŠEBNOU ZHOTOVITELE | KPL | 1 | 0 | 0 | 0 | 2
PP |  |  |  | Dle TKP, ZTKP není-li obsaženo v jednotkových cenách - položka za celou stavbu.
VV
TS |  |  |  | zahrnuje veškeré náklady spojené s objednatelem požadovanými zkouškami
P | 2 | 02620 |  | ZKOUŠENÍ KONSTRUKCÍ A PRACÍ NEZÁVISLOU ZKUŠEBNOU | KPL | 1 | 0 | 0 | 0 | 0
PP |  |  |  | Rozbor vybouraných stmelených směsí s asfaltovým pojivem na přítomnost PAU (dle vyhlášky č. 130/2019 Sb.).
VV
TS |  |  |  | zahrnuje veškeré náklady spojené s objednatelem požadovanými zkouškami
P | 3 | 02910 | a | OSTATNÍ POŽADAVKY - ZEMĚMĚŘIČSKÁ MĚŘENÍ | KPL | 1 | 0 | 0 | 0 | 2
PP |  |  |  | Vytyčení staveniště.
VV
TS |  |  |  | zahrnuje veškeré náklady spojené s objednatelem požadovanými pracemi, - pro stanovení orientační investorské ceny určete jednotkovou cenu jako 1% odhadované ceny stavby
P | 4 | 02910 | b | OSTATNÍ POŽADAVKY - ZEMĚMĚŘIČSKÁ MĚŘENÍ | KPL | 1 | 0 | 0 | 0 | 2
PP |  |  |  | Geodetické sledování během stavby.
VV
TS |  |  |  | zahrnuje veškeré náklady spojené s objednatelem požadovanými pracemi, - pro stanovení orientační investorské ceny určete jednotkovou cenu jako 1% odhadované ceny stavby
P | 5 | 02910 | c | OSTATNÍ POŽADAVKY - ZEMĚMĚŘIČSKÁ MĚŘENÍ | KPL | 1 | 0 | 0 | 0 | 2
PP |  |  |  | Zaměření skutečného provedení stavby + CD.
VV
TS |  |  |  | zahrnuje veškeré náklady spojené s objednatelem požadovanými pracemi, - pro stanovení orientační investorské ceny určete jednotkovou cenu jako 1% odhadované ceny stavby
P | 6 | 029412 |  | OSTATNÍ POŽADAVKY - VYPRACOVÁNÍ MOSTNÍHO LISTU | KUS | 1 | 0 | 0 | 0 | 2
PP |  |  |  | Papírové vyhotovení ML v požadovaném počtu + digitálně na CD.
VV
TS |  |  |  | zahrnuje veškeré náklady spojené s objednatelem požadovanými pracemi
P | 7 | 02943 |  | OSTATNÍ POŽADAVKY - VYPRACOVÁNÍ RDS | KPL | 1 | 0 | 0 | 0 | 2
PP |  |  |  | Papírové vyhotovení RDS objektu SO 201 v požadovaném počtu + digitálně na CD.
VV
TS |  |  |  | zahrnuje veškeré náklady spojené s objednatelem požadovanými pracemi
P | 8 | 02944 |  | OSTAT POŽADAVKY - DOKUMENTACE SKUTEČ PROVEDENÍ V DIGIT FORMĚ | KPL | 1 | 0 | 0 | 0 | 2
PP |  |  |  | Papírové vyhotovení DSPS v požadovaném počtu + digitálně na CD.
VV
TS |  |  |  | zahrnuje veškeré náklady spojené s objednatelem požadovanými pracemi
P | 9 | 02945 |  | OSTAT POŽADAVKY - GEOMETRICKÝ PLÁN | KPL | 1 | 0 | 0 | 0 | 2
PP |  |  |  | Geometrický plán stavby. Cena za komplet.
VV
TS |  |  |  | položka zahrnuje: - přípravu podkladů, vyhotovení žádosti pro vklad na katastrální úřad - polní práce spojené s vyhotovením geometrického plánu - výpočetní a grafické kancelářské práce - úřední ověření výsledného elaborátu - schválení návrhu vkladu do katastru nemovitostí příslušným katastrálním úřadem
P | 10 | 02953 |  | OSTATNÍ POŽADAVKY - HLAVNÍ MOSTNÍ PROHLÍDKA | KUS | 1 | 0 | 0 | 0 | 2
PP |  |  |  | První hlavní prohlídka mostu, včetně zanesení do BMS.
VV
TS |  |  |  | položka zahrnuje : - úkony dle ČSN 73 6221 - provedení hlavní mostní prohlídky oprávněnou fyzickou nebo právnickou osobou - vyhotovení záznamu (protokolu), který jednoznačně definuje stav mostu
P | 11 | 02960 |  | OSTATNÍ POŽADAVKY - ODBORNÝ DOZOR | KPL | 1 | 0 | 0 | 0 | 2
PP |  |  |  | Kontrola základové spáry geologem a zajištění dozoru geotechnika během stavby.
VV
TS |  |  |  | zahrnuje veškeré náklady spojené s objednatelem požadovaným dozorem
P | 12 | 02991 | a | OSTATNÍ POŽADAVKY - INFORMAČNÍ TABULE | KPL | 1 | 0 | 0 | 0 | 2
PP |  |  |  | Opatření BOZP. Pásky, prkna, tabulky, sloupky atd. Cena za komplet.
VV
TS |  |  |  | položka zahrnuje: - dodání a osazení informačních tabulí v předepsaném provedení a množství s obsahem předepsaným zadavatelem - veškeré nosné a upevňovací konstrukce - základové konstrukce včetně nutných zemních prací - demontáž a odvoz po skončení platnosti - případně nutné opravy poškozených čátí během platnosti
P | 13 | 02991 | b | OSTATNÍ POŽADAVKY - INFORMAČNÍ TABULE | KUS | 1 | 0 | 0 | 0 | 2
PP |  |  |  | Informační billboard.
VV
TS |  |  |  | položka zahrnuje: - dodání a osazení informačních tabulí v předepsaném provedení a množství s obsahem předepsaným zadavatelem - veškeré nosné a upevňovací konstrukce - základové konstrukce včetně nutných zemních prací - demontáž a odvoz po skončení platnosti - případně nutné opravy poškozených čátí během platnosti
P | 14 | 03100 |  | ZAŘÍZENÍ STAVENIŠTĚ - ZŘÍZENÍ, PROVOZ, DEMONTÁŽ | KPL | 1 | 0 | 0 | 0 | 2
PP
VV
TS |  |  |  | zahrnuje objednatelem povolené náklady na pořízení (event. pronájem), provozování, udržování a likvidaci zhotovitelova zařízení

## 001
ASPE10 |  |  |  | Firma: Firma | [5 empty] | 3
|  |  |  | Příloha k formuláři pro ocenění nabídky |  |  |  |  | 0 | 3
S | Stavba: | 18012 |  | II/401 Jaroměřice n. R. - most ev.č. 401-008 |  |  | 001 | 0 | 0,00 | 2
O | Rozpočet: | 001 |  | Demolice mostu ev.č. 401-008 |  |  |  |  | 15,00 | 2
Typ | Poř. číslo | Kód položky | Varianta | Název položky | MJ | Množství | Cena |  | 21,00 | 2
[7 empty] | Jednotková | Celkem
0 | 1 | 2 | 3 | 4 | 5 | 6 | 9 | 10
SD |  | 0 |  | Všeobecné konstrukce a práce |  |  |  | 0 | 0 |  | 0 | 0
P | 1 | 014101 |  | POPLATKY ZA SKLÁDKU | M3 | 386.223 | 0 | 0 | 0 | 2
PP |  |  |  | Nevhodná zemina z výkopů a podkladních vrstev vozovky. BUDE ČERPÁNO DLE SKUTEČNOSTI.
VV |  |  |  | Dle pol. 113326: 91,485=91,485 [A] Dle pol. 122736 (položka se souhlasem investora): 170,5=170,500 [B] Dle pol. 12960: 4,5=4,500 [C] Dle pol. 131736: 119,738=119,738 [D] Celkem: A+B+C+D=386,223 [E]
TS |  |  |  | zahrnuje veškeré poplatky provozovateli skládky související s uložením odpadu na skládce.
P | 2 | 014102 |  | POPLATKY ZA SKLÁDKU | T | 100.225 | 0 | 0 | 0 | 2
PP |  |  |  | Beton, železobeton, kamenné zdivo.
VV |  |  |  | Dle pol. 966136: 21,6*2,3=49,680 [A] Dle pol. 966156: 13,688*2,3=31,482 [B] Dle pol. 966166: 7,625*2,5=19,063 [C] Celkem: A+B+C=100,225 [D]
TS |  |  |  | zahrnuje veškeré poplatky provozovateli skládky související s uložením odpadu na skládce.
P | 3 | 014112 | a | POPLATKY ZA SKLÁDKU TYP S-IO (INERTNÍ ODPAD) | T | 133.239 | 0 | 0 | 0 | 2
PP |  |  |  | Podkladní vrstvy vozovky s asfaltovým pojivem.
VV |  |  |  | Dle pol. 113336: 60,563*2,2=133,239 [A]
TS |  |  |  | zahrnuje veškeré poplatky provozovateli skládky související s uložením odpadu na skládce.
P | 4 | 014112 | b | POPLATKY ZA SKLÁDKU TYP S-IO (INERTNÍ ODPAD) | T | 84.15 | 0 | 0 | 0 | 0
PP |  |  |  | Frézování vozovky. Uložení dle výsledků rozboru na přítomnost PAU (dle vyhlášky č. 130/2019 Sb.) ČERPÁNO SE SOUHLASEM INVESTORA.
VV |  |  |  | Dle pol. č 113727: 38,25*2,2=84,150 [A]
TS |  |  |  | zahrnuje veškeré poplatky provozovateli skládky související s uložením odpadu na skládce.
P | 5 | 014132 | a | POPLATKY ZA SKLÁDKU TYP S-NO (NEBEZPEČNÝ ODPAD) | T | 0.495 | 0 | 0 | 0 | 2
PP |  |  |  | Případná mostní izolace. ČERPÁNO SE SOUHLASEM INVESTORA.
VV |  |  |  | Dle pol. 97817: 0,01*22,5*2,2=0,495 [A]
TS |  |  |  | zahrnuje veškeré poplatky provozovateli skládky související s uložením odpadu na skládce.
P | 6 | 014132 | b | POPLATKY ZA SKLÁDKU TYP S-NO (NEBEZPEČNÝ ODPAD) | T | 84.15 | 0 | 0 | 0 | 0
PP |  |  |  | Frézování vozovky. Uložení dle výsledků rozboru na přítomnost PAU (dle vyhlášky č. 130/2019 Sb.) ČERPÁNO SE SOUHLASEM INVESTORA.
VV |  |  |  | Dle pol. č 113727: 38,25*2,2=84,150 [A]
TS |  |  |  | zahrnuje veškeré poplatky provozovateli skládky související s uložením odpadu na skládce.
SD |  | 1 |  | Zemní práce |  |  |  | 0 | 0 |  | 0 | 0
P | 7 | 113326 |  | ODSTRAN PODKL ZPEVNĚNÝCH PLOCH Z KAMENIVA NESTMEL, ODVOZ DO 12KM | M3 | 91.485 | 0 | 0 | 0 | 2
PP |  |  |  | Odstranění podkladních vrstev vozovky, včetně odvozu na řízenou skládku.
VV |  |  |  | Před mostem tl. 220 mm: 5,0*0,22*40,0=44,000 [A] Na mostě tl. 170 mm: 4,1*0,17*5,0=3,485 [B] Za mostem tl. 220 mm: 5,0*0,22*40,0=44,000 [C] Celkem: A+B+C=91,485 [D]
TS |  |  |  | Položka zahrnuje veškerou manipulaci s vybouranou sutí a s vybouranými hmotami vč. uložení na skládku. Nezahrnuje poplatek za skládku, který se vykazuje v položce 0141** (s výjimkou malého množství bouraného materiálu, kde je možné poplatek zahrnout do jednotkové ceny bourání – tento fakt musí být uveden v doplňujícím textu k položce).
P | 8 | 113336 |  | ODSTRAN PODKL ZPEVNĚNÝCH PLOCH S ASFALT POJIVEM, ODVOZ DO 12KM | M3 | 60.563 | 0 | 0 | 0 | 2
PP |  |  |  | Odstranění podkladních vrstev vozovky, v celé délce úpravy, včetně odvozu na řízenou skládku. Předpokládaná tl. 150 mm.
VV |  |  |  | 4,75*0,15*85,0=60,563 [A]
TS |  |  |  | Položka zahrnuje veškerou manipulaci s vybouranou sutí a s vybouranými hmotami vč. uložení na skládku. Nezahrnuje poplatek za skládku, který se vykazuje v položce 0141** (s výjimkou malého množství bouraného materiálu, kde je možné poplatek zahrnout do jednotkové ceny bourání – tento fakt musí být uveden v doplňujícím textu k položce).
P | 9 | 113727 |  | FRÉZOVÁNÍ ZPEVNĚNÝCH PLOCH ASFALTOVÝCH, ODVOZ DO 16KM | M3 | 38.25 | 0 | 0 | 0 | 2
PP |  |  |  | Frézování vozovky v délce celkové výměny vozovkových vrstev. Předpokládaná tloušťka 100 mm. Včetně odvozu na skládku dle výsledků rozborů na přítomnost PAU - řízená skládka, nebo skládka KSÚS CM Náměšť nad Oslavou, středisko Hrotovice.
VV |  |  |  | 4,5*0,1*85,0=38,250 [A]
TS |  |  |  | Položka zahrnuje veškerou manipulaci s vybouranou sutí a s vybouranými hmotami vč. uložení na skládku. Nezahrnuje poplatek za skládku, který se vykazuje v položce 0141** (s výjimkou malého množství bouraného materiálu, kde je možné poplatek zahrnout do jednotkové ceny bourání – tento fakt musí být uveden v doplňujícím textu k položce).
P | 10 | 12110A |  | SEJMUTÍ ORNICE NEBO LESNÍ PŮDY - BEZ DOPRAVY | M3 | 94 | 0 | 0 | 0 | 2
PP |  |  |  | Sejmutí humózní vrstvy v tl. 200 mm v prostoru stavby, včetně odvozu na meziskládku.
VV |  |  |  | Levá strana před mostem: 0,2*100,0=20,000 [A] Pravá strana před mostem: 0,2*150,0=30,000 [B] Levá strana za mostem: 0,2*70,0=14,000 [C] Pravá strana za mostem: 0,2*150,0=30,000 [D] Celkem: A+B+C+D=94,000 [E]
TS |  |  |  | položka zahrnuje sejmutí ornice bez ohledu na tloušťku vrstvy nezahrnuje uložení na trvalou skládku
P | 11 | 122736 |  | ODKOPÁVKY A PROKOPÁVKY OBECNÉ TŘ. I, ODVOZ DO 12KM | M3 | 170.5 | 0 | 0 | 0 | 2
PP |  |  |  | Případná výměna podloží. V předpolí mostu. Tl. 250 mm. Včetně odvozu na skládku. ČERPÁNO SE SOUHLASEM INVESTORA.
VV |  |  |  | Před mostem, průměrná šířka 9,5 m: 9,5*0,25*36,0=85,500 [A] Za mostem průměrná šířka 10,0 m: 10,0*0,25*34,0=85,000 [B] Celkem: A+B=170,500 [C]
TS |  |  |  | položka zahrnuje: - vodorovná a svislá doprava, přemístění, přeložení, manipulace s výkopkem - kompletní provedení vykopávky nezapažené i zapažené - ošetření výkopiště po celou dobu práce v něm vč. klimatických opatření - ztížení vykopávek v blízkosti podzemního vedení, konstrukcí a objektů vč. jejich dočasného zajištění - ztížení pod vodou, v okolí výbušnin, ve stísněných prostorech a pod. - příplatek za lepivost - těžení po vrstvách, pásech a po jiných nutných částech (figurách) - čerpání vody vč. čerpacích jímek, potrubí a pohotovostní čerpací soupravy (viz ustanovení k pol. 1151,2) - potřebné snížení hladiny podzemní vody - těžení a rozpojování jednotlivých balvanů - vytahování a nošení výkopku - svahování a přesvah. svahů do konečného tvaru, výměna hornin v podloží a v pláni znehodnocené klimatickými vlivy - ruční vykopávky, odstranění kořenů a napadávek - pažení, vzepření a rozepření vč. přepažování (vyjma štětových stěn) - úpravu, ochranu a očištění dna, základové spáry, stěn a svahů - zhutnění podloží, případně i svahů vč. svahování - zřízení stupňů v podloží a lavic na svazích, není-li pro tyto práce zřízena samostatná položka - udržování výkopiště a jeho ochrana proti vodě - odvedení nebo obvedení vody v okolí výkopiště a ve výkopišti - třídění výkopku - veškeré pomocné konstrukce umožňující provedení vykopávky (příjezdy, sjezdy, nájezdy, lešení, podpěr. konstr., přemostění, zpevněné plochy, zakrytí a pod.) - nezahrnuje uložení zeminy (na skládku, do násypu) ani poplatky za skládku, vykazují se v položce č.0141**
P | 12 | 12960 |  | ČIŠTĚNÍ VODOTEČÍ A MELIORAČ KANÁLŮ OD NÁNOSŮ | M3 | 4.5 | 0 | 0 | 0 | 2
PP |  |  |  | Vyčištění a urovnání dna koryta potoka.
VV |  |  |  | 2,0*0,15*15,0=4,500 [A]
TS |  |  |  | Součástí položky je vodorovná a svislá doprava, přemístění, přeložení, manipulace s materiálem a uložení na skládku. Nezahrnuje poplatek za skládku, který se vykazuje v položce 0141** (s výjimkou malého množství materiálu, kde je možné poplatek zahrnout do jednotkové ceny položky – tento fakt musí být uveden v doplňujícím textu k položce)
P | 13 | 131736 |  | HLOUBENÍ JAM ZAPAŽ I NEPAŽ TŘ. I, ODVOZ DO 12KM | M3 | 119.738 | 0 | 0 | 0 | 2
PP |  |  |  | Výkop pro odstranění spodní stavby stávajícího mostu a pro založení nového mostu. Včetně odvozu na skládku.Včetně čerpání vody ze stavební jámy.
VV |  |  |  | Za opěrou 1: 5,5*7,0=38,500 [A] Před opěrou 1: 5,5*1,0=5,500 [B] Levá strana opěry 1: 4,5*3,0=13,500 [C] Pravá strana opěry 1: 4,5*9,0=40,500 [D] Za opěrou 2: 5,5*6,0=33,000 [E] Před opěrou 2: 5,5*1,5=8,250 [F] Levá strana opěry 2: 4,5*3,0=13,500 [G] Pravá strana opěry 2: 4,5*9,0=40,500 [H] Zemina pro zpětné zásypy dle pol. 13173A: -73,512=-73,512 [I] Celkem: A+B+C+D+E+F+G+H+I=119,738 [J]
TS |  |  |  | položka zahrnuje: - vodorovná a svislá doprava, přemístění, přeložení, manipulace s výkopkem - kompletní provedení vykopávky nezapažené i zapažené - ošetření výkopiště po celou dobu práce v něm vč. klimatických opatření - ztížení vykopávek v blízkosti podzemního vedení, konstrukcí a objektů vč. jejich dočasného zajištění - ztížení pod vodou, v okolí výbušnin, ve stísněných prostorech a pod. - příplatek za lepivost - těžení po vrstvách, pásech a po jiných nutných částech (figurách) - čerpání vody vč. čerpacích jímek, potrubí a pohotovostní čerpací soupravy (viz ustanovení k pol. 1151,2) - potřebné snížení hladiny podzemní vody - těžení a rozpojování jednotlivých balvanů - vytahování a nošení výkopku - svahování a přesvah. svahů do konečného tvaru, výměna hornin v podloží a v pláni znehodnocené klimatickými vlivy - ruční vykopávky, odstranění kořenů a napadávek - pažení, vzepření a rozepření vč. přepažování (vyjma štětových stěn) - úpravu, ochranu a očištění dna, základové spáry, stěn a svahů - odvedení nebo obvedení vody v okolí výkopiště a ve výkopišti - třídění výkopku - veškeré pomocné konstrukce umožňující provedení vykopávky (příjezdy, sjezdy, nájezdy, lešení, podpěr. konstr., přemostění, zpevněné plochy, zakrytí a pod.) - nezahrnuje uložení zeminy (na skládku, do násypu) ani poplatky za skládku, vykazují se v položce č.0141**
P | 14 | 13173A |  | HLOUBENÍ JAM ZAPAŽ I NEPAŽ TŘ. I - BEZ DOPRAVY | M3 | 73.512 | 0 | 0 | 0 | 2
PP |  |  |  | Výkop pro odstranění spodní stavby stávajícího mostu a pro založení nového mostu. Zemina pro zpětné zásypy. Včetně odvozu na meziskládku a čerpání vody ze stavební jámy.
VV |  |  |  | 73,512=73,512 [A]
TS |  |  |  | položka zahrnuje: - svislá doprava, přemístění, přeložení, manipulace s výkopkem - kompletní provedení vykopávky nezapažené i zapažené - ošetření výkopiště po celou dobu práce v něm vč. klimatických opatření - ztížení vykopávek v blízkosti podzemního vedení, konstrukcí a objektů vč. jejich dočasného zajištění - ztížení pod vodou, v okolí výbušnin, ve stísněných prostorech a pod. - příplatek za lepivost - těžení po vrstvách, pásech a po jiných nutných částech (figurách) - čerpání vody vč. čerpacích jímek, potrubí a pohotovostní čerpací soupravy (viz ustanovení k pol. 1151,2) - potřebné snížení hladiny podzemní vody - těžení a rozpojování jednotlivých balvanů - vytahování a nošení výkopku - svahování a přesvah. svahů do konečného tvaru, výměna hornin v podloží a v pláni znehodnocené klimatickými vlivy - ruční vykopávky, odstranění kořenů a napadávek - pažení, vzepření a rozepření vč. přepažování (vyjma štětových stěn) - úpravu, ochranu a očištění dna, základové spáry, stěn a svahů - odvedení nebo obvedení vody v okolí výkopiště a ve výkopišti - třídění výkopku - veškeré pomocné konstrukce umožňující provedení vykopávky (příjezdy, sjezdy, nájezdy, lešení, podpěr. konstr., přemostění, zpevněné plochy, zakrytí a pod.) - nezahrnuje uložení zeminy (na skládku, do násypu) ani poplatky za skládku, vykazují se v položce č.0141**
P | 15 | 17120 |  | ULOŽENÍ SYPANINY DO NÁSYPŮ A NA SKLÁDKY BEZ ZHUTNĚNÍ | M3 | 462.25 | 0 | 0 | 0 | 2
PP |  |  |  | Uložení zeminy z výkopů a odkopů a sejmutí ornice na skládku, resp. meziskládku. BUDE ČERPÁNO DLE SKUTEČNOSTI.
VV |  |  |  | Dle pol. 12110A: 94,0=94,000 [A] Dle pol. 122736 (čerpáno se souhlasem investora): 170,5=170,500 [B] Dle pol. 12960: 4,5=4,500 [C] Dle pol. 131736: 119,738=119,738 [D] Dle pol. 13173A: 73,512=73,512 [E] Celkem: A+B+C+D+E=462,250 [F]
TS |  |  |  | položka zahrnuje: - kompletní provedení zemní konstrukce do předepsaného tvaru - ošetření úložiště po celou dobu práce v něm vč. klimatických opatření - ztížení v okolí vedení, konstrukcí a objektů a jejich dočasné zajištění - ztížení provádění ve ztížených podmínkách a stísněných prostorech - ztížené ukládání sypaniny pod vodu - ukládání po vrstvách a po jiných nutných částech (figurách) vč. dosypávek - spouštění a nošení materiálu - úprava, očištění a ochrana podloží a svahů - svahování, uzavírání povrchů svahů - udržování úložiště a jeho ochrana proti vodě - odvedení nebo obvedení vody v okolí úložiště a v úložišti - veškeré pomocné konstrukce umožňující provedení zemní konstrukce (příjezdy, sjezdy, nájezdy, lešení, podpěrné konstrukce, přemostění, zpevněné plochy, zakrytí a pod.)
SD |  | 9 |  | Ostatní konstrukce a práce |  |  |  | 0 | 0 |  | 0 | 0
P | 16 | 9112A3 |  | ZÁBRADLÍ MOSTNÍ S VODOR MADLY - DEMONTÁŽ S PŘESUNEM | M | 14 | 0 | 0 | 0 | 2
PP |  |  |  | Odstranění stávajícího ocelového zábradlí. Včetně odvozu na skládku KSÚS CM Náměšť nad Oslavou, středisko Hrotovice.
VV |  |  |  | Levá římsa: 7,0=7,000 [A] Pravá římsa: 7,0=7,000 [B] Celkem: A+B=14,000 [C]
TS |  |  |  | položka zahrnuje: - demontáž a odstranění zařízení - jeho odvoz na předepsané místo
P | 17 | 914173 |  | DOPRAVNÍ ZNAČKY ZÁKLADNÍ VELIKOSTI HLINÍKOVÉ FÓLIE TŘ 2 - DEMONTÁŽ | KUS | 2 | 0 | 0 | 0 | 2
PP |  |  |  | Odstranění stávajících dopravních značek s omezením zatížitelnosti, včetně základu. Včetně odvozu na skládku KSÚS CM Náměšť nad Oslavou, středisko Hrotovice.
VV
TS |  |  |  | Položka zahrnuje odstranění, demontáž a odklizení materiálu s odvozem na předepsané místo
P | 18 | 966136 |  | BOURÁNÍ KONSTRUKCÍ Z KAMENE NA MC S ODVOZEM DO 12KM | M3 | 21.6 | 0 | 0 | 0 | 2
PP |  |  |  | Odstranění opěr a křídel stávajícího mostu. Včetně odvozu na skládku.
VV |  |  |  | Opěry: 2*5,5*1,5*1,0=16,500 [A] Křídla 1L a 2P: 2*1,2*1,5*1,0=3,600 [B] Křídla 1P a 2L: 2*0,5*1,5*1,0=1,500 [C] Celkem: A+B+C=21,600 [D]
TS |  |  |  | položka zahrnuje: - rozbourání konstrukce bez ohledu na použitou technologii - veškeré pomocné konstrukce (lešení a pod.) - veškerou manipulaci s vybouranou sutí a hmotami včetně uložení na skládku. Nezahrnuje poplatek za skládku, který se vykazuje v položce 0141** (s výjimkou malého množství bouraného materiálu, kde je možné poplatek zahrnout do jednotkové ceny bourání – tento fakt musí být uveden v doplňujícím textu k položce) - veškeré další práce plynoucí z technologického předpisu a z platných předpisů
P | 19 | 966156 |  | BOURÁNÍ KONSTRUKCÍ Z PROST BETONU S ODVOZEM DO 12KM | M3 | 13.688 | 0 | 0 | 0 | 2
PP |  |  |  | Vybourání stávajících předpokládaných základů.Včetně odvozu na skládku.
VV |  |  |  | Opěry: 2*5,5*0,75*1,35=11,138 [A] Křídla 1L a 2P: 2*1,2*0,75*1,0=1,800 [B] Křídla 1P a 2L: 2*0,5*0,75*1,0=0,750 [C] Celkem: A+B+C=13,688 [D]
TS |  |  |  | položka zahrnuje: - rozbourání konstrukce bez ohledu na použitou technologii - veškeré pomocné konstrukce (lešení a pod.) - veškerou manipulaci s vybouranou sutí a hmotami včetně uložení na skládku. Nezahrnuje poplatek za skládku, který se vykazuje v položce 0141** (s výjimkou malého množství bouraného materiálu, kde je možné poplatek zahrnout do jednotkové ceny bourání – tento fakt musí být uveden v doplňujícím textu k položce) - veškeré další práce plynoucí z technologického předpisu a z platných předpisů
P | 20 | 966166 |  | BOURÁNÍ KONSTRUKCÍ ZE ŽELEZOBETONU S ODVOZEM DO 12KM | M3 | 7.625 | 0 | 0 | 0 | 2
PP |  |  |  | Bourání stávající nosné konstrukce a říms. Včetně odvozu na skládku.
VV |  |  |  | ŽB deska: 5,5*0,15*5,0=4,125 [A] ŽB trámy: 5*0,25*0,2*5,0=1,250 [B] ŽB římsy: 2*0,75*0,2*7,5=2,250 [C] Celkem: A+B+C=7,625 [D]
TS |  |  |  | položka zahrnuje: - rozbourání konstrukce bez ohledu na použitou technologii - veškeré pomocné konstrukce (lešení a pod.) - veškerou manipulaci s vybouranou sutí a hmotami včetně uložení na skládku. Nezahrnuje poplatek za skládku, který se vykazuje v položce 0141** (s výjimkou malého množství bouraného materiálu, kde je možné poplatek zahrnout do jednotkové ceny bourání – tento fakt musí být uveden v doplňujícím textu k položce) - veškeré další práce plynoucí z technologického předpisu a z platných předpisů
P | 21 | 97817 |  | ODSTRANĚNÍ MOSTNÍ IZOLACE | M2 | 22.5 | 0 | 0 | 0 | 2
PP |  |  |  | Odstranění případné izolace desky stávajícího mostu. Včetně odvozu na skládku. ČERPÁNO SE SOUHLASEM INVESTORA.
VV |  |  |  | 4,5*5,0=22,500 [A]
TS |  |  |  | - položka zahrnuje veškerou manipulaci s vybouranou sutí a hmotami včetně uložení na skládku. Nezahrnuje poplatek za skládku, který se vykazuje v položce 0141** (s výjimkou malého množství bouraného materiálu, kde je možné poplatek zahrnout do jednotkové ceny bourání – tento fakt musí být uveden v doplňujícím textu k položce) - položka zahrnuje veškeré další práce plynoucí z technologického předpisu a z platných předpisů

## 182
ASPE10 |  |  |  | Firma: Firma | [5 empty] | 3
|  |  |  | Příloha k formuláři pro ocenění nabídky |  |  |  |  | 0 | 3
S | Stavba: | 18012 |  | II/401 Jaroměřice n. R. - most ev.č. 401-008 |  |  | 182 | 0 | 0,00 | 2
O | Rozpočet: | 182 |  | Dopravně inženýrská opatření |  |  |  |  | 15,00 | 2
Typ | Poř. číslo | Kód položky | Varianta | Název položky | MJ | Množství | Cena |  | 21,00 | 2
[7 empty] | Jednotková | Celkem
0 | 1 | 2 | 3 | 4 | 5 | 6 | 9 | 10
SD |  | 0 |  | Všeobecné konstrukce a práce |  |  |  | 0 | 0 |  | 0 | 0
P | 1 | 02720 |  | POMOC PRÁCE ZŘÍZ NEBO ZAJIŠŤ REGULACI A OCHRANU DOPRAVY | KPL | 1 | 0 | 0 | 0 | 2
PP |  |  |  | Zajištění souhlasu se zvláštním užíváním komunikace a souhlasu s přechodnou úpravou dopravního značení.Cena za komplet, včetně dokumentace.
VV
TS |  |  |  | zahrnuje veškeré náklady spojené s objednatelem požadovanými zařízeními
SD |  | 9 |  | Ostatní konstrukce a práce |  |  |  | 0 | 0 |  | 0 | 0
P | 2 | 914132 |  | DOPRAVNÍ ZNAČKY ZÁKLADNÍ VELIKOSTI OCELOVÉ FÓLIE TŘ 2 - MONTÁŽ S PŘEMÍSTĚNÍM | KUS | 22 | 0 | 0 | 0 | 2
PP |  |  |  | Přechodné dopravní značení.
VV
TS |  |  |  | položka zahrnuje: - dopravu demontované značky z dočasné skládky - osazení a montáž značky na místě určeném projektem - nutnou opravu poškozených částí nezahrnuje dodávku značky
P | 3 | 914133 |  | DOPRAVNÍ ZNAČKY ZÁKLADNÍ VELIKOSTI OCELOVÉ FÓLIE TŘ 2 - DEMONTÁŽ | KUS | 22 | 0 | 0 | 0 | 2
PP |  |  |  | Přechodné dopravní značení.
VV
TS |  |  |  | Položka zahrnuje odstranění, demontáž a odklizení materiálu s odvozem na předepsané místo
P | 4 | 914139 |  | DOPRAV ZNAČKY ZÁKLAD VEL OCEL FÓLIE TŘ 2 - NÁJEMNÉ | KSDEN | 1848 | 0 | 0 | 0 | 2
PP |  |  |  | Přechodné dopravní značení.12 týdnů pronájem.
VV |  |  |  | 22*12*7=1 848,000 [A]
TS |  |  |  | položka zahrnuje sazbu za pronájem dopravních značek a zařízení, počet jednotek je určen jako součin počtu značek a počtu dní použití
P | 5 | 914432 |  | DOPRAVNÍ ZNAČKY 100X150CM OCELOVÉ FÓLIE TŘ 2 - MONTÁŽ S PŘEMÍSTĚNÍM | KUS | 4 | 0 | 0 | 0 | 2
PP |  |  |  | Přechodné dopravní značení.
VV
TS |  |  |  | položka zahrnuje: - dopravu demontované značky z dočasné skládky - osazení a montáž značky na místě určeném projektem - nutnou opravu poškozených částí nezahrnuje dodávku značky
P | 6 | 914433 |  | DOPRAVNÍ ZNAČKY 100X150CM OCELOVÉ FÓLIE TŘ 2 - DEMONTÁŽ | KUS | 4 | 0 | 0 | 0 | 2
PP |  |  |  | Přechodné dopravní značení.
VV
TS |  |  |  | Položka zahrnuje odstranění, demontáž a odklizení materiálu s odvozem na předepsané místo
P | 7 | 914439 |  | DOPRAV ZNAČKY 100X150CM OCEL FÓLIE TŘ 2 - NÁJEMNÉ | KSDEN | 336 | 0 | 0 | 0 | 2
PP |  |  |  | Přechodné dopravní značení.12 týdnů pronájem.
VV |  |  |  | 4*12*7=336,000 [A]
TS |  |  |  | položka zahrnuje sazbu za pronájem dopravních značek a zařízení, počet jednotek je určen jako součin počtu značek a počtu dní použití
P | 8 | 916132 |  | DOPRAV SVĚTLO VÝSTRAŽ SOUPRAVA 5KS - MONTÁŽ S PŘESUNEM | KUS | 2 | 0 | 0 | 0 | 2
PP |  |  |  | Přechodné dopravní značení.
VV
TS |  |  |  | položka zahrnuje: - přemístění zařízení z dočasné skládky a jeho osazení a montáž na místě určeném projektem - údržbu po celou dobu trvání funkce, náhradu zničených nebo ztracených kusů, nutnou opravu poškozených částí - napájení z baterie včetně záložní baterie
P | 9 | 916133 |  | DOPRAV SVĚTLO VÝSTRAŽ SOUPRAVA 5KS - DEMONTÁŽ | KUS | 2 | 0 | 0 | 0 | 2
PP |  |  |  | Přechodné dopravní značení.
VV
TS |  |  |  | Položka zahrnuje odstranění, demontáž a odklizení zařízení s odvozem na předepsané místo
P | 10 | 916139 |  | DOPRAVNÍ SVĚTLO VÝSTRAŽNÉ SOUPRAVA 5 KUSŮ - NÁJEMNÉ | KSDEN | 168 | 0 | 0 | 0 | 2
PP |  |  |  | Přechodné dopravní značení.12 týdnů pronájem.
VV |  |  |  | 2*12*7=168,000 [A]
TS |  |  |  | položka zahrnuje sazbu za pronájem zařízení. Počet měrných jednotek se určí jako součin počtu zařízení a počtu dní použití.
P | 11 | 916322 |  | DOPRAVNÍ ZÁBRANY Z2 S FÓLIÍ TŘ 2 - MONTÁŽ S PŘESUNEM | KUS | 2 | 0 | 0 | 0 | 2
PP |  |  |  | Přechodné dopravní značení.
VV
TS |  |  |  | položka zahrnuje: - přemístění zařízení z dočasné skládky a jeho osazení a montáž na místě určeném projektem - údržbu po celou dobu trvání funkce, náhradu zničených nebo ztracených kusů, nutnou opravu poškozených částí
P | 12 | 916323 |  | DOPRAVNÍ ZÁBRANY Z2 S FÓLIÍ TŘ 2 - DEMONTÁŽ | KUS | 2 | 0 | 0 | 0 | 2
PP |  |  |  | Přechodné dopravní značení.
VV
TS |  |  |  | Položka zahrnuje odstranění, demontáž a odklizení zařízení s odvozem na předepsané místo
P | 13 | 916329 |  | DOPRAVNÍ ZÁBRANY Z2 S FÓLIÍ TŘ 2 - NÁJEMNÉ | KSDEN | 168 | 0 | 0 | 0 | 2
PP |  |  |  | Přechodné dopravní značení.12 týdnů pronájem.
VV |  |  |  | 2*12*7=168,000 [A]
TS |  |  |  | položka zahrnuje sazbu za pronájem zařízení. Počet měrných jednotek se určí jako součin počtu zařízení a počtu dní použití.

## 201
ASPE10 |  |  |  | Firma: Firma | [5 empty] | 3
|  |  |  | Příloha k formuláři pro ocenění nabídky |  |  |  |  | 0 | 3
S | Stavba: | 18012 |  | II/401 Jaroměřice n. R. - most ev.č. 401-008 |  |  | 201 | 0 | 0,00 | 2
O | Rozpočet: | 201 |  | Most ev.č. 401-008 |  |  |  |  | 15,00 | 2
Typ | Poř. číslo | Kód položky | Varianta | Název položky | MJ | Množství | Cena |  | 21,00 | 2
[7 empty] | Jednotková | Celkem
0 | 1 | 2 | 3 | 4 | 5 | 6 | 9 | 10
SD |  | 1 |  | Zemní práce |  |  |  | 0 | 0 |  | 0 | 0
P | 1 | 11526 |  | PŘEVEDENÍ VODY POTRUBÍM DN 800 NEBO ŽLABY R.O. DO 2,8M | M | 20 | 0 | 0 | 0 | 2
PP |  |  |  | Zatrubnění potoka během stavby.
VV |  |  |  | 20,0=20,000 [A]
TS |  |  |  | Položka převedení vody na povrchu zahrnuje zřízení, udržování a odstranění příslušného zařízení. Převedení vody se uvádí buď průměrem potrubí (DN) nebo délkou rozvinutého obvodu žlabu (r.o.).
P | 2 | 12473 |  | VYKOPÁVKY PRO KORYTA VODOTEČÍ TŘ. I | M3 | 4 | 0 | 0 | 0 | 2
PP |  |  |  | Odstranění zemních hrázek. Včetně odvozu, uložení a poplatku za skládku. Dle pol. 17780.
VV |  |  |  | 4,0=4,000 [A]
TS |  |  |  | položka zahrnuje: - vodorovná a svislá doprava, přemístění, přeložení, manipulace s výkopkem - kompletní provedení vykopávky nezapažené i zapažené - ošetření výkopiště po celou dobu práce v něm vč. klimatických opatření - ztížení vykopávek v blízkosti podzemního vedení, konstrukcí a objektů vč. jejich dočasného zajištění - ztížení pod vodou, v okolí výbušnin, ve stísněných prostorech a pod. - příplatek za lepivost - těžení po vrstvách, pásech a po jiných nutných částech (figurách) - čerpání vody vč. čerpacích jímek, potrubí a pohotovostní čerpací soupravy (viz ustanovení k pol. 1151,2) - potřebné snížení hladiny podzemní vody - těžení a rozpojování jednotlivých balvanů - vytahování a nošení výkopku - svahování a přesvah. svahů do konečného tvaru, výměna hornin v podloží a v pláni znehodnocené klimatickými vlivy - ruční vykopávky, odstranění kořenů a napadávek - pažení, vzepření a rozepření vč. přepažování (vyjma štětových stěn) - úpravu, ochranu a očištění dna, základové spáry, stěn a svahů - zhutnění podloží, případně i svahů vč. svahování - zřízení stupňů v podloží a lavic na svazích, není-li pro tyto práce zřízena samostatná položka - udržování výkopiště a jeho ochrana proti vodě - odvedení nebo obvedení vody v okolí výkopiště a ve výkopišti - třídění výkopku - veškeré pomocné konstrukce umožňující provedení vykopávky (příjezdy, sjezdy, nájezdy, lešení, podpěr. konstr., přemostění, zpevněné plochy, zakrytí a pod.) - nezahrnuje uložení zeminy (na skládku, do násypu) ani poplatky za skládku, vykazují se v položce č.0141**
P | 3 | 12573A |  | VYKOPÁVKY ZE ZEMNÍKŮ A SKLÁDEK TŘ. I - BEZ DOPRAVY | M3 | 167.512 | 0 | 0 | 0 | 2
PP |  |  |  | Zemina pro zpětné zásypy a ohumusování svahů.
VV |  |  |  | Dle pol. 17130: 29,982=29,982 [A] Dle pol. 17310: 13,83=13,830 [B] Dle pol. 17411: 29,7=29,700 [C] Dle pol. 18220: 94,0=94,000 [D] Celkem: A+B+C+D=167,512 [E]
TS |  |  |  | položka zahrnuje: - svislá doprava, přemístění, přeložení, manipulace s výkopkem - kompletní provedení vykopávky nezapažené i zapažené - ošetření výkopiště po celou dobu práce v něm vč. klimatických opatření - ztížení vykopávek v blízkosti podzemního vedení, konstrukcí a objektů vč. jejich dočasného zajištění - ztížení pod vodou, v okolí výbušnin, ve stísněných prostorech a pod. - příplatek za lepivost - těžení po vrstvách, pásech a po jiných nutných částech (figurách) - čerpání vody vč. čerpacích jímek, potrubí a pohotovostní čerpací soupravy (viz ustanovení k pol. 1151,2) - potřebné snížení hladiny podzemní vody - těžení a rozpojování jednotlivých balvanů - vytahování a nošení výkopku - ruční vykopávky, odstranění kořenů a napadávek - pažení, vzepření a rozepření vč. přepažování (vyjma štětových stěn) - úpravu, ochranu a očištění dna, základové spáry, stěn a svahů - udržování výkopiště a jeho ochrana proti vodě - odvedení nebo obvedení vody v okolí výkopiště a ve výkopišti - třídění výkopku - veškeré pomocné konstrukce umožňující provedení vykopávky (příjezdy, sjezdy, nájezdy, lešení, podpěr. konstr., přemostění, zpevněné plochy, zakrytí a pod.) položka nezahrnuje: - práce spojené s otvírkou zemníku
P | 4 | 17130 |  | ULOŽENÍ SYPANINY DO NÁSYPŮ V AKTIVNÍ ZÓNĚ SE ZHUTNĚNÍM | M3 | 29.982 | 0 | 0 | 0 | 2
PP |  |  |  | Svahové kužely u křídel a přechodových klínů mostu. Zpětně použitá zemina, včetně dovozu z meziskládky.
VV |  |  |  | Svahové kužely levá strana: 2*(1/12*3,14*(2,8*2,8+2,8*0,55+0,55*0,55)*1,5+1/2*1,5*(2,8+0,55)*2,0)=17,651 [A] Svahové kužely pravá strana: 2*(1/12*3,14*(2,75*2,75+2,75*0,75+0,75*0,75)*1,0+1/2*1,0*(2,75+0,75)*2,0)=12,331 [B] Celkem: A+B=29,982 [C]
TS |  |  |  | položka zahrnuje: - kompletní provedení zemní konstrukce vč. výběru vhodného materiálu - úprava ukládaného materiálu vlhčením, tříděním, promícháním nebo vysoušením, příp. jiné úpravy za účelem zlepšení jeho mech. vlastností - hutnění i různé míry hutnění - ošetření úložiště po celou dobu práce v něm vč. klimatických opatření - ztížení v okolí vedení, konstrukcí a objektů a jejich dočasné zajištění - ztížení provádění vč. hutnění ve ztížených podmínkách a stísněných prostorech - ztížené ukládání sypaniny pod vodu - ukládání po vrstvách a po jiných nutných částech (figurách) vč. dosypávek - spouštění a nošení materiálu - výměna částí zemní konstrukce znehodnocené klimatickými vlivy - ruční hutnění a výplň jam a prohlubní v podloží - úprava, očištění, ochrana a zhutnění podloží - svahování, hutnění a uzavírání povrchů svahů - zřízení lavic na svazích - udržování úložiště a jeho ochrana proti vodě - odvedení nebo obvedení vody v okolí úložiště a v úložišti - veškeré pomocné konstrukce umožňující provedení zemní konstrukce (příjezdy, sjezdy, nájezdy, lešení, podpěrné konstrukce, přemostění, zpevněné plochy, zakrytí a pod.)
P | 5 | 17180 | a | ULOŽENÍ SYPANINY DO NÁSYPŮ Z NAKUPOVANÝCH MATERIÁLŮ | M3 | 31.6 | 0 | 0 | 0 | 2
PP |  |  |  | Rozšíření svahů náspu kumunikace před a za mostem.
VV |  |  |  | Před mostem vlevo: 1,0*0,2*30,0=6,000 [A] Před mostem vpravo: 1,5*0,2*40,0=12,000 [B] Za mostem vlevo: 1,0*0,2*26,0=5,200 [C] Za mostem vpravo: 1,5*0,2*28,0=8,400 [D] Celkem: A+B+C+D=31,600 [E]
TS |  |  |  | položka zahrnuje: - kompletní provedení zemní konstrukce (násypového tělesa včetně aktivní zóny) včetně nákupu a dopravy materiálu dle zadávací dokumentace - úprava ukládaného materiálu vlhčením, tříděním, promícháním nebo vysoušením, příp. jiné úpravy za účelem zlepšení jeho mech. vlastností - hutnění i různé míry hutnění - ošetření úložiště po celou dobu práce v něm vč. klimatických opatření - ztížení v okolí vedení, konstrukcí a objektů a jejich dočasné zajištění - ztížení provádění vč. hutnění ve ztížených podmínkách a stísněných prostorech - ztížené ukládání sypaniny pod vodu - ukládání po vrstvách a po jiných nutných částech (figurách) vč. dosypávek - spouštění a nošení materiálu - výměna částí zemní konstrukce znehodnocené klimatickými vlivy - ruční hutnění a výplň jam a prohlubní v podloží - úprava, očištění, ochrana a zhutnění podloží - svahování, hutnění a uzavírání povrchů svahů - zřízení lavic na svazích - udržování úložiště a jeho ochrana proti vodě - odvedení nebo obvedení vody v okolí úložiště a v úložišti - veškeré pomocné konstrukce umožňující provedení zemní konstrukce (příjezdy, sjezdy, nájezdy, lešení, podpěrné konstrukce, přemostění, zpevněné plochy, zakrytí a pod.)
P | 6 | 17180 | b | ULOŽENÍ SYPANINY DO NÁSYPŮ Z NAKUPOVANÝCH MATERIÁLŮ | M3 | 170.5 | 0 | 0 | 0 | 2
PP |  |  |  | Případná výměna podloží. V celé délce úpravy komunikace před a za mostem. Štěrkodrť frakce 0/63 tl. 250 mm. ČERPÁNO SE SOUHLASEM INVESTORA.
VV |  |  |  | Před mostem, průměrná šířka 9,5 m: 9,5*0,25*36,0=85,500 [A] Za mostem průměrná šířka 10,0 m: 10,0*0,25*34,0=85,000 [B] Celkem: A+B=170,500 [C]
TS |  |  |  | položka zahrnuje: - kompletní provedení zemní konstrukce (násypového tělesa včetně aktivní zóny) včetně nákupu a dopravy materiálu dle zadávací dokumentace - úprava ukládaného materiálu vlhčením, tříděním, promícháním nebo vysoušením, příp. jiné úpravy za účelem zlepšení jeho mech. vlastností - hutnění i různé míry hutnění - ošetření úložiště po celou dobu práce v něm vč. klimatických opatření - ztížení v okolí vedení, konstrukcí a objektů a jejich dočasné zajištění - ztížení provádění vč. hutnění ve ztížených podmínkách a stísněných prostorech - ztížené ukládání sypaniny pod vodu - ukládání po vrstvách a po jiných nutných částech (figurách) vč. dosypávek - spouštění a nošení materiálu - výměna částí zemní konstrukce znehodnocené klimatickými vlivy - ruční hutnění a výplň jam a prohlubní v podloží - úprava, očištění, ochrana a zhutnění podloží - svahování, hutnění a uzavírání povrchů svahů - zřízení lavic na svazích - udržování úložiště a jeho ochrana proti vodě - odvedení nebo obvedení vody v okolí úložiště a v úložišti - veškeré pomocné konstrukce umožňující provedení zemní konstrukce (příjezdy, sjezdy, nájezdy, lešení, podpěrné konstrukce, přemostění, zpevněné plochy, zakrytí a pod.)
P | 7 | 17310 |  | ZEMNÍ KRAJNICE A DOSYPÁVKY SE ZHUTNĚNÍM | M3 | 13.83 | 0 | 0 | 0 | 2
PP |  |  |  | Zemní krajnice celé délce úpravy komunikace před a za mostem. Zpětně použitá zemina, včetně dovozu z meziskládky.
VV |  |  |  | Před mostem vlevo průměrná š. 0,7 m: 0,7*0,15*30,0=3,150 [A] Před mostem vpravo průměrná š. 0,7 m: 0,7*0,15*40,0=4,200 [B] Za mostem vlevo průměrná š. 0,8 m: 0,8*0,15*26,0=3,120 [C] Za mostem vpravo průměrná š. 0,8 m: 0,8*0,15*28,0=3,360 [D] Celkem: A+B+C+D=13,830 [E]
TS |  |  |  | položka zahrnuje: - kompletní provedení zemní konstrukce vč. výběru vhodného materiálu - úprava ukládaného materiálu vlhčením, tříděním, promícháním nebo vysoušením, příp. jiné úpravy za účelem zlepšení jeho mech. vlastností - hutnění i různé míry hutnění - ošetření úložiště po celou dobu práce v něm vč. klimatických opatření - ztížení v okolí vedení, konstrukcí a objektů a jejich dočasné zajištění - ztížení provádění vč. hutnění ve ztížených podmínkách a stísněných prostorech - ztížené ukládání sypaniny pod vodu - ukládání po vrstvách a po jiných nutných částech (figurách) vč. dosypávek - spouštění a nošení materiálu - výměna částí zemní konstrukce znehodnocené klimatickými vlivy - ruční hutnění - svahování, hutnění a uzavírání povrchů svahů - udržování úložiště a jeho ochrana proti vodě - odvedení nebo obvedení vody v okolí úložiště a v úložišti - veškeré pomocné konstrukce umožňující provedení zemní konstrukce (příjezdy, sjezdy, nájezdy, lešení, podpěrné konstrukce, přemostění, zpevněné plochy, zakrytí a pod.)
P | 8 | 17411 |  | ZÁSYP JAM A RÝH ZEMINOU SE ZHUTNĚNÍM | M3 | 29.7 | 0 | 0 | 0 | 2
PP |  |  |  | Zpětný zásyp boků rámu zeminou vhodnou dle ČSN 73 6244 z výkopů. Včetně dovozu z meziskládky.
VV |  |  |  | Levá strana opěry 1: 2,7*2,5=6,750 [A] Pravá strana opěry 1: 2,7*3,0=8,100 [B] Levá strana opěry 2: 2,7*2,5=6,750 [C] Pravá strana opěry 2: 2,7*3,0=8,100 [D] Celkem: A+B+C+D=29,700 [E]
TS |  |  |  | položka zahrnuje: - kompletní provedení zemní konstrukce vč. výběru vhodného materiálu - úprava ukládaného materiálu vlhčením, tříděním, promícháním nebo vysoušením, příp. jiné úpravy za účelem zlepšení jeho mech. vlastností - hutnění i různé míry hutnění - ošetření úložiště po celou dobu práce v něm vč. klimatických opatření - ztížení v okolí vedení, konstrukcí a objektů a jejich dočasné zajištění - ztížení provádění vč. hutnění ve ztížených podmínkách a stísněných prostorech - ztížené ukládání sypaniny pod vodu - ukládání po vrstvách a po jiných nutných částech (figurách) vč. dosypávek - spouštění a nošení materiálu - výměna částí zemní konstrukce znehodnocené klimatickými vlivy - ruční hutnění - udržování úložiště a jeho ochrana proti vodě - odvedení nebo obvedení vody v okolí úložiště a v úložišti - veškeré pomocné konstrukce umožňující provedení zemní konstrukce (příjezdy, sjezdy, nájezdy, lešení, podpěrné konstrukce, přemostění, zpevněné plochy, zakrytí a pod.)
P | 9 | 17481 |  | ZÁSYP JAM A RÝH Z NAKUPOVANÝCH MATERIÁLŮ | M3 | 60 | 0 | 0 | 0 | 2
PP |  |  |  | Zásypy za opěrami ze zeminy vhodné dle ČSN 73 6244.
VV |  |  |  | Opěra 1: 7,5*4,0=30,000 [A] Opěra 2: 7,5*4,0=30,000 [B] Celkem: A+B=60,000 [C]
TS |  |  |  | položka zahrnuje: - kompletní provedení zemní konstrukce včetně nákupu a dopravy materiálu dle zadávací dokumentace - úprava ukládaného materiálu vlhčením, tříděním, promícháním nebo vysoušením, příp. jiné úpravy za účelem zlepšení jeho mech. vlastností - hutnění i různé míry hutnění - ošetření úložiště po celou dobu práce v něm vč. klimatických opatření - ztížení v okolí vedení, konstrukcí a objektů a jejich dočasné zajištění - ztížení provádění vč. hutnění ve ztížených podmínkách a stísněných prostorech - ztížené ukládání sypaniny pod vodu - ukládání po vrstvách a po jiných nutných částech (figurách) vč. dosypávek - spouštění a nošení materiálu - výměna částí zemní konstrukce znehodnocené klimatickými vlivy - udržování úložiště a jeho ochrana proti vodě - odvedení nebo obvedení vody v okolí úložiště a v úložišti - veškeré pomocné konstrukce umožňující provedení zemní konstrukce (příjezdy, sjezdy, nájezdy, lešení, podpěrné konstrukce, přemostění, zpevněné plochy, zakrytí a pod.)
P | 10 | 17581 |  | OBSYP POTRUBÍ A OBJEKTŮ Z NAKUPOVANÝCH MATERIÁLŮ | M3 | 1.35 | 0 | 0 | 0 | 2
PP |  |  |  | Obsyp rubové drenáže štěrkodrtí frakce 16/32.
VV |  |  |  | Opěra 1: 0,3*0,3*7,5=0,675 [A] Opěra 2: 0,3*0,3*7,5=0,675 [B] Celkem: A+B=1,350 [C]
TS |  |  |  | položka zahrnuje: - kompletní provedení zemní konstrukce včetně nákupu a dopravy materiálu dle zadávací dokumentace - úprava ukládaného materiálu vlhčením, tříděním, promícháním nebo vysoušením, příp. jiné úpravy za účelem zlepšení jeho mech. vlastností - hutnění i různé míry hutnění - ošetření úložiště po celou dobu práce v něm vč. klimatických opatření - ztížení v okolí vedení, konstrukcí a objektů a jejich dočasné zajištění - ztížení provádění vč. hutnění ve ztížených podmínkách a stísněných prostorech - ztížené ukládání sypaniny pod vodu - ukládání po vrstvách a po jiných nutných částech (figurách) vč. dosypávek - spouštění a nošení materiálu - výměna částí zemní konstrukce znehodnocené klimatickými vlivy - ruční hutnění a výplň jam a prohlubní v podloží - úprava, očištění, ochrana a zhutnění podloží - svahování, hutnění a uzavírání povrchů svahů - zřízení lavic na svazích - udržování úložiště a jeho ochrana proti vodě - odvedení nebo obvedení vody v okolí úložiště a v úložišti - veškeré pomocné konstrukce umožňující provedení zemní konstrukce (příjezdy, sjezdy, nájezdy, lešení, podpěrné konstrukce, přemostění, zpevněné plochy, zakrytí a pod.) - zemina vytlačená potrubím o DN do 180mm se od kubatury obsypů neodečítá
P | 11 | 17780 |  | ZEMNÍ HRÁZKY Z NAKUPOVANÝCH MATERIÁLŮ | M3 | 4 | 0 | 0 | 0 | 2
PP |  |  |  | Zemní hrazky z nepropustné zeminy pro zatrubnění potoka.
VV |  |  |  | 2*1,0*1,0*2,0=4,000 [A]
TS |  |  |  | položka zahrnuje: - kompletní provedení zemní konstrukce včetně nákupu a dopravy materiálu dle zadávací dokumentace - úprava ukládaného materiálu vlhčením, tříděním, promícháním nebo vysoušením, příp. jiné úpravy za účelem zlepšení jeho mech. vlastností - hutnění i různé míry hutnění - ošetření úložiště po celou dobu práce v něm vč. klimatických opatření - ztížení v okolí vedení, konstrukcí a objektů a jejich dočasné zajištění - ztížení provádění vč. hutnění ve ztížených podmínkách a stísněných prostorech - ztížené ukládání sypaniny pod vodu - ukládání po vrstvách a po jiných nutných částech (figurách) vč. dosypávek - spouštění a nošení materiálu - výměna částí zemní konstrukce znehodnocené klimatickými vlivy - ruční hutnění a výplň jam a prohlubní v podloží - úprava, očištění, ochrana a zhutnění podloží - svahování, hutnění a uzavírání povrchů svahů - zřízení lavic na svazích - udržování úložiště a jeho ochrana proti vodě - odvedení nebo obvedení vody v okolí úložiště a v úložišti - veškeré pomocné konstrukce umožňující provedení zemní konstrukce (příjezdy, sjezdy, nájezdy, lešení, podpěrné konstrukce, přemostění, zpevněné plochy, zakrytí a pod.)
P | 12 | 18110 |  | ÚPRAVA PLÁNĚ SE ZHUTNĚNÍM V HORNINĚ TŘ. I | M2 | 647 | 0 | 0 | 0 | 2
PP |  |  |  | V celé délce úpravy komunikace před a za mostem.
VV |  |  |  | Před mostem, průměrná šířka 9,0 m: 9,0*36,0=324,000 [A] Za mostem, průměrná šířka 9,5 m: 9,5*34,0=323,000 [B] Celkem: A+B=647,000 [C]
TS |  |  |  | položka zahrnuje úpravu pláně včetně vyrovnání výškových rozdílů. Míru zhutnění určuje projekt.
P | 13 | 18220 |  | ROZPROSTŘENÍ ORNICE VE SVAHU | M3 | 94 | 0 | 0 | 0 | 2
PP |  |  |  | Ohumusování svahů náspu tl. 200 mm.Včetně dovozu z meziskládky.
VV |  |  |  | Levá strana před mostem: 0,2*100,0=20,000 [A] Pravá strana před mostem: 0,2*150,0=30,000 [B] Levá strana za mostem: 0,2*70,0=14,000 [C] Pravá strana za mostem: 0,2*150,0=30,000 [D] Celkem: A+B+C+D=94,000 [E]
TS |  |  |  | položka zahrnuje: nutné přemístění ornice z dočasných skládek vzdálených do 50m rozprostření ornice v předepsané tloušťce ve svahu přes 1:5
P | 14 | 18241 |  | ZALOŽENÍ TRÁVNÍKU RUČNÍM VÝSEVEM | M2 | 470 | 0 | 0 | 0 | 2
PP |  |  |  | Zatravnění svahových kuželů a prostoru pod mostem.
VV |  |  |  | Dle pol. 18220: 94,0/0,2=470,000 [A]
TS |  |  |  | Zahrnuje dodání předepsané travní směsi, její výsev na ornici, zalévání, první pokosení, to vše bez ohledu na sklon terénu
P | 15 | 18247 |  | OŠETŘOVÁNÍ TRÁVNÍKU | M2 | 940 | 0 | 0 | 0 | 2
PP |  |  |  | Ošetřování nad rámec pol. 18241. Celkem 2x. Včetně chemického ošetření a sečení.
VV |  |  |  | 2*470,0=940,000 [A]
TS |  |  |  | Zahrnuje pokosení se shrabáním, naložení shrabků na dopravní prostředek, s odvozem a se složením, to vše bez ohledu na sklon terénu zahrnuje nutné zalití a hnojení
SD |  | 2 |  | Základy |  |  |  | 0 | 0 |  | 0 | 0
P | 16 | 21341 |  | DRENÁŽNÍ VRSTVY Z PLASTBETONU (PLASTMALTY) | M3 | 0.058 | 0 | 0 | 0 | 2
PP |  |  |  | Proužek drenážního plastbetonu v úžlabí NK š. 0,15 m. V místě trubičky OIZ žebro 0,5x0,5 m. V tl. ochrany izolace.
VV |  |  |  | Průběžné žebro: 0,15*0,045*6,15=0,042 [A] V místě trubičky OIZ: 2*0,35*0,045*0,5=0,016 [B] Celkem: A+B=0,058 [C]
TS |  |  |  | Položka zahrnuje: - dodávku předepsaného materiálu pro drenážní vrstvu, včetně mimostaveništní a vnitrostaveništní dopravy - provedení drenážní vrstvy předepsaných rozměrů a předepsaného tvaru
P | 17 | 227821 |  | MIKROPILOTY KOMPLET D DO 100MM NA POVRCHU | M | 63 | 0 | 0 | 0 | 2
PP |  |  |  | Mikropiloty délky 3,5 m. S délkou kořene 2,5 m. Prům. trubky 89/10 mm, cena za komplet.
VV |  |  |  | Přední řada: 2*4*3,5=28,000 [A] Zadní řada: 2*5*3,5=35,000 [B] Celkem: A+B=63,000 [C]
TS |  |  |  | Položka mikropiloty obsahuje kompletní práce, které jsou nutné pro předepsanou funkci mikropilot, t.j. dodání trubek a injekčních hmot, osazení a zainjektování trubek, včetně pomocných konstrukcí (lešení, montážní plošiny a pod.). Neobsahuje vrty (uvedou se v položce 261 nebo 266).
P | 18 | 26123 |  | VRTY PRO KOTVENÍ, INJEKTÁŽ A MIKROPILOTY NA POVRCHU TŘ. II D DO 150MM | M | 72 | 0 | 0 | 0 | 2
PP |  |  |  | Vrty pro mikropiloty, vč. hluchého vrtání cca 0,5m. Včetně odvozu vytěženého materiálu na skládku a poplatku za uskladnění.
VV |  |  |  | Přední řada: 2*4*4,0=32,000 [A] Zadní řada: 2*5*4,0=40,000 [B] Celkem: A+B=72,000 [C]
TS |  |  |  | položka zahrnuje: přemístění, montáž a demontáž vrtných souprav svislou dopravu zeminy z vrtu vodorovnou dopravu zeminy bez uložení na skládku případně nutné pažení dočasné (včetně odpažení) i trvalé
P | 19 | 272313 |  | ZÁKLADY Z PROSTÉHO BETONU DO C16/20 | M3 | 12.489 | 0 | 0 | 0 | 2
PP |  |  |  | Podkladní beton C16/20. Pod základy a pod rubovou drenáží.
VV |  |  |  | Pod základy: 2*2,45*0,2*9,3=9,114 [A] Pod rubovou drenáží: 2*0,3*0,75*7,5=3,375 [B] Celkem: A+B=12,489 [C]
TS |  |  |  | - dodání čerstvého betonu (betonové směsi) požadované kvality, jeho uložení do požadovaného tvaru při jakékoliv hustotě výztuže, konzistenci čerstvého betonu a způsobu hutnění, ošetření a ochranu betonu, - zhotovení nepropustného, mrazuvzdorného betonu a betonu požadované trvanlivosti a vlastností, - užití potřebných přísad a technologií výroby betonu, - zřízení pracovních a dilatačních spar, včetně potřebných úprav, výplně, vložek, opracování, očištění a ošetření, - bednění požadovaných konstr. (i ztracené) s úpravou dle požadované kvality povrchu betonu, včetně odbedňovacích a odskružovacích prostředků, - podpěrné konstr. (skruže) a lešení všech druhů pro bednění, uložení čerstvého betonu, výztuže a doplňkových konstr., vč. požadovaných otvorů, ochranných a bezpečnostních opatření a základů těchto konstrukcí a lešení, - vytvoření kotevních čel, kapes, nálitků, a sedel, - zřízení všech požadovaných otvorů, kapes, výklenků, prostupů, dutin, drážek a pod., vč. ztížení práce a úprav kolem nich, - úpravy pro osazení výztuže, doplňkových konstrukcí a vybavení, - úpravy povrchu pro položení požadované izolace, povlaků a nátěrů, případně vyspravení, - ztížení práce u kabelových a injektážních trubek a ostatních zařízení osazovaných do betonu, - konstrukce betonových kloubů, upevnění kotevních prvků a doplňkových konstrukcí, - nátěry zabraňující soudržnost betonu a bednění, - výplň, těsnění a tmelení spar a spojů, - opatření povrchů betonu izolací proti zemní vlhkosti v částech, kde přijdou do styku se zeminou nebo kamenivem, - případné zřízení spojovací vrstvy u základů, - úpravy pro osazení zařízení ochrany konstrukce proti vlivu bludných proudů,
P | 20 | 272324 |  | ZÁKLADY ZE ŽELEZOBETONU DO C25/30 | M3 | 23.051 | 0 | 0 | 0 | 2
PP |  |  |  | Základy rámu z betonu C25/30.
VV |  |  |  | 2*1,85*0,7*8,9=23,051 [A]
TS |  |  |  | - dodání čerstvého betonu (betonové směsi) požadované kvality, jeho uložení do požadovaného tvaru při jakékoliv hustotě výztuže, konzistenci čerstvého betonu a způsobu hutnění, ošetření a ochranu betonu, - zhotovení nepropustného, mrazuvzdorného betonu a betonu požadované trvanlivosti a vlastností, - užití potřebných přísad a technologií výroby betonu, - zřízení pracovních a dilatačních spar, včetně potřebných úprav, výplně, vložek, opracování, očištění a ošetření, - bednění požadovaných konstr. (i ztracené) s úpravou dle požadované kvality povrchu betonu, včetně odbedňovacích a odskružovacích prostředků, - podpěrné konstr. (skruže) a lešení všech druhů pro bednění, uložení čerstvého betonu, výztuže a doplňkových konstr., vč. požadovaných otvorů, ochranných a bezpečnostních opatření a základů těchto konstrukcí a lešení, - vytvoření kotevních čel, kapes, nálitků, a sedel, - zřízení všech požadovaných otvorů, kapes, výklenků, prostupů, dutin, drážek a pod., vč. ztížení práce a úprav kolem nich, - úpravy pro osazení výztuže, doplňkových konstrukcí a vybavení, - úpravy povrchu pro položení požadované izolace, povlaků a nátěrů, případně vyspravení, - ztížení práce u kabelových a injektážních trubek a ostatních zařízení osazovaných do betonu, - konstrukce betonových kloubů, upevnění kotevních prvků a doplňkových konstrukcí, - nátěry zabraňující soudržnost betonu a bednění, - výplň, těsnění a tmelení spar a spojů, - opatření povrchů betonu izolací proti zemní vlhkosti v částech, kde přijdou do styku se zeminou nebo kamenivem, - případné zřízení spojovací vrstvy u základů, - úpravy pro osazení zařízení ochrany konstrukce proti vlivu bludných proudů,
P | 21 | 272365 |  | VÝZTUŽ ZÁKLADŮ Z OCELI 10505, B500B | T | 2.997 | 0 | 0 | 0 | 2
PP |  |  |  | Parametrická spotřeba 130 kg/m3.
VV |  |  |  | Dle pol. 272324: 23,051*0,13=2,997 [A]
TS |  |  |  | Položka zahrnuje veškerý materiál, výrobky a polotovary, včetně mimostaveništní a vnitrostaveništní dopravy (rovněž přesuny), včetně naložení a složení, případně s uložením - dodání betonářské výztuže v požadované kvalitě, stříhání, řezání, ohýbání a spojování do všech požadovaných tvarů (vč. armakošů) a uložení s požadovaným zajištěním polohy a krytí výztuže betonem, - veškeré svary nebo jiné spoje výztuže, - pomocné konstrukce a práce pro osazení a upevnění výztuže, - zednické výpomoci pro montáž betonářské výztuže, - úpravy výztuže pro osazení doplňkových konstrukcí, - ochranu výztuže do doby jejího zabetonování, - úpravy výztuže pro zřízení železobetonových kloubů, kotevních prvků, závěsných ok a doplňkových konstrukcí, - veškerá opatření pro zajištění soudržnosti výztuže a betonu, - vodivé propojení výztuže, které je součástí ochrany konstrukce proti vlivům bludných proudů, vyvedení do měřících skříní nebo míst pro měření bludných proudů (vlastní měřící skříně se uvádějí položkami SD 74), - povrchovou antikorozní úpravu výztuže, - separaci výztuže, - osazení měřících zařízení a úpravy pro ně, - osazení měřících skříní nebo míst pro měření bludných proudů.
P | 22 | 289971 |  | OPLÁŠTĚNÍ (ZPEVNĚNÍ) Z GEOTEXTILIE | M2 | 105 | 0 | 0 | 0 | 2
PP |  |  |  | Těsnící vrstva v přechodové oblasti, 2 vrstvy.
VV |  |  |  | 2*2*3,5*7,5=105,000 [A]
TS |  |  |  | Položka zahrnuje: - dodávku předepsané geotextilie - úpravu, očištění a ochranu podkladu - přichycení k podkladu, případně zatížení - úpravy spojů a zajištění okrajů - úpravy pro odvodnění - nutné přesahy - mimostaveništní a vnitrostaveništní dopravu
P | 23 | 28999 |  | OPLÁŠTĚNÍ (ZPEVNĚNÍ) Z FÓLIE | M2 | 52.5 | 0 | 0 | 0 | 2
PP |  |  |  | Těsnící vrstva v přechodové oblasti.
VV |  |  |  | 2*3,5*7,5=52,500 [A]
TS |  |  |  | Položka zahrnuje: - dodávku předepsané fólie - úpravu, očištění a ochranu podkladu - přichycení k podkladu, případně zatížení - úpravy spojů a zajištění okrajů - úpravy pro odvodnění - nutné přesahy - mimostaveništní a vnitrostaveništní dopravu
SD |  | 3 |  | Svislé konstrukce |  |  |  | 0 | 0 |  | 0 | 0
P | 24 | 31717 |  | KOVOVÉ KONSTRUKCE PRO KOTVENÍ ŘÍMSY | KG | 154 | 0 | 0 | 0 | 2
PP |  |  |  | Kotevní přípravek římsy. 7 kg/kus, á 1,0 m.
VV |  |  |  | Levá římsa: 11*7,0=77,000 [A] Pravá římsa: 11*7,0=77,000 [B] Celkem: A+B=154,000 [C]
TS |  |  |  | Položka zahrnuje dodávku (výrobu) kotevního prvku předepsaného tvaru a jeho osazení do předepsané polohy včetně nezbytných prací (vrty, zálivky apod.)
P | 25 | 317325 |  | ŘÍMSY ZE ŽELEZOBETONU DO C30/37 | M3 | 5.488 | 0 | 0 | 0 | 2
PP |  |  |  | Mostní římsy, včetně dilatačních spár a striáže. Včetně vyznačení letopočtu vlysem do betonu.
VV |  |  |  | Levá římsa: 10,9*0,25=2,725 [A] Pravá římsa: 11,05*0,25=2,763 [B] Celkem: A+B=5,488 [C]
TS |  |  |  | položka zahrnuje: - dodání čerstvého betonu (betonové směsi) požadované kvality, jeho uložení do požadovaného tvaru při jakékoliv hustotě výztuže, konzistenci čerstvého betonu a způsobu hutnění, ošetření a ochranu betonu, - zhotovení nepropustného, mrazuvzdorného betonu a betonu požadované trvanlivosti a vlastností, - užití potřebných přísad a technologií výroby betonu, - zřízení pracovních a dilatačních spar, včetně potřebných úprav, výplně, vložek, opracování, očištění a ošetření, - bednění požadovaných konstr. (i ztracené) s úpravou dle požadované kvality povrchu betonu, včetně odbedňovacích a odskružovacích prostředků, - podpěrné konstr. (skruže) a lešení všech druhů pro bednění, uložení čerstvého betonu, výztuže a doplňkových konstr., vč. požadovaných otvorů, ochranných a bezpečnostních opatření a základů těchto konstrukcí a lešení, - vytvoření kotevních čel, kapes, nálitků, a sedel, - zřízení všech požadovaných otvorů, kapes, výklenků, prostupů, dutin, drážek a pod., vč. ztížení práce a úprav kolem nich, - úpravy pro osazení výztuže, doplňkových konstrukcí a vybavení, - úpravy povrchu pro položení požadované izolace, povlaků a nátěrů, případně vyspravení, - ztížení práce u kabelových a injektážních trubek a ostatních zařízení osazovaných do betonu, - konstrukce betonových kloubů, upevnění kotevních prvků a doplňkových konstrukcí, - nátěry zabraňující soudržnost betonu a bednění, - výplň, těsnění a tmelení spar a spojů, - opatření povrchů betonu izolací proti zemní vlhkosti v částech, kde přijdou do styku se zeminou nebo kamenivem, - případné zřízení spojovací vrstvy u základů, - úpravy pro osazení zařízení ochrany konstrukce proti vlivu bludných proudů
P | 26 | 317365 |  | VÝZTUŽ ŘÍMS Z OCELI 10505, B500B | T | 0.823 | 0 | 0 | 0 | 2
PP |  |  |  | Parametrická spotřeba 150 kg/m3.
VV |  |  |  | Dle pol. 317325: 5,488*0,15=0,823 [A]
TS |  |  |  | položka zahrnuje: - dodání betonářské výztuže v požadované kvalitě, stříhání, řezání, ohýbání a spojování do všech požadovaných tvarů (vč. armakošů) a uložení s požadovaným zajištěním polohy a krytí výztuže betonem, - veškeré svary nebo jiné spoje výztuže, - pomocné konstrukce a práce pro osazení a upevnění výztuže, - zednické výpomoci pro montáž betonářské výztuže, - úpravy výztuže pro osazení doplňkových konstrukcí, - ochranu výztuže do doby jejího zabetonování, - úpravy výztuže pro zřízení železobetonových kloubů, kotevních prvků, závěsných ok a doplňkových konstrukcí, - veškerá opatření pro zajištění soudržnosti výztuže a betonu, - vodivé propojení výztuže, které je součástí ochrany konstrukce proti vlivům bludných proudů, vyvedení do měřících skříní nebo míst pro měření bludných proudů (vlastní měřící skříně se uvádějí položkami SD 74) - povrchovou antikorozní úpravu výztuže, - separaci výztuže, - osazení měřících zařízení a úpravy pro ně, - osazení měřících skříní nebo míst pro měření bludných proudů.
P | 27 | 333325 | a | MOSTNÍ OPĚRY A KŘÍDLA ZE ŽELEZOVÉHO BETONU DO C30/37 | M3 | 15.283 | 0 | 0 | 0 | 2
PP |  |  |  | Stěny rámu z betonu C30/37, včetně izolačních nátěrů.
VV |  |  |  | 2*0,62*1,45*8,5=15,283 [A]
TS |  |  |  | - dodání čerstvého betonu (betonové směsi) požadované kvality, jeho uložení do požadovaného tvaru při jakékoliv hustotě výztuže, konzistenci čerstvého betonu a způsobu hutnění, ošetření a ochranu betonu, - zhotovení nepropustného, mrazuvzdorného betonu a betonu požadované trvanlivosti a vlastností, - užití potřebných přísad a technologií výroby betonu, - zřízení pracovních a dilatačních spar, včetně potřebných úprav, výplně, vložek, opracování, očištění a ošetření, - bednění požadovaných konstr. (i ztracené) s úpravou dle požadované kvality povrchu betonu, včetně odbedňovacích a odskružovacích prostředků, - podpěrné konstr. (skruže) a lešení všech druhů pro bednění, uložení čerstvého betonu, výztuže a doplňkových konstr., vč. požadovaných otvorů, ochranných a bezpečnostních opatření a základů těchto konstrukcí a lešení, - vytvoření kotevních čel, kapes, nálitků, a sedel, - zřízení všech požadovaných otvorů, kapes, výklenků, prostupů, dutin, drážek a pod., vč. ztížení práce a úprav kolem nich, - úpravy pro osazení výztuže, doplňkových konstrukcí a vybavení, - úpravy povrchu pro položení požadované izolace, povlaků a nátěrů, případně vyspravení, - ztížení práce u kabelových a injektážních trubek a ostatních zařízení osazovaných do betonu, - konstrukce betonových kloubů, upevnění kotevních prvků a doplňkových konstrukcí, - nátěry zabraňující soudržnost betonu a bednění, - výplň, těsnění a tmelení spar a spojů, - opatření povrchů betonu izolací proti zemní vlhkosti v částech, kde přijdou do styku se zeminou nebo kamenivem, - případné zřízení spojovací vrstvy u základů, - úpravy pro osazení zařízení ochrany konstrukce proti vlivu bludných proudů
P | 28 | 333325 | b | MOSTNÍ OPĚRY A KŘÍDLA ZE ŽELEZOVÉHO BETONU DO C30/37 | M3 | 7.085 | 0 | 0 | 0 | 2
PP |  |  |  | Křídla rámu z betonu C30/37, včetně prostupu rubové drenáže křídly a izolačních nátěrů.
VV |  |  |  | Křídlo 1L: 0,5*1,5*3,0=2,250 [A] Křídlo 1P: 0,5*1,3*2,2=1,430 [B] Křídlo 2L: 0,5*1,5*2,2=1,650 [C] Křídlo 2P: 0,5*1,3*2,7=1,755 [D] Celkem: A+B+C+D=7,085 [E]
TS |  |  |  | - dodání čerstvého betonu (betonové směsi) požadované kvality, jeho uložení do požadovaného tvaru při jakékoliv hustotě výztuže, konzistenci čerstvého betonu a způsobu hutnění, ošetření a ochranu betonu, - zhotovení nepropustného, mrazuvzdorného betonu a betonu požadované trvanlivosti a vlastností, - užití potřebných přísad a technologií výroby betonu, - zřízení pracovních a dilatačních spar, včetně potřebných úprav, výplně, vložek, opracování, očištění a ošetření, - bednění požadovaných konstr. (i ztracené) s úpravou dle požadované kvality povrchu betonu, včetně odbedňovacích a odskružovacích prostředků, - podpěrné konstr. (skruže) a lešení všech druhů pro bednění, uložení čerstvého betonu, výztuže a doplňkových konstr., vč. požadovaných otvorů, ochranných a bezpečnostních opatření a základů těchto konstrukcí a lešení, - vytvoření kotevních čel, kapes, nálitků, a sedel, - zřízení všech požadovaných otvorů, kapes, výklenků, prostupů, dutin, drážek a pod., vč. ztížení práce a úprav kolem nich, - úpravy pro osazení výztuže, doplňkových konstrukcí a vybavení, - úpravy povrchu pro položení požadované izolace, povlaků a nátěrů, případně vyspravení, - ztížení práce u kabelových a injektážních trubek a ostatních zařízení osazovaných do betonu, - konstrukce betonových kloubů, upevnění kotevních prvků a doplňkových konstrukcí, - nátěry zabraňující soudržnost betonu a bednění, - výplň, těsnění a tmelení spar a spojů, - opatření povrchů betonu izolací proti zemní vlhkosti v částech, kde přijdou do styku se zeminou nebo kamenivem, - případné zřízení spojovací vrstvy u základů, - úpravy pro osazení zařízení ochrany konstrukce proti vlivu bludných proudů
P | 29 | 333365 | a | VÝZTUŽ MOSTNÍCH OPĚR A KŘÍDEL Z OCELI 10505, B500B | T | 1.987 | 0 | 0 | 0 | 2
PP |  |  |  | Výztuž stěn rámu. Parametrická spotřeba 130 kg/m3.
VV |  |  |  | Dle pol. 333325a: 15,283*0,13=1,987 [A]
TS |  |  |  | Položka zahrnuje veškerý materiál, výrobky a polotovary, včetně mimostaveništní a vnitrostaveništní dopravy (rovněž přesuny), včetně naložení a složení, případně s uložením - dodání betonářské výztuže v požadované kvalitě, stříhání, řezání, ohýbání a spojování do všech požadovaných tvarů (vč. armakošů) a uložení s požadovaným zajištěním polohy a krytí výztuže betonem, - veškeré svary nebo jiné spoje výztuže, - pomocné konstrukce a práce pro osazení a upevnění výztuže, - zednické výpomoci pro montáž betonářské výztuže, - úpravy výztuže pro osazení doplňkových konstrukcí, - ochranu výztuže do doby jejího zabetonování, - úpravy výztuže pro zřízení železobetonových kloubů, kotevních prvků, závěsných ok a doplňkových konstrukcí, - veškerá opatření pro zajištění soudržnosti výztuže a betonu, - vodivé propojení výztuže, které je součástí ochrany konstrukce proti vlivům bludných proudů, vyvedení do měřících skříní nebo míst pro měření bludných proudů (vlastní měřící skříně se uvádějí položkami SD 74), - povrchovou antikorozní úpravu výztuže, - separaci výztuže, - osazení měřících zařízení a úpravy pro ně, - osazení měřících skříní nebo míst pro měření bludných proudů.
P | 30 | 333365 | b | VÝZTUŽ MOSTNÍCH OPĚR A KŘÍDEL Z OCELI 10505, B500B | T | 1.063 | 0 | 0 | 0 | 2
PP |  |  |  | Výztuž křídel rámu. Parametrická spotřeba 150 kg/m3.
VV |  |  |  | Dle pol. 333325b: 7,085*0,15=1,063 [A]
TS |  |  |  | Položka zahrnuje veškerý materiál, výrobky a polotovary, včetně mimostaveništní a vnitrostaveništní dopravy (rovněž přesuny), včetně naložení a složení, případně s uložením - dodání betonářské výztuže v požadované kvalitě, stříhání, řezání, ohýbání a spojování do všech požadovaných tvarů (vč. armakošů) a uložení s požadovaným zajištěním polohy a krytí výztuže betonem, - veškeré svary nebo jiné spoje výztuže, - pomocné konstrukce a práce pro osazení a upevnění výztuže, - zednické výpomoci pro montáž betonářské výztuže, - úpravy výztuže pro osazení doplňkových konstrukcí, - ochranu výztuže do doby jejího zabetonování, - úpravy výztuže pro zřízení železobetonových kloubů, kotevních prvků, závěsných ok a doplňkových konstrukcí, - veškerá opatření pro zajištění soudržnosti výztuže a betonu, - vodivé propojení výztuže, které je součástí ochrany konstrukce proti vlivům bludných proudů, vyvedení do měřících skříní nebo míst pro měření bludných proudů (vlastní měřící skříně se uvádějí položkami SD 74), - povrchovou antikorozní úpravu výztuže, - separaci výztuže, - osazení měřících zařízení a úpravy pro ně, - osazení měřících skříní nebo míst pro měření bludných proudů.
P | 31 | 389325 |  | MOSTNÍ RÁMOVÉ KONSTRUKCE ZE ŽELEZOBETONU C30/37 | M3 | 18.106 | 0 | 0 | 0 | 2
PP |  |  |  | Příčel rámu z betonu C30/37.
VV |  |  |  | Střed rozpětí: 8,5*0,3*1,69=4,310 [A] Náběhy: 2*8,5*0,35*1,61=9,580 [B] Nad stěnami: 2*8,5*0,4*0,62=4,216 [C] Celkem: A+B+C=18,106 [D]
TS |  |  |  | - dodání čerstvého betonu (betonové směsi) požadované kvality, jeho uložení do požadovaného tvaru při jakékoliv hustotě výztuže, konzistenci čerstvého betonu a způsobu hutnění, ošetření a ochranu betonu, - zhotovení nepropustného, mrazuvzdorného betonu a betonu požadované trvanlivosti a vlastností, - užití potřebných přísad a technologií výroby betonu, - zřízení pracovních a dilatačních spar, včetně potřebných úprav, výplně, vložek, opracování, očištění a ošetření, - bednění požadovaných konstr. (i ztracené) s úpravou dle požadované kvality povrchu betonu, včetně odbedňovacích a odskružovacích prostředků, - podpěrné konstr. (skruže) a lešení všech druhů pro bednění, uložení čerstvého betonu, výztuže a doplňkových konstr., vč. požadovaných otvorů, ochranných a bezpečnostních opatření a základů těchto konstrukcí a lešení, - vytvoření kotevních čel, kapes, nálitků, a sedel, - zřízení všech požadovaných otvorů, kapes, výklenků, prostupů, dutin, drážek a pod., vč. ztížení práce a úprav kolem nich, - úpravy pro osazení výztuže, doplňkových konstrukcí a vybavení, - úpravy povrchu pro položení požadované izolace, povlaků a nátěrů, případně vyspravení, - ztížení práce u kabelových a injektážních trubek a ostatních zařízení osazovaných do betonu, - konstrukce betonových kloubů, upevnění kotevních prvků a doplňkových konstrukcí, - nátěry zabraňující soudržnost betonu a bednění, - výplň, těsnění a tmelení spar a spojů, - opatření povrchů betonu izolací proti zemní vlhkosti v částech, kde přijdou do styku se zeminou nebo kamenivem, - případné zřízení spojovací vrstvy u základů, - úpravy pro osazení zařízení ochrany konstrukce proti vlivu bludných proudů
P | 32 | 389365 |  | VÝZTUŽ MOSTNÍ RÁMOVÉ KONSTRUKCE Z OCELI 10505, B500B | T | 2.897 | 0 | 0 | 0 | 2
PP |  |  |  | Parametrická spotřeba 160 kg/m3.
VV |  |  |  | Dle pol. 389325: 18,106*0,16=2,897 [A]
TS |  |  |  | Položka zahrnuje veškerý materiál, výrobky a polotovary, včetně mimostaveništní a vnitrostaveništní dopravy (rovněž přesuny), včetně naložení a složení, případně s uložením - dodání betonářské výztuže v požadované kvalitě, stříhání, řezání, ohýbání a spojování do všech požadovaných tvarů (vč. armakošů) a uložení s požadovaným zajištěním polohy a krytí výztuže betonem, - veškeré svary nebo jiné spoje výztuže, - pomocné konstrukce a práce pro osazení a upevnění výztuže, - zednické výpomoci pro montáž betonářské výztuže, - úpravy výztuže pro osazení doplňkových konstrukcí, - ochranu výztuže do doby jejího zabetonování, - úpravy výztuže pro zřízení železobetonových kloubů, kotevních prvků, závěsných ok a doplňkových konstrukcí, - veškerá opatření pro zajištění soudržnosti výztuže a betonu, - vodivé propojení výztuže, které je součástí ochrany konstrukce proti vlivům bludných proudů, vyvedení do měřících skříní nebo míst pro měření bludných proudů (vlastní měřící skříně se uvádějí položkami SD 74), - povrchovou antikorozní úpravu výztuže, - separaci výztuže, - osazení měřících zařízení a úpravy pro ně, - osazení měřících skříní nebo míst pro měření bludných proudů.
SD |  | 4 |  | Vodorovné konstrukce |  |  |  | 0 | 0 |  | 0 | 0
P | 33 | 451314 |  | PODKLADNÍ A VÝPLŇOVÉ VRSTVY Z PROSTÉHO BETONU C25/30 | M3 | 5.376 | 0 | 0 | 0 | 2
PP |  |  |  | Podkladní beton pro zpevnění podél křídel (tl. 150 mm) a zpevnění za římsou (tl. 600 mm) z betonu C20/25n.
VV |  |  |  | Podél křídla 1L: 0,55*0,15*3,0=0,248 [A] Podél křídla 1P: 0,75*0,15*3,5=0,394 [B] Podél křídla 2L: 0,55*0,15*3,75=0,309 [C] Podél křídla 2P: 2,0*0,15*2,0=0,600 [D] Před levou římsou: 1,0*0,6*1,0=0,600 [E] Za levou římsou: 1,0*0,6*1,0=0,600 [F] Před pravou římsou: 1,25*0,6*1,0=0,750 [G] Za pravou římsou: 1,25*0,6*2,0=1,500 [H] Za pravou římsou svah: 1,25*0,15*2,0=0,375 [I] Celkem: A+B+C+D+E+F+G+H+I=5,376 [J]
TS |  |  |  | - dodání čerstvého betonu (betonové směsi) požadované kvality, jeho uložení do požadovaného tvaru při jakékoliv hustotě výztuže, konzistenci čerstvého betonu a způsobu hutnění, ošetření a ochranu betonu, - zhotovení nepropustného, mrazuvzdorného betonu a betonu požadované trvanlivosti a vlastností, - užití potřebných přísad a technologií výroby betonu, - zřízení pracovních a dilatačních spar, včetně potřebných úprav, výplně, vložek, opracování, očištění a ošetření, - bednění požadovaných konstr. (i ztracené) s úpravou dle požadované kvality povrchu betonu, včetně odbedňovacích a odskružovacích prostředků, - podpěrné konstr. (skruže) a lešení všech druhů pro bednění, uložení čerstvého betonu, výztuže a doplňkových konstr., vč. požadovaných otvorů, ochranných a bezpečnostních opatření a základů těchto konstrukcí a lešení, - vytvoření kotevních čel, kapes, nálitků, a sedel, - zřízení všech požadovaných otvorů, kapes, výklenků, prostupů, dutin, drážek a pod., vč. ztížení práce a úprav kolem nich, - úpravy pro osazení výztuže, doplňkových konstrukcí a vybavení, - úpravy povrchu pro položení požadované izolace, povlaků a nátěrů, případně vyspravení, - ztížení práce u kabelových a injektážních trubek a ostatních zařízení osazovaných do betonu, - konstrukce betonových kloubů, upevnění kotevních prvků a doplňkových konstrukcí, - nátěry zabraňující soudržnost betonu a bednění, - výplň, těsnění a tmelení spar a spojů, - opatření povrchů betonu izolací proti zemní vlhkosti v částech, kde přijdou do styku se zeminou nebo kamenivem, - případné zřízení spojovací vrstvy u základů, - úpravy pro osazení zařízení ochrany konstrukce proti vlivu bludných proudů
P | 34 | 45860 |  | VÝPLŇ ZA OPĚRAMI A ZDMI Z MEZEROVITÉHO BETONU | M3 | 30 | 0 | 0 | 0 | 2
PP |  |  |  | Přechodové oblasti mostu.
VV |  |  |  | Opěra 1: 7,5*2,0=15,000 [A] Opěra 2: 7,5*2,0=15,000 [B] Celkem: A+B=30,000 [C]
TS |  |  |  | položka zahrnuje: - dodávku mezerovitého betonu předepsané kvality a zásyp se zhutněním včetně mimostaveništní a vnitrostaveništní dopravy
P | 35 | 46321 |  | ROVNANINA Z LOMOVÉHO KAMENE | M3 | 40.7 | 0 | 0 | 0 | 2
PP |  |  |  | Zpevnění břehů koryta. Kamenná rovnanina s vyklínovaným, urovnaným a proštěrkovaným povrchem.
VV |  |  |  | Na vtoku: 2*1,5*2,0=6,000 [A] Pod mostem: 2*8,9*1,5=26,700 [B] Na výtoku: 2*2,0*2,0=8,000 [C] Celkem: A+B+C=40,700 [D]
TS |  |  |  | položka zahrnuje: - dodávku a vyrovnání lomového kamene předepsané frakce do předepsaného tvaru včetně mimostaveništní a vnitrostaveništní dopravy není-li v zadávací dokumentaci uvedeno jinak, jedná se o nakupovaný materiál
P | 36 | 465512 |  | DLAŽBY Z LOMOVÉHO KAMENE NA MC | M3 | 3.718 | 0 | 0 | 0 | 2
PP |  |  |  | Zpevnění podél křídel a přechodové klíny za římsami tl. 200 mm, spárovací malta XF4.
VV |  |  |  | Podél křídla 1L: 0,55*0,2*3,0=0,330 [A] Podél křídla 1P: 0,75*0,2*3,5=0,525 [B] Podél křídla 2L: 0,55*0,2*3,75=0,413 [C] Podél křídla 2P: 2,0*0,2*2,0=0,800 [D] Před levou římsou: 1,0*0,2*1,0=0,200 [E] Za levou římsou: 1,0*0,2*1,0=0,200 [F] Před pravou římsou: 1,25*0,2*1,0=0,250 [G] Za pravou římsou: 1,25*0,2*2,0=0,500 [H] Za pravou římsou svah: 1,25*0,2*2,0=0,500 [I] Celkem: A+B+C+D+E+F+G+H+I=3,718 [J]
TS |  |  |  | položka zahrnuje: - nutné zemní práce (svahování, úpravu pláně a pod.) - zřízení spojovací vrstvy - zřízení lože dlažby z cementové malty předepsané kvality a předepsané tloušťky - dodávku a položení dlažby z lomového kamene do předepsaného tvaru - spárování, těsnění, tmelení a vyplnění spar MC případně s vyklínováním - úprava povrchu pro odvedení srážkové vody - nezahrnuje podklad pod dlažbu, vykazuje se samostatně položkami SD 45
SD |  | 5 |  | Komunikace |  |  |  | 0 | 0 |  | 0 | 0
P | 37 | 56313 |  | VOZOVKOVÉ VRSTVY Z MECHANICKY ZPEVNĚNÉHO KAMENIVA TL. DO 150MM | M2 | 516.86 | 0 | 0 | 0 | 2
PP |  |  |  | V celé délce úpravy komunikace před a za mostem. MZK tl. 150 mm.
VV |  |  |  | Před mostem průměrná š. 6,5 m: 6,5*39,24=255,060 [A] Za mostem průměrná š. 7,0 m: 7,0*37,4=261,800 [B] Celkem: A+B=516,860 [C]
TS |  |  |  | - dodání kameniva předepsané kvality a zrnitosti - rozprostření a zhutnění vrstvy v předepsané tloušťce - zřízení vrstvy bez rozlišení šířky, pokládání vrstvy po etapách - nezahrnuje postřiky, nátěry
P | 38 | 56334 |  | VOZOVKOVÉ VRSTVY ZE ŠTĚRKODRTI TL. DO 200MM | M2 | 631.82 | 0 | 0 | 0 | 2
PP |  |  |  | V celé délce úpravy komunikace před a za mostem. ŠDA tl. 200 mm.
VV |  |  |  | Před mostem průměrná š. 8,0 m: 8,0*39,24=313,920 [A] Za mostem průměrná š. 8,5 m: 8,5*37,4=317,900 [B] Celkem: A+B=631,820 [C]
TS |  |  |  | - dodání kameniva předepsané kvality a zrnitosti - rozprostření a zhutnění vrstvy v předepsané tloušťce - zřízení vrstvy bez rozlišení šířky, pokládání vrstvy po etapách - nezahrnuje postřiky, nátěry
P | 39 | 56962 |  | ZPEVNĚNÍ KRAJNIC Z RECYKLOVANÉHO MATERIÁLU TL DO 100MM | M2 | 117 | 0 | 0 | 0 | 2
PP |  |  |  | Nezpevněná krajnice z recyklátu tl. 100 mm. V celé délce úpravy komunikace před a za mostem. Možno využít odfézovaný materiál.
VV |  |  |  | Před mostem vlevo průměrná š. 0,9 m: 0,9*30,0=27,000 [A] Před mostem vpravo průměrná š. 0,9 m: 0,9*40,0=36,000 [B] Za mostem vlevo průměrná š. 1,0 m: 1,0*26,0=26,000 [C] Za mostem vpravo průměrná š. 1,0 m: 1,0*28,0=28,000 [D] Celkem: A+B+C+D=117,000 [E]
TS |  |  |  | - dodání recyklátu v požadované kvalitě - očištění podkladu - uložení recyklátu dle předepsaného technologického předpisu, zhutnění vrstvy v předepsané tloušťce - zřízení vrstvy bez rozlišení šířky, pokládání vrstvy po etapách, včetně pracovních spar a spojů - úpravu napojení, ukončení - nezahrnuje postřiky, nátěry
P | 40 | 572123 |  | INFILTRAČNÍ POSTŘIK Z EMULZE DO 1,0KG/M2 | M2 | 497.7 | 0 | 0 | 0 | 2
PP |  |  |  | Infiltrační postřik 1,0 kg/m3.V celé délce úpravy komunikace před a za mostem.
VV |  |  |  | Před mostem průměrná š. 6,25 m: 6,25*39,24=245,250 [A] Za mostem průměrná š. 6,75 m: 6,75*37,4=252,450 [B] Celkem: A+B=497,700 [C]
TS |  |  |  | - dodání všech předepsaných materiálů pro postřiky v předepsaném množství - provedení dle předepsaného technologického předpisu - zřízení vrstvy bez rozlišení šířky, pokládání vrstvy po etapách - úpravu napojení, ukončení
P | 41 | 572213 |  | SPOJOVACÍ POSTŘIK Z EMULZE DO 0,5KG/M2 | M2 | 524.665 | 0 | 0 | 0 | 2
PP |  |  |  | Spojovací postřik 0,3 kg/m3. V celé délce úpravy komunikace.
VV |  |  |  | Před mostem průměrná š. 6,0 m: 6,0*39,24=235,440 [A] Na mostě š. 7,5 m: 7,5*6,15=46,125 [B] Za mostem průměrná š. 6,5 m: 6,5*37,4=243,100 [C] Celkem: A+B+C=524,665 [D]
TS |  |  |  | - dodání všech předepsaných materiálů pro postřiky v předepsaném množství - provedení dle předepsaného technologického předpisu - zřízení vrstvy bez rozlišení šířky, pokládání vrstvy po etapách - úpravu napojení, ukončení
P | 42 | 574A04 |  | ASFALTOVÝ BETON PRO OBRUSNÉ VRSTVY ACO 11+, 11S | M3 | 2.034 | 0 | 0 | 0 | 2
PP |  |  |  | Ochrana izolace na mostě. ACL 11+ (ACL se zrnitostí 11) tl. 45 mm.
VV |  |  |  | Na mostě š. 7,35 m: 7,35*0,045*6,15=2,034 [A]
TS |  |  |  | - dodání směsi v požadované kvalitě - očištění podkladu - uložení směsi dle předepsaného technologického předpisu, zhutnění vrstvy v předepsané tloušťce - zřízení vrstvy bez rozlišení šířky, pokládání vrstvy po etapách, včetně pracovních spar a spojů - úpravu napojení, ukončení podél obrubníků, dilatačních zařízení, odvodňovacích proužků, odvodňovačů, vpustí, šachet a pod. - nezahrnuje postřiky, nátěry - nezahrnuje těsnění podél obrubníků, dilatačních zařízení, odvodňovacích proužků, odvodňovačů, vpustí, šachet a pod.
P | 43 | 574A34 |  | ASFALTOVÝ BETON PRO OBRUSNÉ VRSTVY ACO 11+, 11S TL. 40MM | M2 | 524.665 | 0 | 0 | 0 | 2
PP |  |  |  | Obrusná vrstva vozovky. ACO 11+ tl. 40 mm. V celé délce úpravy komunikace.
VV |  |  |  | Před mostem průměrná š. 6,0 m: 6,0*39,24=235,440 [A] Na mostě š. 7,5 m: 7,5*6,15=46,125 [B] Za mostem průměrná š. 6,5 m: 6,5*37,4=243,100 [C] Celkem: A+B+C=524,665 [D]
TS |  |  |  | - dodání směsi v požadované kvalitě - očištění podkladu - uložení směsi dle předepsaného technologického předpisu, zhutnění vrstvy v předepsané tloušťce - zřízení vrstvy bez rozlišení šířky, pokládání vrstvy po etapách, včetně pracovních spar a spojů - úpravu napojení, ukončení podél obrubníků, dilatačních zařízení, odvodňovacích proužků, odvodňovačů, vpustí, šachet a pod. - nezahrnuje postřiky, nátěry - nezahrnuje těsnění podél obrubníků, dilatačních zařízení, odvodňovacích proužků, odvodňovačů, vpustí, šachet a pod.
P | 44 | 574E76 |  | ASFALTOVÝ BETON PRO PODKLADNÍ VRSTVY ACP 16+, 16S TL. 80MM | M2 | 497.7 | 0 | 0 | 0 | 2
PP |  |  |  | Podkladní vrstva. V celé délce úpravy komunikace před a za mostem. ACP 16+ tl. 80 mm.
VV |  |  |  | Před mostem průměrná š. 6,25 m: 6,25*39,24=245,250 [A] Za mostem průměrná š. 6,75 m: 6,75*37,4=252,450 [B] Celkem: A+B=497,700 [C]
TS |  |  |  | - dodání směsi v požadované kvalitě - očištění podkladu - uložení směsi dle předepsaného technologického předpisu, zhutnění vrstvy v předepsané tloušťce - zřízení vrstvy bez rozlišení šířky, pokládání vrstvy po etapách, včetně pracovních spar a spojů - úpravu napojení, ukončení podél obrubníků, dilatačních zařízení, odvodňovacích proužků, odvodňovačů, vpustí, šachet a pod. - nezahrnuje postřiky, nátěry - nezahrnuje těsnění podél obrubníků, dilatačních zařízení, odvodňovacích proužků, odvodňovačů, vpustí, šachet a pod.
P | 45 | 58920 |  | VÝPLŇ SPAR MODIFIKOVANÝM ASFALTEM | M | 9.6 | 0 | 0 | 0 | 2
PP |  |  |  | Úprava spáry na začátku a konci úpravy komunikace.
VV |  |  |  | Začátek úpravy: 4,7=4,700 [A] Konec úpravy: 4,9=4,900 [B] Celkem: A+B=9,600 [C]
TS |  |  |  | položka zahrnuje: - dodávku předepsaného materiálu - vyčištění a výplň spar tímto materiálem
SD |  | 7 |  | Přidružená stavební výroba |  |  |  | 0 | 0 |  | 0 | 0
P | 46 | 711112 |  | IZOLACE BĚŽNÝCH KONSTRUKCÍ PROTI ZEMNÍ VLHKOSTI ASFALTOVÝMI PÁSY | M2 | 42.5 | 0 | 0 | 0 | 2
PP |  |  |  | Izolace rubu opěr, včetně přesahu 0,5 m na rub křídel, včetně přetažení přes horní povrch základu.
VV |  |  |  | 2*8,5*2,5=42,500 [A]
TS |  |  |  | položka zahrnuje: - dodání předepsaného izolačního materiálu - očištění a ošetření podkladu, zadávací dokumentace může zahrnout i případné vyspravení - zřízení izolace jako kompletního povlaku, případně komplet. soustavy nebo systému podle příslušného technolog. předpisu - zřízení izolace i jednotlivých vrstev po etapách, včetně pracovních spár a spojů - úprava u okrajů, rohů, hran, dilatačních i pracovních spojů, kotev, obrubníků, dilatačních zařízení, odvodnění, otvorů, neizolovaných míst a pod. - zajištění odvodnění povrchu izolace, včetně odvodnění nejnižších míst, pokud dokumentace pro zadání stavby nestanoví jinak - ochrana izolace do doby zřízení definitivní ochranné vrstvy nebo konstrukce - úprava, očištění a ošetření prostoru kolem izolace - provedení požadovaných zkoušek - nezahrnuje ochranné vrstvy, např. geotextilii
P | 47 | 711442 |  | IZOLACE MOSTOVEK CELOPLOŠNÁ ASFALTOVÝMI PÁSY S PEČETÍCÍ VRSTVOU | M2 | 53.275 | 0 | 0 | 0 | 2
PP |  |  |  | Izolace mostovky, včetně přesahu 0,5 m na horní povrch křídel.
VV |  |  |  | NK: 8,5*6,15=52,275 [A] Přesahy na křídla: 4*0,5*0,5=1,000 [B] Celkem: A+B=53,275 [C]
TS |  |  |  | položka zahrnuje: - dodání předepsaného izolačního materiálu - očištění a ošetření podkladu, zadávací dokumentace může zahrnout i případné vyspravení - zřízení izolace jako kompletního povlaku, případně komplet. soustavy nebo systému podle příslušného technolog. předpisu - zřízení izolace i jednotlivých vrstev po etapách, včetně pracovních spár a spojů - úprava u okrajů, rohů, hran, dilatačních i pracovních spojů, kotev, obrubníků, dilatačních zařízení, odvodnění, otvorů, neizolovaných míst a pod. - zajištění odvodnění povrchu izolace, včetně odvodnění nejnižších míst, pokud dokumentace pro zadání stavby nestanoví jinak - ochrana izolace do doby zřízení definitivní ochranné vrstvy nebo konstrukce - úprava, očištění a ošetření prostoru kolem izolace - provedení požadovaných zkoušek - nezahrnuje ochranné vrstvy, např. litý asfalt, asfaltový beton v této položce se vykáže i izolace rámových konstrukcí (mosty, propusty, kolektory)
P | 48 | 711502 |  | OCHRANA IZOLACE NA POVRCHU ASFALTOVÝMI PÁSY | M2 | 10.01 | 0 | 0 | 0 | 2
PP |  |  |  | Ochrana izolace pod římsou asfaltovými pásy s hliníkovou vložkou š. 0,7 m, včetně přesahu 0,5 m na horní povrch křídel.
VV |  |  |  | Levá římsa: 0,7*7,15=5,005 [A] Pravá římsa: 0,7*7,15=5,005 [B] Celkem: A+B=10,010 [C]
TS |  |  |  | položka zahrnuje: - dodání předepsaného ochranného materiálu - zřízení ochrany izolace
P | 49 | 711509 |  | OCHRANA IZOLACE NA POVRCHU TEXTILIÍ | M2 | 124.9 | 0 | 0 | 0 | 2
PP |  |  |  | Ochrana izolace základů, rubu a líce stěn rámu a křídel.
VV |  |  |  | Líc základu a opěr: 2*8,9*1,7=30,260 [A] Rub základu: 2*8,9*0,7=12,460 [B] Boky základu: 4*1,85*0,9=6,660 [C] Rub opěr: 2*8,5*2,5=42,500 [D] Rub křídla 1L: 1,5*3,0=4,500 [E] Rub křídla 1P: 1,3*2,2=2,860 [F] Rub křídla 2L: 1,5*2,2=3,300 [G] Rub křídla 2P: 1,3*2,7=3,510 [H] Líc křídla 1L: 3,5=3,500 [I] Líc křídla 1P: 2,5=2,500 [J] Líc křídla 2L: 2,4=2,400 [K] Líc křídla 2P: 3,1=3,100 [L] Bok křídla 1L: 0,5*4,2=2,100 [M] Bok křídla 1P: 0,5*3,3=1,650 [N] Bok křídla 2L: 0,5*3,4=1,700 [O] Bok křídla 2P: 0,5*3,8=1,900 [P] Celkem: A+B+C+D+E+F+G+H+I+J+K+L+M+N+O+P=124,900 [Q]
TS |  |  |  | položka zahrnuje: - dodání předepsaného ochranného materiálu - zřízení ochrany izolace
P | 50 | 78382 |  | NÁTĚRY BETON KONSTR TYP S2 (OS-B) | M2 | 23.317 | 0 | 0 | 0 | 2
PP |  |  |  | Hydrofobní nátěr horního povrchu říms a boků NK.
VV |  |  |  | Levá římsa: 0,67*10,9=7,303 [A] Pravá římsa: 0,67*11,05=7,404 [B] Levá strana rámu: 0,7*6,15=4,305 [C] Pravá strana rámu: 0,7*6,15=4,305 [D] Celkem: A+B+C+D=23,317 [E]
TS |  |  |  | - položka zahrnuje kompletní povlaky (i různobarevné), včetně úpravy podkladu (odmaštění, odstranění starých nátěrů a nečistot) a jeho vyspravení, provedení nátěru předepsaným postupem a splnění všech požadavků daných technologickým předpisem.
P | 51 | 78383 |  | NÁTĚRY BETON KONSTR TYP S4 (OS-C) | M2 | 5.488 | 0 | 0 | 0 | 2
PP |  |  |  | Obruba říms.
VV |  |  |  | Levá římsa: 0,25*10,9=2,725 [A] Pravá římsa: 0,25*11,05=2,763 [B] Celkem: A+B=5,488 [C]
TS |  |  |  | - položka zahrnuje kompletní povlaky (i různobarevné), včetně úpravy podkladu (odmaštění, odstranění starých nátěrů a nečistot) a jeho vyspravení, provedení nátěru předepsaným postupem a splnění všech požadavků daných technologickým předpisem.
SD |  | 8 |  | Potrubí |  |  |  | 0 | 0 |  | 0 | 0
P | 52 | 875332 |  | POTRUBÍ DREN Z TRUB PLAST DN DO 150MM DĚROVANÝCH | M | 28 | 0 | 0 | 0 | 2
PP |  |  |  | Rubová drenáž, včetně výústního objektu dle VL4 a prostupu skrz křídla.
VV |  |  |  | 2*14,0=28,000 [A]
TS |  |  |  | položky pro zhotovení potrubí platí bez ohledu na sklon zahrnuje: - výrobní dokumentaci (včetně technologického předpisu) - dodání veškerého trubního a pomocného materiálu (trouby, trubky, tvarovky, spojovací a těsnící materiál a pod.), podpěrných, závěsných a upevňovacích prvků, včetně potřebných úprav - úprava a příprava podkladu a podpěr, očištění a ošetření podkladu a podpěr - zřízení plně funkčního potrubí, kompletní soustavy, podle příslušného technologického předpisu - zřízení potrubí i jednotlivých částí po etapách, včetně pracovních spar a spojů, pracovního zaslepení konců a pod. - úprava prostupů, průchodů šachtami a komorami, okolí podpěr a vyústění, zaústění, napojení, vyvedení a upevnění odpad. výustí - ochrana potrubí nátěrem (vč. úpravy povrchu), případně izolací, nejsou-li tyto práce předmětem jiné položky - úprava, očištění a ošetření prostoru kolem potrubí - položky platí pro práce prováděné v prostoru zapaženém i nezapaženém a i v kolektorech, chráničkách - položky zahrnují i práce spojené s nutnými obtoky, převáděním a čerpáním vody
SD |  | 9 |  | Ostatní konstrukce a práce |  |  |  | 0 | 0 |  | 0 | 0
P | 53 | 9113B1 |  | SVODIDLO OCEL SILNIČ JEDNOSTR, ÚROVEŇ ZADRŽ H1 -DODÁVKA A MONTÁŽ | M | 64 | 0 | 0 | 0 | 2
PP |  |  |  | Nové ocelové svodidlo před a za mostem dl. 12,0 m + krátký výškový náběh. Včetně PKO, VTD, osazení a odrazek modré barvy.
VV |  |  |  | 4*16,0=64,000 [A]
TS |  |  |  | položka zahrnuje: - kompletní dodávku všech dílů ocelového svodidla s předepsanou povrchovou úpravou včetně spojovacích prvků - montáž a osazení svodidla, osazení sloupků zaberaněním nebo osazením do betonových bloků (včetně betonových bloků a nutných zemních prací - ukončení zapuštěním do betonových bloků (včetně betonového bloku a nutných zemních prací) nebo koncovkou - přechod na jiný typ svodidla nebo přes mostní závěr - ochranu proti bludným proudům a vývody pro jejich měření nezahrnuje odrazky nebo retroreflexní fólie
P | 54 | 9117C1 |  | SVOD OCEL ZÁBRADEL ÚROVEŇ ZADRŽ H2 - DODÁVKA A MONTÁŽ | M | 28 | 0 | 0 | 0 | 2
PP |  |  |  | Nové ocelové mostní zábradelní svodidlo se svislou výplní na římsách. Včetně PKO, VTD, kotvení, osazení a odrazek modré barvy.
VV |  |  |  | Levá římsa: 14,0=14,000 [A] Pravá římsa: 14,0=14,000 [B] Celkem: A+B=28,000 [C]
TS |  |  |  | položka zahrnuje: - kompletní dodávku všech dílů ocelového svodidla s předepsanou povrchovou úpravou včetně spojovacích a diltačních prvků - montáž a osazení svodidla, kotvení, t.j. kotevní desky, šrouby z nerez oceli, vrty a zálivku, pokud zadávací dokumentace nestanoví jinak, případné nivelační hmoty pod kotevní desky - přechod na jiný typ svodidla nebo přes mostní závěr - ochranu proti bludným proudům a vývody pro jejich měření nezahrnuje odrazky nebo retroreflexní fólie
P | 55 | 91345 |  | NIVELAČNÍ ZNAČKY KOVOVÉ | KUS | 4 | 0 | 0 | 0 | 2
PP |  |  |  | Nivelační značky na stěnách rámu.
VV |  |  |  | Stěny rámu: 2*2=4,000 [A]
TS |  |  |  | položka zahrnuje: - dodání a osazení nivelační značky včetně nutných zemních prací - vnitrostaveništní a mimostaveništní dopravu
P | 56 | 91355 |  | EVIDENČNÍ ČÍSLO MOSTU | KUS | 5 | 0 | 0 | 0 | 2
PP |  |  |  | Evidenční číslo mostu a označní vodoteče, včetně sloupků.Vyznačení letopočtu vlysem do betonu.
VV |  |  |  | Evidenční číslo mostu: 2=2,000 [A] Název vodoteče: 2=2,000 [B] Vyznačení letopočtu: 1=1,000 [C] Celkem: A+B+C=5,000 [D]
TS |  |  |  | položka zahrnuje štítek s evidenčním číslem mostu, sloupek dopravní značky včetně osazení a nutných zemních prací a zabetonování
P | 57 | 915111 |  | VODOROVNÉ DOPRAVNÍ ZNAČENÍ BARVOU HLADKÉ - DODÁVKA A POKLÁDKA | M2 | 42.5 | 0 | 0 | 0 | 2
PP |  |  |  | Vodící čára plná V4 š. 0,25 m po obou stranách komunikace.
VV |  |  |  | 2*0,25*85,0=42,500 [A]
TS |  |  |  | položka zahrnuje: - dodání a pokládku nátěrového materiálu (měří se pouze natíraná plocha) - předznačení a reflexní úpravu
P | 58 | 917223 |  | SILNIČNÍ A CHODNÍKOVÉ OBRUBY Z BETONOVÝCH OBRUBNÍKŮ ŠÍŘ 100MM | M | 20 | 0 | 0 | 0 | 2
PP |  |  |  | Lemování zpevnění podél mostů a přechodových klínů říms. Při terénu.
VV |  |  |  | Před mostem levá strana: 5,0=5,000 [A] Před mostem pravá strana: 6,0=6,000 [B] Za mostem levá strana: 6,0=6,000 [C] Za mostem pravá strana: 3,0=3,000 [D] Celkem: A+B+C+D=20,000 [E]
TS |  |  |  | Položka zahrnuje: dodání a pokládku betonových obrubníků o rozměrech předepsaných zadávací dokumentací betonové lože i boční betonovou opěrku.
P | 59 | 917224 |  | SILNIČNÍ A CHODNÍKOVÉ OBRUBY Z BETONOVÝCH OBRUBNÍKŮ ŠÍŘ 150MM | M | 5 | 0 | 0 | 0 | 2
PP |  |  |  | Lemování přechodových klínů říms při vozovce.
VV |  |  |  | Před mostem levá strana: 1,0=1,000 [A] Před mostem pravá strana: 1,0=1,000 [B] Za mostem levá strana: 1,0=1,000 [C] Za mostem pravá strana: 2,0=2,000 [D] Celkem: A+B+C+D=5,000 [E]
TS |  |  |  | Položka zahrnuje: dodání a pokládku betonových obrubníků o rozměrech předepsaných zadávací dokumentací betonové lože i boční betonovou opěrku.
P | 60 | 919111 |  | ŘEZÁNÍ ASFALTOVÉHO KRYTU VOZOVEK TL DO 50MM | M | 32.6 | 0 | 0 | 0 | 2
PP |  |  |  | Řezaná spára za rubem NK a na začátku a konci úpravy komunikace.V obrusné vrstvě.
VV |  |  |  | Za rubem NK: 2*11,5=23,000 [A] Na začátku úpravy: 4,7=4,700 [B] Na konci úpravy: 4,9=4,900 [C] Celkem: A+B+C=32,600 [D]
TS |  |  |  | položka zahrnuje řezání vozovkové vrstvy v předepsané tloušťce, včetně spotřeby vody
P | 61 | 931326 |  | TĚSNĚNÍ DILATAČ SPAR ASF ZÁLIVKOU MODIFIK PRŮŘ DO 800MM2 | M | 23 | 0 | 0 | 0 | 2
PP |  |  |  | Za rubem NK. Zálivka typu EMZ.
VV |  |  |  | 2*11,5=23,000 [A]
TS |  |  |  | položka zahrnuje dodávku a osazení předepsaného materiálu, očištění ploch spáry před úpravou, očištění okolí spáry po úpravě nezahrnuje těsnící profil
P | 62 | 931327 |  | TĚSNĚNÍ DILATAČ SPAR ASF ZÁLIVKOU MODIFIK PRŮŘ DO 1000MM2 | M | 26.95 | 0 | 0 | 0 | 2
PP |  |  |  | Výplň spáry vozovka - římsa. Š. min. 15 mm. I podél přechodových klínů říms.
VV |  |  |  | Levá strana: 12,9=12,900 [A] Pravá strana: 14,05=14,050 [B] Celkem: A+B=26,950 [C]
TS |  |  |  | položka zahrnuje dodávku a osazení předepsaného materiálu, očištění ploch spáry před úpravou, očištění okolí spáry po úpravě nezahrnuje těsnící profil
P | 63 | 93135 |  | TĚSNĚNÍ DILATAČ SPAR PRYŽ PÁSKOU NEBO KRUH PROFILEM | M | 26.95 | 0 | 0 | 0 | 2
PP |  |  |  | Předtěsnění spáry vozovka římsa kruhovým pryžovým profilem.I podél přechodových klínů říms.
VV |  |  |  | Levá strana: 12,9=12,900 [A] Pravá strana: 14,05=14,050 [B] Celkem: A+B=26,950 [C]
TS |  |  |  | položka zahrnuje dodávku a osazení předepsaného materiálu, očištění ploch spáry před úpravou, očištění okolí spáry po úpravě
P | 64 | 936541 |  | MOSTNÍ ODVODŇOVACÍ TRUBKA (POVRCHŮ IZOLACE) Z NEREZ OCELI | KUS | 2 | 0 | 0 | 0 | 2
PP |  |  |  | Trubičky odvodnění izolace. 2 ks.
VV
TS |  |  |  | položka zahrnuje: - výrobní dokumentaci (včetně technologického předpisu) - dodání kompletní odvodňovací soupravy z předepsaného materiálu, včetně všech montážních a přepravních úprav a zařízení - dodání spojovacího, kotevního a těsnícího materiálu - úprava a příprava úložného prostoru, včetně kotevních prvků, jejich očištění a ošetření - zřízení kompletní odvodňovací soupravy, dle příslušného technologického předpisu, včetně všech výškových a směrových úprav - zřízení odvodňovací soupravy po etapách, včetně pracovních spar a spojů - prodloužení odpadní trouby pod spodní líc nosné konstr. nebo zaústěním odvodňovače do dalšího odvodňovacího zařízení - úprava odvod. soupravy na styku s ostatními konstrukcemi a zařízeními (u obrubníku, podél vozovek, napojení izolací a pod.) - ochrana odvodňovací soupravy do doby provedení definitivního stavu, veškeré provizorní úpravy a opatření - konečné úpravy odvodňovací soupravy jako povrchové povlaky, zálivky, které nejsou součástí jiných konstr., vyčištění, tmelení, těsnění, výplň spar a pod. - úprava, očištění a ošetření prostoru kolem odvodňovací soupravy - opatření odvodňovače znakem výrobce a typovým číslem - provedení odborné prohlídky, je-li požadována