## Rekapitulace stavby
Export Komplet | [27 empty] | 2.0 | ZAMOK |  |  |  |  | False | False | {71636796-f9c4-4fba-98b7-58ee70c03c18}
[33 empty] | 0,01 | 21
[33 empty] | 0,01 | 15
|  | REKAPITULACE STAVBY | [17 empty] | v --- níže se nacházejí doplnkové a pomocné údaje k sestavám --- v | [11 empty] | Návod na vyplnění | 0,001
|  | Kód: |  |  |  |  | A36-18-P | [24 empty] | Měnit lze pouze buňky se žlutým podbarvením! 1) na prvním listu Rekapitulace stavby vyplňte v sestavě a) Souhrnný list - údaje o Uchazeči (přenesou se do ostatních sestav i v jiných listech) b) Rekapitulace objektů - potřebné Ostatní náklady 2) na vybraných listech vyplňte v sestavě a) Krycí list - údaje o Uchazeči, pokud se liší od údajů o Uchazeči na Souhrnném listu (údaje se přenesou do ostatních sestav v daném listu) b) Rekapitulace rozpočtu - potřebné Ostatní náklady c) Celkové náklady za stavbu - ceny u položek - množství, pokud má žluté podbarvení - a v případě potřeby poznámku (ta je ve skrytém sloupci) | 0,01
|  | Stavba: |  |  |  |  | Nemocnice Třebíč - Rekonstrukce TS1 a náhradního zdroje | [25 empty] | 0,01
|  | KSO: | [13 empty] | CC-CZ: | [16 empty] | 0,01
|  | Místo: |  |  |  |  | Třebíč | [8 empty] | Datum: |  | 16. 7. 2019 | [14 empty] | 0,01
0,01
|  | Zadavatel: | [13 empty] | IČ: | [16 empty] | 0,01
|  |  | Kraj Vysočina, Žižkova 1882/57, Jihlava | [12 empty] | DIČ: | [16 empty] | 0,01
0,01
|  | Uchazeč: | [13 empty] | IČ: |  | Vyplň údaj | [14 empty] | 0,01
|  |  | Vyplň údaj | [12 empty] | DIČ: |  | Vyplň údaj | [14 empty] | 0,01
False
|  | Projektant: | [13 empty] | IČ: | [16 empty] | False
|  |  | Atelier Penta v.o.s., Mrštíkova 12, Jihlava | [12 empty] | DIČ: | [16 empty] | True
0,01
|  | Zpracovatel: | [13 empty] | IČ: | [16 empty] | 0,01
|  |  | Ing. Avuk | [12 empty] | DIČ: | [16 empty] | True
Poznámka:
|  | Cena bez DPH | [13 empty] | 0
[8 empty] | Sazba daně |  |  | Základ daně |  |  |  |  | Výše daně
|  | DPH |  | základní |  |  |  | 21% |  |  | 0 |  |  |  |  | 0
|  |  |  | snížená |  |  |  | 15% |  |  | 0 |  |  |  |  | 0
|  |  |  | zákl. přenesená |  |  |  | 21% |  |  | 0 |  |  |  |  | 0
|  |  |  | sníž. přenesená |  |  |  | 15% |  |  | 0 |  |  |  |  | 0
|  |  |  | nulová |  |  |  | 0% |  |  | 0 |  |  |  |  | 0
|  | Cena s DPH | [6 empty] | v |  |  | CZK |  |  |  | 0
|  | Projektant | [11 empty] | Zpracovatel
|  | Datum a podpis: | [7 empty] | Razítko |  |  |  | Datum a podpis: |  |  | Razítko
|  | Objednavatel | [11 empty] | Uchazeč
|  | Datum a podpis: | [7 empty] | Razítko |  |  |  | Datum a podpis: |  |  | Razítko
REKAPITULACE OBJEKTŮ STAVBY A SOUPISŮ PRACÍ
| Kód: | [6 empty] | A36-18-P
| Stavba: | [6 empty] | Nemocnice Třebíč - Rekonstrukce TS1 a náhradního zdroje
| Místo: | [6 empty] | Třebíč | [6 empty] | Datum: |  | 16. 7. 2019
| Zadavatel: | [6 empty] | Kraj Vysočina, Žižkova 1882/57, Jihlava | [6 empty] | Projektant: |  | Atelier Penta v.o.s., Mrštíkova 12, Jihlava |  |  | Informatívní údaje z listů zakázek
| Uchazeč: | [13 empty] | Zpracovatel: |  | Ing. Avuk
| Kód |  |  |  | Popis | [7 empty] | Cena bez DPH [CZK] |  |  |  |  | Cena s DPH [CZK] | Typ | z toho Ostat. náklady [CZK] | DPH [CZK] | Normohodiny [h] | DPH základní [CZK] | DPH snížená [CZK] | DPH základní přenesená [CZK] | DPH snížená přenesená [CZK] | Základna DPH základní | Základna DPH snížená | Základna DPH zákl. přenesená | Základna DPH sníž. přenesená | Základna DPH nulová
| Náklady z rozpočtů | [11 empty] | 0 |  |  |  |  | 0 |  | 0 | 0 | 0 | 0 | 0 | 0 | 0 | 0 | 0 | 0 | 0 | 0 |  | D | 0 | ###NOIMPORT### | IMPORT | {71636796-f9c4-4fba-98b7-58ee70c03c18} | {00000000-0000-0000-0000-000000000000}
|  | D1_01 |  |  |  | Energocentrum 1 | [6 empty] | 0 |  |  |  |  | 0 | STA | 0 | 0 | 0 | 0 | 0 | 0 | 0 | 0 | 0 | 0 | 0 | 0 |  | D | 1 | ###NOIMPORT### | IMPORT | {e226fe6a-1dd3-4b99-aa8c-bcc500efe650} | {71636796-f9c4-4fba-98b7-58ee70c03c18} | 2
/ |  |  | D1_01_1 |  |  |  | Stavební | [5 empty] | 0 |  |  |  |  | 0 | Soupis | 0 | 0 | 0 | 0 | 0 | 0 | 0 | 0 | 0 | 0 | 0 | 0 |  |  | 2 |  | IMPORT | {c37ba713-4599-49ba-967a-88aa130efda4} | {e226fe6a-1dd3-4b99-aa8c-bcc500efe650}
/ |  |  | D1_01_3 |  |  |  | Požárně bezpečnostní řešení | [5 empty] | 0 |  |  |  |  | 0 | Soupis | 0 | 0 | 0 | 0 | 0 | 0 | 0 | 0 | 0 | 0 | 0 | 0 |  |  | 2 |  | IMPORT | {6a0f1e46-c63e-420e-a7b0-5d069087de34} | {e226fe6a-1dd3-4b99-aa8c-bcc500efe650}
/ |  |  | D1_01_4d |  |  |  | Měření a regulace | [5 empty] | 0 |  |  |  |  | 0 | Soupis | 0 | 0 | 0 | 0 | 0 | 0 | 0 | 0 | 0 | 0 | 0 | 0 |  |  | 2 |  | IMPORT | {c2e8320d-1da6-47c2-a552-33935439d5e1} | {e226fe6a-1dd3-4b99-aa8c-bcc500efe650}
/ |  |  | D1_01_4e |  |  |  | Zdravotně technické instalce | [5 empty] | 0 |  |  |  |  | 0 | Soupis | 0 | 0 | 0 | 0 | 0 | 0 | 0 | 0 | 0 | 0 | 0 | 0 |  |  | 2 |  | IMPORT | {4ccd00da-6db6-4e1b-a606-feb7e9605af0} | {e226fe6a-1dd3-4b99-aa8c-bcc500efe650}
/ |  |  | D1_01_4g-D01 |  |  |  | Silnoproudá elektrotechnika - Dotazy 2020_03_04 | [5 empty] | 0 |  |  |  |  | 0 | Soupis | 0 | 0 | 0 | 0 | 0 | 0 | 0 | 0 | 0 | 0 | 0 | 0 |  |  | 2 |  | IMPORT | {76bb9956-ae41-463d-92ce-86669d0d6637} | {e226fe6a-1dd3-4b99-aa8c-bcc500efe650}
/ |  |  | D1_01_4h1 |  |  |  | Slaboproudá elektrotechnika | [5 empty] | 0 |  |  |  |  | 0 | Soupis | 0 | 0 | 0 | 0 | 0 | 0 | 0 | 0 | 0 | 0 | 0 | 0 |  |  | 2 |  | IMPORT | {98c9740f-ba36-4312-b466-3bd370662209} | {e226fe6a-1dd3-4b99-aa8c-bcc500efe650}
/ |  |  | D1_01_4h3 |  |  |  | Elektrická požární signalizace | [5 empty] | 0 |  |  |  |  | 0 | Soupis | 0 | 0 | 0 | 0 | 0 | 0 | 0 | 0 | 0 | 0 | 0 | 0 |  |  | 2 |  | IMPORT | {9b63fa1d-8183-4f06-9499-a6137ae39a33} | {e226fe6a-1dd3-4b99-aa8c-bcc500efe650}
/ |  | D2_01 |  |  |  | Komunikace a chodníky | [6 empty] | 0 |  |  |  |  | 0 | STA | 0 | 0 | 0 | 0 | 0 | 0 | 0 | 0 | 0 | 0 | 0 | 0 |  |  | 1 |  | IMPORT | {09ef6e9b-ff33-4d82-acae-4e324ccd9ce0} | {71636796-f9c4-4fba-98b7-58ee70c03c18} | 2
/ |  | D2_04 |  |  |  | Zasmyčkování přívodu VN 22kV | [6 empty] | 0 |  |  |  |  | 0 | STA | 0 | 0 | 0 | 0 | 0 | 0 | 0 | 0 | 0 | 0 | 0 | 0 |  |  | 1 |  | IMPORT | {73f0dd1d-f667-4c86-8906-53d60ea95fd1} | {71636796-f9c4-4fba-98b7-58ee70c03c18} | 2
|  | D2_51 |  |  |  | Technologie energocentra | [6 empty] | 0 |  |  |  |  | 0 | STA | 0 | 0 | 0 | 0 | 0 | 0 | 0 | 0 | 0 | 0 | 0 | 0 |  | D | 1 | ###NOIMPORT### | IMPORT | {60c6b739-7e02-4e7c-afa0-8a41c1ab3fce} | {71636796-f9c4-4fba-98b7-58ee70c03c18} | 2
/ |  |  | D2_51_1-D02 |  |  |  | Technologické rozvody – VN, NN, MaR - Dotazy 2020_03_11 | [5 empty] | 0 |  |  |  |  | 0 | Soupis | 0 | 0 | 0 | 0 | 0 | 0 | 0 | 0 | 0 | 0 | 0 | 0 |  |  | 2 |  | IMPORT | {688802e3-f461-4ecf-bbed-c4879fcd11f6} | {60c6b739-7e02-4e7c-afa0-8a41c1ab3fce}
/ |  |  | D2_51_2 |  |  |  | Automatika DA, řízené rozvody | [5 empty] | 0 |  |  |  |  | 0 | Soupis | 0 | 0 | 0 | 0 | 0 | 0 | 0 | 0 | 0 | 0 | 0 | 0 |  |  | 2 |  | IMPORT | {a45b498b-dd15-4a08-8338-962eb7302323} | {60c6b739-7e02-4e7c-afa0-8a41c1ab3fce}
/ |  |  | D2_51_3 |  |  |  | Strojní část – dieselagregát, výfuk | [5 empty] | 0 |  |  |  |  | 0 | Soupis | 0 | 0 | 0 | 0 | 0 | 0 | 0 | 0 | 0 | 0 | 0 | 0 |  |  | 2 |  | IMPORT | {856ceec5-a77c-461d-93df-b53c36d391a6} | {60c6b739-7e02-4e7c-afa0-8a41c1ab3fce}
/ |  |  | D2_51_4 |  |  |  | Vzduchotechnika DA | [5 empty] | 0 |  |  |  |  | 0 | Soupis | 0 | 0 | 0 | 0 | 0 | 0 | 0 | 0 | 0 | 0 | 0 | 0 |  |  | 2 |  | IMPORT | {30401047-50f9-4d37-bb08-fb66f55a0162} | {60c6b739-7e02-4e7c-afa0-8a41c1ab3fce}
/ |  |  | D2_51_6 |  |  |  | Přepojení kabelů NN | [5 empty] | 0 |  |  |  |  | 0 | Soupis | 0 | 0 | 0 | 0 | 0 | 0 | 0 | 0 | 0 | 0 | 0 | 0 |  |  | 2 |  | IMPORT | {3d1e1947-fdad-45e3-90b8-d8b3bf7de00a} | {60c6b739-7e02-4e7c-afa0-8a41c1ab3fce}
/ |  | D2_52 |  |  |  | Palivové hospodářství | [6 empty] | 0 |  |  |  |  | 0 | STA | 0 | 0 | 0 | 0 | 0 | 0 | 0 | 0 | 0 | 0 | 0 | 0 |  |  | 1 |  | IMPORT | {a075ec2c-bb69-4570-b685-1e42384ec15d} | {71636796-f9c4-4fba-98b7-58ee70c03c18} | 2
/ |  | OVN |  |  |  | Ostatní a vedlejší náklady | [6 empty] | 0 |  |  |  |  | 0 | VON | 0 | 0 | 0 | 0 | 0 | 0 | 0 | 0 | 0 | 0 | 0 | 0 |  |  | 1 |  | IMPORT | {509e8178-afbc-44e0-8e5c-cb987f97673a} | {71636796-f9c4-4fba-98b7-58ee70c03c18} | 2

## D1_01_1 - Stavební
{c37ba713-4599-49ba-967a-88aa130efda4}
2
| KRYCÍ LIST SOUPISU PRACÍ | [7 empty] | v --- níže se nacházejí doplnkové a pomocné údaje k sestavám --- v | [8 empty] | False
Stavba:
Nemocnice Třebíč - Rekonstrukce TS1 a náhradního zdroje
Objekt:
D1_01 - Energocentrum 1
Soupis:
D1_01_1 - Stavební
| KSO: |  |  |  |  | CC-CZ:
| Místo: |  | Třebíč |  |  | Datum: | 16. 7. 2019
| Zadavatel: |  |  |  |  | IČ:
|  | Kraj Vysočina, Žižkova 1882/57, Jihlava |  |  |  | DIČ:
| Uchazeč: |  |  |  |  | IČ: | Vyplň údaj
|  | Vyplň údaj |  |  |  | DIČ: | Vyplň údaj
| Projektant: |  |  |  |  | IČ:
|  | Atelier Penta v.o.s., Mrštíkova 12, Jihlava |  |  |  | DIČ:
| Zpracovatel: |  |  |  |  | IČ:
|  | Ing. Avuk |  |  |  | DIČ:
Poznámka:
| Cena bez DPH | [5 empty] | 0
|  |  | Základ daně |  |  | Sazba daně | Výše daně
| DPH | základní | 0 |  |  | 21% | 0
|  | snížená | 0 |  |  | 15% | 0
|  | zákl. přenesená | 0 |  |  | 21% | 0
|  | sníž. přenesená | 0 |  |  | 15% | 0
|  | nulová | 0 |  |  | 0% | 0
| Cena s DPH |  |  | v | CZK |  | 0
| Projektant |  |  | Zpracovatel
| Datum a podpis: |  | Razítko | Datum a podpis: |  |  | Razítko
| Objednavatel |  |  | Uchazeč
| Datum a podpis: |  | Razítko | Datum a podpis: |  |  | Razítko
REKAPITULACE ČLENĚNÍ SOUPISU PRACÍ
Stavba:
Nemocnice Třebíč - Rekonstrukce TS1 a náhradního zdroje
Objekt:
D1_01 - Energocentrum 1
Soupis:
D1_01_1 - Stavební
Místo: |  |  | Třebíč |  |  | Datum: | 16. 7. 2019
Zadavatel: |  |  | Kraj Vysočina, Žižkova 1882/57, Jihlava |  |  | Projektant: | Atelier Penta v.o.s., Mrštíkova 12, Jihlava
Uchazeč: |  |  | Vyplň údaj |  |  | Zpracovatel: | Ing. Avuk
Kód dílu - Popis | [6 empty] | Cena celkem [CZK]
Náklady ze soupisu prací | [6 empty] | 0 | [11 empty] | -1
| HSV - Práce a dodávky HSV | [5 empty] | 0
| 1 - Zemní práce | [5 empty] | 0
| 2 - Zakládání | [5 empty] | 0
| 29 - Zakládání - pomocné konstrukce pro zakládání | [5 empty] | 0
| 3 - Svislé a kompletní konstrukce | [5 empty] | 0
| 4 - Vodorovné konstrukce | [5 empty] | 0
| 6 - Úpravy povrchů, podlahy a osazování výplní | [5 empty] | 0
| 61 - Úprava povrchů vnitřní | [5 empty] | 0
| 62 - Úprava povrchů vnější | [5 empty] | 0
| 63 - Podlahy a podlahové konstrukce | [5 empty] | 0
| 9 - Ostatní konstrukce a práce-bourání | [5 empty] | 0
| 94 - Lešení a stavební výtahy | [5 empty] | 0
| 95 - Různé dokončovací konstrukce a práce pozemních staveb | [5 empty] | 0
| 96 - Bourání konstrukcí | [5 empty] | 0
| 98 - Demolice | [5 empty] | 0
| 99 - Přesuny hmot a suti | [5 empty] | 0
| PSV - Práce a dodávky PSV | [5 empty] | 0
| 711 - Izolace proti vodě, vlhkosti a plynům | [5 empty] | 0
| 712 - Povlakové krytiny | [5 empty] | 0
| 713 - Izolace tepelné | [5 empty] | 0
| 714 - Akustická a protiotřesová opatření | [5 empty] | 0
| 762 - Konstrukce tesařské | [5 empty] | 0
| 764 - Konstrukce klempířské | [5 empty] | 0
| 767 - Konstrukce zámečnické | [5 empty] | 0
| 767a - zámečnické venkovní | [5 empty] | 0
| 767b - zámečnické vnitřní | [5 empty] | 0
| 767.c - hliníkové venkovní | [5 empty] | 0
| 767.d - hliníkové venkovní protipožární | [5 empty] | 0
| 767.e - zámečnické vnitřní protipožární | [5 empty] | 0
| 767.f - ostatní | [5 empty] | 0
| 781 - Dokončovací práce - obklady | [5 empty] | 0
| 783 - Dokončovací práce - nátěry | [5 empty] | 0
| 784 - Dokončovací práce - malby a tapety | [5 empty] | 0
SOUPIS PRACÍ
Stavba:
Nemocnice Třebíč - Rekonstrukce TS1 a náhradního zdroje
Objekt:
D1_01 - Energocentrum 1
Soupis:
D1_01_1 - Stavební
Místo: |  |  | Třebíč |  |  | Datum: | 16. 7. 2019
Zadavatel: |  |  | Kraj Vysočina, Žižkova 1882/57, Jihlava |  |  | Projektant: | Atelier Penta v.o.s., Mrštíkova 12, Jihlava
Uchazeč: |  |  | Vyplň údaj |  |  | Zpracovatel: | Ing. Avuk
PČ | Typ | Kód | Popis | MJ | Množství | J.cena [CZK] | Cena celkem [CZK] | Cenová soustava |  | DPH | J. Nh [h] | Nh celkem [h] | J. hmotnost [t] | Hmotnost celkem [t] | J. suť [t] | Suť Celkem [t]
Náklady soupisu celkem | [6 empty] | 0 |  |  |  |  | 0 |  | 3727.5766 |  | 1290.1435 |  | D | -1 | [10 empty] | 0
| D | HSV | Práce a dodávky HSV |  |  |  | 0 |  |  |  |  | 0 |  | 3707.4543 |  | 1290.1435 | 1 | D | 0 |  |  |  | ROZPOCET | [6 empty] | 0
| D | 1 | Zemní práce |  |  |  | 0 |  |  |  |  | 0 |  | 1829.2256 |  | 0 | 1 | D | 1 |  |  |  | ROZPOCET | [6 empty] | 0
1 | K | 131301102 | Hloubení jam nezapažených v hornině tř. 4 objemu do 1000 m3 | m3 | 586.355 |  | 0 | CS ÚRS 2019 01 |  | základní |  | 0 | 0 | 0 | 0 | 0 | 4 | K | 2 |  |  |  | ROZPOCET | 0 | 0 | 0 | 0 | 0 | 1 | 0 | 4 | -2125761829
| VV |  | Zatřídění zeminy: 4.tř - 50%, 5.tř - 30%, 6.tř - 15%, 7.tř - 5% | [14 empty] | VV | 2 | 1 | True | 0 | ROZPOCET
| VV |  | . | [14 empty] | VV | 2 | 1 | True | 0 | ROZPOCET
| VV |  | Nová budova | [14 empty] | VV | 2 | 1 | True | 0 | ROZPOCET
| VV |  | 170,3*3,2*0,5 |  | 272.48 | [12 empty] | VV | 2 | 2 | True | 0 | ROZPOCET
| VV |  | Nový kanál | [14 empty] | VV | 2 | 1 | True | 0 | ROZPOCET
| VV |  | 25,0*5,4*4,65*0,5 |  | 313.875 | [12 empty] | VV | 2 | 2 | True | 0 | ROZPOCET
2 | K | 131301109 | Příplatek za lepivost u hloubení jam nezapažených v hornině tř. 4 | m3 | 293.178 |  | 0 | CS ÚRS 2019 01 |  | základní |  | 0 | 0 | 0 | 0 | 0 | 4 | K | 2 |  |  |  | ROZPOCET | 0 | 0 | 0 | 0 | 0 | 1 | 0 | 4 | -1164394606
| VV |  | 586,355*0,5 'Přepočtené koeficientem množství |  | 293.178 | [12 empty] | VV | 2 | 2 | False | 1 | ROZPOCET
3 | K | 131303101 | Hloubení jam ručním nebo pneum nářadím v soudržných horninách tř. 4 | m3 | 189.965 |  | 0 | CS ÚRS 2019 01 |  | základní |  | 0 | 0 | 0 | 0 | 0 | 4 | K | 2 |  |  |  | ROZPOCET | 0 | 0 | 0 | 0 | 0 | 1 | 0 | 4 | -1688568963
| VV |  | Zatřídění zeminy: 4.tř - 50%, 5.tř - 30%, 6.tř - 15%, 7.tř - 5% | [14 empty] | VV | 2 | 1 | True | 0 | ROZPOCET
| VV |  | . | [14 empty] | VV | 2 | 1 | True | 0 | ROZPOCET
| VV |  | Prohloubení podlahy v 1.PP | [14 empty] | VV | 2 | 1 | True | 0 | ROZPOCET
| VV |  | (4,45+4,6*3+4,875)*4,875*0,3*0,5 |  | 16.91 | [12 empty] | VV | 2 | 2 | True | 0 | ROZPOCET
| VV |  | Nový objekt u stávajícího objektu | [14 empty] | VV | 2 | 1 | True | 0 | ROZPOCET
| VV |  | 9,4*5,0*3,2*0,5 |  | 75.2 | [12 empty] | VV | 2 | 2 | True | 0 | ROZPOCET
| VV |  | Hlubší část nového objektu | [14 empty] | VV | 2 | 1 | True | 0 | ROZPOCET
| VV |  | 8,1*4,2*3,425*0,5 |  | 58.259 | [12 empty] | VV | 2 | 2 | True | 0 | ROZPOCET
| VV |  | Jímka | [14 empty] | VV | 2 | 1 | True | 0 | ROZPOCET
| VV |  | 1,25*1,7*0,45*2*0,5 |  | 0.956 | [12 empty] | VV | 2 | 2 | True | 0 | ROZPOCET
| VV |  | krátky kanál | [14 empty] | VV | 2 | 1 | True | 0 | ROZPOCET
| VV |  | 2,8*6,0*4,6*0,5 |  | 38.64 | [12 empty] | VV | 2 | 2 | True | 0 | ROZPOCET
4 | K | 131303109 | Příplatek za lepivost u hloubení jam ručním nebo pneum nářadím v hornině tř. 4 | m3 | 94.983 |  | 0 | CS ÚRS 2019 01 |  | základní |  | 0 | 0 | 0 | 0 | 0 | 4 | K | 2 |  |  |  | ROZPOCET | 0 | 0 | 0 | 0 | 0 | 1 | 0 | 4 | -200169937
| VV |  | 189,965*0,5 'Přepočtené koeficientem množství |  | 94.983 | [12 empty] | VV | 2 | 2 | False | 1 | ROZPOCET
5 | K | 131401102 | Hloubení jam nezapažených v hornině tř. 5 objemu do 1000 m3 | m3 | 351.813 |  | 0 | CS ÚRS 2019 01 |  | základní |  | 0 | 0.00824 | 2.8989 | 0 | 0 | 4 | K | 2 |  |  |  | ROZPOCET | 0 | 0 | 0 | 0 | 0 | 1 | 0 | 4 | -1064906436
| VV |  | Zatřídění zeminy: 4.tř - 50%, 5.tř - 30%, 6.tř - 15%, 7.tř - 5% | [14 empty] | VV | 2 | 1 | True | 0 | ROZPOCET
| VV |  | . | [14 empty] | VV | 2 | 1 | True | 0 | ROZPOCET
| VV |  | Nová budova | [14 empty] | VV | 2 | 1 | True | 0 | ROZPOCET
| VV |  | 170,3*3,2*0,3 |  | 163.488 | [12 empty] | VV | 2 | 2 | True | 0 | ROZPOCET
| VV |  | Nový kanál | [14 empty] | VV | 2 | 1 | True | 0 | ROZPOCET
| VV |  | 25,0*5,4*4,65*0,3 |  | 188.325 | [12 empty] | VV | 2 | 2 | True | 0 | ROZPOCET
6 | K | 131403101 | Hloubení jam ručním nebo pneum nářadím v soudržných horninách tř. 5 | m3 | 113.98 |  | 0 | CS ÚRS 2019 01 |  | základní |  | 0 | 0 | 0 | 0 | 0 | 4 | K | 2 |  |  |  | ROZPOCET | 0 | 0 | 0 | 0 | 0 | 1 | 0 | 4 | -1674563101
| VV |  | Zatřídění zeminy: 4.tř - 50%, 5.tř - 30%, 6.tř - 15%, 7.tř - 5% | [14 empty] | VV | 2 | 1 | True | 0 | ROZPOCET
| VV |  | . | [14 empty] | VV | 2 | 1 | True | 0 | ROZPOCET
| VV |  | Prohloubení podlahy v 1.PP | [14 empty] | VV | 2 | 1 | True | 0 | ROZPOCET
| VV |  | (4,45+4,6*3+4,875)*4,875*0,3*0,3 |  | 10.146 | [12 empty] | VV | 2 | 2 | True | 0 | ROZPOCET
| VV |  | Nový objekt u stávajícího objektu | [14 empty] | VV | 2 | 1 | True | 0 | ROZPOCET
| VV |  | 9,4*5,0*3,2*0,3 |  | 45.12 | [12 empty] | VV | 2 | 2 | True | 0 | ROZPOCET
| VV |  | Hlubší část nového objektu | [14 empty] | VV | 2 | 1 | True | 0 | ROZPOCET
| VV |  | 8,1*4,2*3,425*0,3 |  | 34.956 | [12 empty] | VV | 2 | 2 | True | 0 | ROZPOCET
| VV |  | Jímka | [14 empty] | VV | 2 | 1 | True | 0 | ROZPOCET
| VV |  | 1,25*1,7*0,45*2*0,3 |  | 0.574 | [12 empty] | VV | 2 | 2 | True | 0 | ROZPOCET
| VV |  | krátky kanál | [14 empty] | VV | 2 | 1 | True | 0 | ROZPOCET
| VV |  | 2,8*6,0*4,6*0,3 |  | 23.184 | [12 empty] | VV | 2 | 2 | True | 0 | ROZPOCET
7 | K | 132301201 | Hloubení rýh š do 2000 mm v hornině tř. 4 objemu do 100 m3 | m3 | 29.714 |  | 0 | CS ÚRS 2019 01 |  | základní |  | 0 | 0 | 0 | 0 | 0 | 4 | K | 2 |  |  |  | ROZPOCET | 0 | 0 | 0 | 0 | 0 | 1 | 0 | 4 | -731001998
| VV |  | Zatřídění zeminy: 4.tř - 50%, 5.tř - 30%, 6.tř - 15%, 7.tř - 5% | [14 empty] | VV | 2 | 1 | True | 0 | ROZPOCET
| VV |  | . | [14 empty] | VV | 2 | 1 | True | 0 | ROZPOCET
| VV |  | 1.PP | [14 empty] | VV | 2 | 1 | True | 0 | ROZPOCET
| VV |  | ((19,85+4,1)*0,5*0,45+3,0*0,5*0,95+4,0*0,5*1,45)*0,5 |  | 4.857 | [12 empty] | VV | 2 | 2 | True | 0 | ROZPOCET
| VV |  | (11,85*0,8*0,45)*0,5 |  | 2.133 | [12 empty] | VV | 2 | 2 | True | 0 | ROZPOCET
| VV |  | 1.NP | [14 empty] | VV | 2 | 1 | True | 0 | ROZPOCET
| VV |  | ((3,225+2,6)*0,6*1,9+6,65*0,6*1,4+(2,6+3,225)*0,6*0,9)*0,5 |  | 7.686 | [12 empty] | VV | 2 | 2 | True | 0 | ROZPOCET
| VV |  | ((4,1+11,85+4,1)*2,0*0,75)*0,5 |  | 15.038 | [12 empty] | VV | 2 | 2 | True | 0 | ROZPOCET
8 | K | 132301209 | Příplatek za lepivost k hloubení rýh š do 2000 mm v hornině tř. 4 | m3 | 14.857 |  | 0 | CS ÚRS 2019 01 |  | základní |  | 0 | 0 | 0 | 0 | 0 | 4 | K | 2 |  |  |  | ROZPOCET | 0 | 0 | 0 | 0 | 0 | 1 | 0 | 4 | -1879610088
| VV |  | 29,714*0,5 'Přepočtené koeficientem množství |  | 14.857 | [12 empty] | VV | 2 | 2 | False | 1 | ROZPOCET
9 | K | 132401201 | Hloubení rýh š do 2000 mm v hornině tř. 5 | m3 | 17.829 |  | 0 | CS ÚRS 2019 01 |  | základní |  | 0 | 0.0103 | 0.18364 | 0 | 0 | 4 | K | 2 |  |  |  | ROZPOCET | 0 | 0 | 0 | 0 | 0 | 1 | 0 | 4 | 529608131
| VV |  | Zatřídění zeminy: 4.tř - 50%, 5.tř - 30%, 6.tř - 15%, 7.tř - 5% | [14 empty] | VV | 2 | 1 | True | 0 | ROZPOCET
| VV |  | . | [14 empty] | VV | 2 | 1 | True | 0 | ROZPOCET
| VV |  | 1.PP | [14 empty] | VV | 2 | 1 | True | 0 | ROZPOCET
| VV |  | ((19,85+4,1)*0,5*0,45+3,0*0,5*0,95+4,0*0,5*1,45)*0,3 |  | 2.914 | [12 empty] | VV | 2 | 2 | True | 0 | ROZPOCET
| VV |  | (11,85*0,8*0,45)*0,3 |  | 1.28 | [12 empty] | VV | 2 | 2 | True | 0 | ROZPOCET
| VV |  | 1.NP | [14 empty] | VV | 2 | 1 | True | 0 | ROZPOCET
| VV |  | ((3,225+2,6)*0,6*1,9+6,65*0,6*1,4+(2,6+3,225)*0,6*0,9)*0,3 |  | 4.612 | [12 empty] | VV | 2 | 2 | True | 0 | ROZPOCET
| VV |  | ((4,1+11,85+4,1)*2,0*0,75)*0,3 |  | 9.023 | [12 empty] | VV | 2 | 2 | True | 0 | ROZPOCET
10 | K | 138501101 | Dolamování hloubených vykopávek jam ve vrstvě tl do 1000 mm v hornině tř. 6 | m3 | 232.897 |  | 0 | CS ÚRS 2019 01 |  | základní |  | 0 | 0 | 0 | 0 | 0 | 4 | K | 2 |  |  |  | ROZPOCET | 0 | 0 | 0 | 0 | 0 | 1 | 0 | 4 | 124590480
| VV |  | Zatřídění zeminy: 4.tř - 50%, 5.tř - 30%, 6.tř - 15%, 7.tř - 5% | [14 empty] | VV | 2 | 1 | True | 0 | ROZPOCET
| VV |  | . | [14 empty] | VV | 2 | 1 | True | 0 | ROZPOCET
| VV |  | Prohloubení podlahy v 1.PP | [14 empty] | VV | 2 | 1 | True | 0 | ROZPOCET
| VV |  | (4,45+4,6*3+4,875)*4,875*0,3*0,15 |  | 5.073 | [12 empty] | VV | 2 | 2 | True | 0 | ROZPOCET
| VV |  | Nový objekt u stávajícího objektu | [14 empty] | VV | 2 | 1 | True | 0 | ROZPOCET
| VV |  | 9,4*5,0*3,2*0,15 |  | 22.56 | [12 empty] | VV | 2 | 2 | True | 0 | ROZPOCET
| VV |  | Hlubší část nového objektu | [14 empty] | VV | 2 | 1 | True | 0 | ROZPOCET
| VV |  | 8,1*4,2*3,425*0,15 |  | 17.478 | [12 empty] | VV | 2 | 2 | True | 0 | ROZPOCET
| VV |  | Jímka | [14 empty] | VV | 2 | 1 | True | 0 | ROZPOCET
| VV |  | 1,25*1,7*0,45*2*0,15 |  | 0.287 | [12 empty] | VV | 2 | 2 | True | 0 | ROZPOCET
| VV |  | krátky kanál | [14 empty] | VV | 2 | 1 | True | 0 | ROZPOCET
| VV |  | 2,8*6,0*4,6*0,15 |  | 11.592 | [12 empty] | VV | 2 | 2 | True | 0 | ROZPOCET
| VV |  | . | [14 empty] | VV | 2 | 1 | True | 0 | ROZPOCET
| VV |  | Nová budova | [14 empty] | VV | 2 | 1 | True | 0 | ROZPOCET
| VV |  | 170,3*3,2*0,15 |  | 81.744 | [12 empty] | VV | 2 | 2 | True | 0 | ROZPOCET
| VV |  | Nový kanál | [14 empty] | VV | 2 | 1 | True | 0 | ROZPOCET
| VV |  | 25,0*5,4*4,65*0,15 |  | 94.163 | [12 empty] | VV | 2 | 2 | True | 0 | ROZPOCET
11 | K | 138501201 | Dolamování hloubených vykopávek rýh ve vrstvě tl do 500 mm v hornině tř. 6 | m3 | 8.914 |  | 0 | CS ÚRS 2019 01 |  | základní |  | 0 | 0 | 0 | 0 | 0 | 4 | K | 2 |  |  |  | ROZPOCET | 0 | 0 | 0 | 0 | 0 | 1 | 0 | 4 | -586573576
| VV |  | Zatřídění zeminy: 4.tř - 50%, 5.tř - 30%, 6.tř - 15%, 7.tř - 5% | [14 empty] | VV | 2 | 1 | True | 0 | ROZPOCET
| VV |  | . | [14 empty] | VV | 2 | 1 | True | 0 | ROZPOCET
| VV |  | 1.PP | [14 empty] | VV | 2 | 1 | True | 0 | ROZPOCET
| VV |  | ((19,85+4,1)*0,5*0,45+3,0*0,5*0,95+4,0*0,5*1,45)*0,15 |  | 1.457 | [12 empty] | VV | 2 | 2 | True | 0 | ROZPOCET
| VV |  | (11,85*0,8*0,45)*0,15 |  | 0.64 | [12 empty] | VV | 2 | 2 | True | 0 | ROZPOCET
| VV |  | 1.NP | [14 empty] | VV | 2 | 1 | True | 0 | ROZPOCET
| VV |  | ((3,225+2,6)*0,6*1,9+6,65*0,6*1,4+(2,6+3,225)*0,6*0,9)*0,15 |  | 2.306 | [12 empty] | VV | 2 | 2 | True | 0 | ROZPOCET
| VV |  | ((4,1+11,85+4,1)*2,0*0,75)*0,15 |  | 4.511 | [12 empty] | VV | 2 | 2 | True | 0 | ROZPOCET
12 | K | 138601101 | Dolamování hloubených vykopávek jam ve vrstvě tl do 1000 mm v hornině tř. 7 | m3 | 77.633 |  | 0 | CS ÚRS 2019 01 |  | základní |  | 0 | 0 | 0 | 0 | 0 | 4 | K | 2 |  |  |  | ROZPOCET | 0 | 0 | 0 | 0 | 0 | 1 | 0 | 4 | -355647910
| VV |  | Zatřídění zeminy: 4.tř - 50%, 5.tř - 30%, 6.tř - 15%, 7.tř - 5% | [14 empty] | VV | 2 | 1 | True | 0 | ROZPOCET
| VV |  | . | [14 empty] | VV | 2 | 1 | True | 0 | ROZPOCET
| VV |  | Prohloubení podlahy v 1.PP | [14 empty] | VV | 2 | 1 | True | 0 | ROZPOCET
| VV |  | (4,45+4,6*3+4,875)*4,875*0,3*0,05 |  | 1.691 | [12 empty] | VV | 2 | 2 | True | 0 | ROZPOCET
| VV |  | Nový objekt u stávajícího objektu | [14 empty] | VV | 2 | 1 | True | 0 | ROZPOCET
| VV |  | 9,4*5,0*3,2*0,05 |  | 7.52 | [12 empty] | VV | 2 | 2 | True | 0 | ROZPOCET
| VV |  | Hlubší část nového objektu | [14 empty] | VV | 2 | 1 | True | 0 | ROZPOCET
| VV |  | 8,1*4,2*3,425*0,05 |  | 5.826 | [12 empty] | VV | 2 | 2 | True | 0 | ROZPOCET
| VV |  | Jímka | [14 empty] | VV | 2 | 1 | True | 0 | ROZPOCET
| VV |  | 1,25*1,7*0,45*2*0,05 |  | 0.096 | [12 empty] | VV | 2 | 2 | True | 0 | ROZPOCET
| VV |  | krátky kanál | [14 empty] | VV | 2 | 1 | True | 0 | ROZPOCET
| VV |  | 2,8*6,0*4,6*0,05 |  | 3.864 | [12 empty] | VV | 2 | 2 | True | 0 | ROZPOCET
| VV |  | . | [14 empty] | VV | 2 | 1 | True | 0 | ROZPOCET
| VV |  | Nová budova | [14 empty] | VV | 2 | 1 | True | 0 | ROZPOCET
| VV |  | 170,3*3,2*0,05 |  | 27.248 | [12 empty] | VV | 2 | 2 | True | 0 | ROZPOCET
| VV |  | Nový kanál | [14 empty] | VV | 2 | 1 | True | 0 | ROZPOCET
| VV |  | 25,0*5,4*4,65*0,05 |  | 31.388 | [12 empty] | VV | 2 | 2 | True | 0 | ROZPOCET
13 | K | 138601201 | Dolamování hloubených vykopávek rýh ve vrstvě tl do 500 mm v hornině tř. 7 | m3 | 2.972 |  | 0 | CS ÚRS 2019 01 |  | základní |  | 0 | 0 | 0 | 0 | 0 | 4 | K | 2 |  |  |  | ROZPOCET | 0 | 0 | 0 | 0 | 0 | 1 | 0 | 4 | 491211754
| VV |  | Zatřídění zeminy: 4.tř - 50%, 5.tř - 30%, 6.tř - 15%, 7.tř - 5% | [14 empty] | VV | 2 | 1 | True | 0 | ROZPOCET
| VV |  | . | [14 empty] | VV | 2 | 1 | True | 0 | ROZPOCET
| VV |  | 1.PP | [14 empty] | VV | 2 | 1 | True | 0 | ROZPOCET
| VV |  | ((19,85+4,1)*0,5*0,45+3,0*0,5*0,95+4,0*0,5*1,45)*0,05 |  | 0.486 | [12 empty] | VV | 2 | 2 | True | 0 | ROZPOCET
| VV |  | (11,85*0,8*0,45)*0,05 |  | 0.213 | [12 empty] | VV | 2 | 2 | True | 0 | ROZPOCET
| VV |  | 1.NP | [14 empty] | VV | 2 | 1 | True | 0 | ROZPOCET
| VV |  | ((3,225+2,6)*0,6*1,9+6,65*0,6*1,4+(2,6+3,225)*0,6*0,9)*0,05 |  | 0.769 | [12 empty] | VV | 2 | 2 | True | 0 | ROZPOCET
| VV |  | ((4,1+11,85+4,1)*2,0*0,75)*0,05 |  | 1.504 | [12 empty] | VV | 2 | 2 | True | 0 | ROZPOCET
14 | K | 161101101 | Svislé přemístění výkopku z horniny tř. 1 až 4 hl výkopu do 2,5 m | m3 | 788.168 |  | 0 | CS ÚRS 2019 01 |  | základní |  | 0 | 0 | 0 | 0 | 0 | 4 | K | 2 |  |  |  | ROZPOCET | 0 | 0 | 0 | 0 | 0 | 1 | 0 | 4 | -1289377578
| VV |  | Zatřídění zeminy: 4.tř - 50%, 5.tř - 30%, 6.tř - 15%, 7.tř - 5% | [14 empty] | VV | 2 | 1 | True | 0 | ROZPOCET
| VV |  | . | [14 empty] | VV | 2 | 1 | True | 0 | ROZPOCET
| VV |  | Nová budova | [14 empty] | VV | 2 | 1 | True | 0 | ROZPOCET
| VV |  | 170,3*3,2*0,5 |  | 272.48 | [12 empty] | VV | 2 | 2 | True | 0 | ROZPOCET
| VV |  | Nový kanál | [14 empty] | VV | 2 | 1 | True | 0 | ROZPOCET
| VV |  | 25,0*5,4*4,65*0,5 |  | 313.875 | [12 empty] | VV | 2 | 2 | True | 0 | ROZPOCET
| VV |  | Nový objekt u stávajícího objektu | [14 empty] | VV | 2 | 1 | True | 0 | ROZPOCET
| VV |  | 9,4*5,0*3,2*0,5 |  | 75.2 | [12 empty] | VV | 2 | 2 | True | 0 | ROZPOCET
| VV |  | Hlubší část nového objektu | [14 empty] | VV | 2 | 1 | True | 0 | ROZPOCET
| VV |  | 8,1*4,2*3,425*0,5 |  | 58.259 | [12 empty] | VV | 2 | 2 | True | 0 | ROZPOCET
| VV |  | krátky kanál | [14 empty] | VV | 2 | 1 | True | 0 | ROZPOCET
| VV |  | 2,8*6,0*4,6*0,5 |  | 38.64 | [12 empty] | VV | 2 | 2 | True | 0 | ROZPOCET
| VV |  | Pasy | [14 empty] | VV | 2 | 1 | True | 0 | ROZPOCET
| VV |  | 1.PP | [14 empty] | VV | 2 | 1 | True | 0 | ROZPOCET
| VV |  | ((19,85+4,1)*0,5*0,45+3,0*0,5*0,95+4,0*0,5*1,45)*0,5 |  | 4.857 | [12 empty] | VV | 2 | 2 | True | 0 | ROZPOCET
| VV |  | (11,85*0,8*0,45)*0,5 |  | 2.133 | [12 empty] | VV | 2 | 2 | True | 0 | ROZPOCET
| VV |  | 1.NP | [14 empty] | VV | 2 | 1 | True | 0 | ROZPOCET
| VV |  | ((3,225+2,6)*0,6*1,9+6,65*0,6*1,4+(2,6+3,225)*0,6*0,9)*0,5 |  | 7.686 | [12 empty] | VV | 2 | 2 | True | 0 | ROZPOCET
| VV |  | ((4,1+11,85+4,1)*2,0*0,75)*0,5 |  | 15.038 | [12 empty] | VV | 2 | 2 | True | 0 | ROZPOCET
15 | K | 161101151 | Svislé přemístění výkopku z horniny tř. 5 až 7 hl výkopu do 2,5 m | m3 | 788.168 |  | 0 | CS ÚRS 2019 01 |  | základní |  | 0 | 0 | 0 | 0 | 0 | 4 | K | 2 |  |  |  | ROZPOCET | 0 | 0 | 0 | 0 | 0 | 1 | 0 | 4 | 1622703037
| VV |  | Zatřídění zeminy: 4.tř - 50%, 5.tř - 30%, 6.tř - 15%, 7.tř - 5% | [14 empty] | VV | 2 | 1 | True | 0 | ROZPOCET
| VV |  | . | [14 empty] | VV | 2 | 1 | True | 0 | ROZPOCET
| VV |  | Nová budova | [14 empty] | VV | 2 | 1 | True | 0 | ROZPOCET
| VV |  | 170,3*3,2*0,5 |  | 272.48 | [12 empty] | VV | 2 | 2 | True | 0 | ROZPOCET
| VV |  | Nový kanál | [14 empty] | VV | 2 | 1 | True | 0 | ROZPOCET
| VV |  | 25,0*5,4*4,65*0,5 |  | 313.875 | [12 empty] | VV | 2 | 2 | True | 0 | ROZPOCET
| VV |  | Nový objekt u stávajícího objektu | [14 empty] | VV | 2 | 1 | True | 0 | ROZPOCET
| VV |  | 9,4*5,0*3,2*0,5 |  | 75.2 | [12 empty] | VV | 2 | 2 | True | 0 | ROZPOCET
| VV |  | Hlubší část nového objektu | [14 empty] | VV | 2 | 1 | True | 0 | ROZPOCET
| VV |  | 8,1*4,2*3,425*0,5 |  | 58.259 | [12 empty] | VV | 2 | 2 | True | 0 | ROZPOCET
| VV |  | krátky kanál | [14 empty] | VV | 2 | 1 | True | 0 | ROZPOCET
| VV |  | 2,8*6,0*4,6*0,5 |  | 38.64 | [12 empty] | VV | 2 | 2 | True | 0 | ROZPOCET
| VV |  | Pasy | [14 empty] | VV | 2 | 1 | True | 0 | ROZPOCET
| VV |  | 1.PP | [14 empty] | VV | 2 | 1 | True | 0 | ROZPOCET
| VV |  | ((19,85+4,1)*0,5*0,45+3,0*0,5*0,95+4,0*0,5*1,45)*0,5 |  | 4.857 | [12 empty] | VV | 2 | 2 | True | 0 | ROZPOCET
| VV |  | (11,85*0,8*0,45)*0,5 |  | 2.133 | [12 empty] | VV | 2 | 2 | True | 0 | ROZPOCET
| VV |  | 1.NP | [14 empty] | VV | 2 | 1 | True | 0 | ROZPOCET
| VV |  | ((3,225+2,6)*0,6*1,9+6,65*0,6*1,4+(2,6+3,225)*0,6*0,9)*0,5 |  | 7.686 | [12 empty] | VV | 2 | 2 | True | 0 | ROZPOCET
| VV |  | ((4,1+11,85+4,1)*2,0*0,75)*0,5 |  | 15.038 | [12 empty] | VV | 2 | 2 | True | 0 | ROZPOCET
16 | K | 161101501 | Svislé přemístění výkopku nošením svisle do v 3 m v hornině tř. 1 až 4 | m3 | 300.48 |  | 0 | CS ÚRS 2019 01 |  | základní |  | 0 | 0 | 0 | 0 | 0 | 4 | K | 2 |  |  |  | ROZPOCET | 0 | 0 | 0 | 0 | 0 | 1 | 0 | 4 | 842737735
| VV |  | Stávající uhlí ze zásobníků | [14 empty] | VV | 2 | 1 | True | 0 | ROZPOCET
| VV |  | 4,5*5,075*1,9*5 |  | 216.956 | [12 empty] | VV | 2 | 2 | True | 0 | ROZPOCET
| VV |  | 4,5*5,075*2,3/4*5 |  | 65.658 | [12 empty] | VV | 2 | 2 | True | 0 | ROZPOCET
| VV |  | . | [14 empty] | VV | 2 | 1 | True | 0 | ROZPOCET
| VV |  | Prohloubení podlahy v 1.PP | [14 empty] | VV | 2 | 1 | True | 0 | ROZPOCET
| VV |  | (4,45+4,6*3+4,875)*4,875*0,3*0,5 |  | 16.91 | [12 empty] | VV | 2 | 2 | True | 0 | ROZPOCET
| VV |  | Jímka | [14 empty] | VV | 2 | 1 | True | 0 | ROZPOCET
| VV |  | 1,25*1,7*0,45*2*0,5 |  | 0.956 | [12 empty] | VV | 2 | 2 | True | 0 | ROZPOCET
17 | K | 161101551 | Svislé přemístění výkopku nošením svisle do v 3 m v hornině tř. 5 až 7 | m3 | 17.866 |  | 0 | CS ÚRS 2019 01 |  | základní |  | 0 | 0 | 0 | 0 | 0 | 4 | K | 2 |  |  |  | ROZPOCET | 0 | 0 | 0 | 0 | 0 | 1 | 0 | 4 | -1863508781
| VV |  | Prohloubení podlahy v 1.PP | [14 empty] | VV | 2 | 1 | True | 0 | ROZPOCET
| VV |  | (4,45+4,6*3+4,875)*4,875*0,3*0,5 |  | 16.91 | [12 empty] | VV | 2 | 2 | True | 0 | ROZPOCET
| VV |  | Jímka | [14 empty] | VV | 2 | 1 | True | 0 | ROZPOCET
| VV |  | 1,25*1,7*0,45*2*0,5 |  | 0.956 | [12 empty] | VV | 2 | 2 | True | 0 | ROZPOCET
18 | K | 162201211 | Vodorovné přemístění výkopku z horniny tř. 1 až 4 stavebním kolečkem do 10 m | m3 | 300.48 |  | 0 | CS ÚRS 2019 01 |  | základní |  | 0 | 0 | 0 | 0 | 0 | 4 | K | 2 |  |  |  | ROZPOCET | 0 | 0 | 0 | 0 | 0 | 1 | 0 | 4 | -441934523
| VV |  | Stávající uhlí ze zásobníků | [14 empty] | VV | 2 | 1 | True | 0 | ROZPOCET
| VV |  | 4,5*5,075*1,9*5 |  | 216.956 | [12 empty] | VV | 2 | 2 | True | 0 | ROZPOCET
| VV |  | 4,5*5,075*2,3/4*5 |  | 65.658 | [12 empty] | VV | 2 | 2 | True | 0 | ROZPOCET
| VV |  | . | [14 empty] | VV | 2 | 1 | True | 0 | ROZPOCET
| VV |  | Prohloubení podlahy v 1.PP | [14 empty] | VV | 2 | 1 | True | 0 | ROZPOCET
| VV |  | (4,45+4,6*3+4,875)*4,875*0,3*0,5 |  | 16.91 | [12 empty] | VV | 2 | 2 | True | 0 | ROZPOCET
| VV |  | Jímka | [14 empty] | VV | 2 | 1 | True | 0 | ROZPOCET
| VV |  | 1,25*1,7*0,45*2*0,5 |  | 0.956 | [12 empty] | VV | 2 | 2 | True | 0 | ROZPOCET
19 | K | 162201219 | Příplatek k vodorovnému přemístění výkopku z horniny tř. 1 až 4 stavebním kolečkem ZKD 10 m | m3 | 901.44 |  | 0 | CS ÚRS 2019 01 |  | základní |  | 0 | 0 | 0 | 0 | 0 | 4 | K | 2 |  |  |  | ROZPOCET | 0 | 0 | 0 | 0 | 0 | 1 | 0 | 4 | -169737296
| VV |  | 300,48*3 'Přepočtené koeficientem množství |  | 901.44 | [12 empty] | VV | 2 | 2 | False | 1 | ROZPOCET
20 | K | 162201261 | Vodorovné přemístění výkopku z horniny tř. 5 až 7 stavebním kolečkem do 10 m | m3 | 17.866 |  | 0 | CS ÚRS 2019 01 |  | základní |  | 0 | 0 | 0 | 0 | 0 | 4 | K | 2 |  |  |  | ROZPOCET | 0 | 0 | 0 | 0 | 0 | 1 | 0 | 4 | -1159660799
| VV |  | Prohloubení podlahy v 1.PP | [14 empty] | VV | 2 | 1 | True | 0 | ROZPOCET
| VV |  | (4,45+4,6*3+4,875)*4,875*0,3*0,5 |  | 16.91 | [12 empty] | VV | 2 | 2 | True | 0 | ROZPOCET
| VV |  | Jímka | [14 empty] | VV | 2 | 1 | True | 0 | ROZPOCET
| VV |  | 1,25*1,7*0,45*2*0,5 |  | 0.956 | [12 empty] | VV | 2 | 2 | True | 0 | ROZPOCET
21 | K | 162201269 | Příplatek k vodorovnému přemístění výkopku z horniny tř. 5 až 7 stavebním kolečkem ZKD 10 m | m3 | 17.866 |  | 0 | CS ÚRS 2019 01 |  | základní |  | 0 | 0 | 0 | 0 | 0 | 4 | K | 2 |  |  |  | ROZPOCET | 0 | 0 | 0 | 0 | 0 | 1 | 0 | 4 | 243821173
22 | K | 162701105 | Vodorovné přemístění do 10000 m výkopku/sypaniny z horniny tř. 1 až 4 | m3 | 1088.648 |  | 0 | CS ÚRS 2019 01 |  | základní |  | 0 | 0 | 0 | 0 | 0 | 4 | K | 2 |  |  |  | ROZPOCET | 0 | 0 | 0 | 0 | 0 | 1 | 0 | 4 | -177002667
| VV |  | Zatřídění zeminy: 4.tř - 50%, 5.tř - 30%, 6.tř - 15%, 7.tř - 5% | [14 empty] | VV | 2 | 1 | True | 0 | ROZPOCET
| VV |  | . | [14 empty] | VV | 2 | 1 | True | 0 | ROZPOCET
| VV |  | Nová budova | [14 empty] | VV | 2 | 1 | True | 0 | ROZPOCET
| VV |  | 170,3*3,2*0,5 |  | 272.48 | [12 empty] | VV | 2 | 2 | True | 0 | ROZPOCET
| VV |  | Nový kanál | [14 empty] | VV | 2 | 1 | True | 0 | ROZPOCET
| VV |  | 25,0*5,4*4,65*0,5 |  | 313.875 | [12 empty] | VV | 2 | 2 | True | 0 | ROZPOCET
| VV |  | Nový objekt u stávajícího objektu | [14 empty] | VV | 2 | 1 | True | 0 | ROZPOCET
| VV |  | 9,4*5,0*3,2*0,5 |  | 75.2 | [12 empty] | VV | 2 | 2 | True | 0 | ROZPOCET
| VV |  | Hlubší část nového objektu | [14 empty] | VV | 2 | 1 | True | 0 | ROZPOCET
| VV |  | 8,1*4,2*3,425*0,5 |  | 58.259 | [12 empty] | VV | 2 | 2 | True | 0 | ROZPOCET
| VV |  | krátky kanál | [14 empty] | VV | 2 | 1 | True | 0 | ROZPOCET
| VV |  | 2,8*6,0*4,6*0,5 |  | 38.64 | [12 empty] | VV | 2 | 2 | True | 0 | ROZPOCET
| VV |  | Prohloubení podlahy v 1.PP | [14 empty] | VV | 2 | 1 | True | 0 | ROZPOCET
| VV |  | (4,45+4,6*3+4,875)*4,875*0,3*0,5 |  | 16.91 | [12 empty] | VV | 2 | 2 | True | 0 | ROZPOCET
| VV |  | Jímka | [14 empty] | VV | 2 | 1 | True | 0 | ROZPOCET
| VV |  | 1,25*1,7*0,45*2*0,5 |  | 0.956 | [12 empty] | VV | 2 | 2 | True | 0 | ROZPOCET
| VV |  | Pasy | [14 empty] | VV | 2 | 1 | True | 0 | ROZPOCET
| VV |  | 1.PP | [14 empty] | VV | 2 | 1 | True | 0 | ROZPOCET
| VV |  | ((19,85+4,1)*0,5*0,45+3,0*0,5*0,95+4,0*0,5*1,45)*0,5 |  | 4.857 | [12 empty] | VV | 2 | 2 | True | 0 | ROZPOCET
| VV |  | (11,85*0,8*0,45)*0,5 |  | 2.133 | [12 empty] | VV | 2 | 2 | True | 0 | ROZPOCET
| VV |  | 1.NP | [14 empty] | VV | 2 | 1 | True | 0 | ROZPOCET
| VV |  | ((3,225+2,6)*0,6*1,9+6,65*0,6*1,4+(2,6+3,225)*0,6*0,9)*0,5 |  | 7.686 | [12 empty] | VV | 2 | 2 | True | 0 | ROZPOCET
| VV |  | ((4,1+11,85+4,1)*2,0*0,75)*0,5 |  | 15.038 | [12 empty] | VV | 2 | 2 | True | 0 | ROZPOCET
| VV |  | Stávající uhlí ze zásobníků | [14 empty] | VV | 2 | 1 | True | 0 | ROZPOCET
| VV |  | 4,5*5,075*1,9*5 |  | 216.956 | [12 empty] | VV | 2 | 2 | True | 0 | ROZPOCET
| VV |  | 4,5*5,075*2,3/4*5 |  | 65.658 | [12 empty] | VV | 2 | 2 | True | 0 | ROZPOCET
23 | K | 162701109 | Příplatek k vodorovnému přemístění výkopku/sypaniny z horniny tř. 1 až 4 ZKD 1000 m přes 10000 m | m3 | 2177.296 |  | 0 | CS ÚRS 2019 01 |  | základní |  | 0 | 0 | 0 | 0 | 0 | 4 | K | 2 |  |  |  | ROZPOCET | 0 | 0 | 0 | 0 | 0 | 1 | 0 | 4 | 1496097174
| VV |  | 1088,648*2 'Přepočtené koeficientem množství |  | 2177.296 | [12 empty] | VV | 2 | 2 | False | 1 | ROZPOCET
24 | K | 162701155 | Vodorovné přemístění do 10000 m výkopku/sypaniny z horniny tř. 5 až 7 | m3 | 806.034 |  | 0 | CS ÚRS 2019 01 |  | základní |  | 0 | 0 | 0 | 0 | 0 | 4 | K | 2 |  |  |  | ROZPOCET | 0 | 0 | 0 | 0 | 0 | 1 | 0 | 4 | 488579316
| VV |  | Zatřídění zeminy: 4.tř - 50%, 5.tř - 30%, 6.tř - 15%, 7.tř - 5% | [14 empty] | VV | 2 | 1 | True | 0 | ROZPOCET
| VV |  | . | [14 empty] | VV | 2 | 1 | True | 0 | ROZPOCET
| VV |  | Nová budova | [14 empty] | VV | 2 | 1 | True | 0 | ROZPOCET
| VV |  | 170,3*3,2*0,5 |  | 272.48 | [12 empty] | VV | 2 | 2 | True | 0 | ROZPOCET
| VV |  | Nový kanál | [14 empty] | VV | 2 | 1 | True | 0 | ROZPOCET
| VV |  | 25,0*5,4*4,65*0,5 |  | 313.875 | [12 empty] | VV | 2 | 2 | True | 0 | ROZPOCET
| VV |  | Nový objekt u stávajícího objektu | [14 empty] | VV | 2 | 1 | True | 0 | ROZPOCET
| VV |  | 9,4*5,0*3,2*0,5 |  | 75.2 | [12 empty] | VV | 2 | 2 | True | 0 | ROZPOCET
| VV |  | Hlubší část nového objektu | [14 empty] | VV | 2 | 1 | True | 0 | ROZPOCET
| VV |  | 8,1*4,2*3,425*0,5 |  | 58.259 | [12 empty] | VV | 2 | 2 | True | 0 | ROZPOCET
| VV |  | krátky kanál | [14 empty] | VV | 2 | 1 | True | 0 | ROZPOCET
| VV |  | 2,8*6,0*4,6*0,5 |  | 38.64 | [12 empty] | VV | 2 | 2 | True | 0 | ROZPOCET
| VV |  | Prohloubení podlahy v 1.PP | [14 empty] | VV | 2 | 1 | True | 0 | ROZPOCET
| VV |  | (4,45+4,6*3+4,875)*4,875*0,3*0,5 |  | 16.91 | [12 empty] | VV | 2 | 2 | True | 0 | ROZPOCET
| VV |  | Jímka | [14 empty] | VV | 2 | 1 | True | 0 | ROZPOCET
| VV |  | 1,25*1,7*0,45*2*0,5 |  | 0.956 | [12 empty] | VV | 2 | 2 | True | 0 | ROZPOCET
| VV |  | Pasy | [14 empty] | VV | 2 | 1 | True | 0 | ROZPOCET
| VV |  | 1.PP | [14 empty] | VV | 2 | 1 | True | 0 | ROZPOCET
| VV |  | ((19,85+4,1)*0,5*0,45+3,0*0,5*0,95+4,0*0,5*1,45)*0,5 |  | 4.857 | [12 empty] | VV | 2 | 2 | True | 0 | ROZPOCET
| VV |  | (11,85*0,8*0,45)*0,5 |  | 2.133 | [12 empty] | VV | 2 | 2 | True | 0 | ROZPOCET
| VV |  | 1.NP | [14 empty] | VV | 2 | 1 | True | 0 | ROZPOCET
| VV |  | ((3,225+2,6)*0,6*1,9+6,65*0,6*1,4+(2,6+3,225)*0,6*0,9)*0,5 |  | 7.686 | [12 empty] | VV | 2 | 2 | True | 0 | ROZPOCET
| VV |  | ((4,1+11,85+4,1)*2,0*0,75)*0,5 |  | 15.038 | [12 empty] | VV | 2 | 2 | True | 0 | ROZPOCET
25 | K | 162701159 | Příplatek k vodorovnému přemístění výkopku/sypaniny z horniny tř. 5 až 7 ZKD 1000 m přes 10000 m | m3 | 1612.068 |  | 0 | CS ÚRS 2019 01 |  | základní |  | 0 | 0 | 0 | 0 | 0 | 4 | K | 2 |  |  |  | ROZPOCET | 0 | 0 | 0 | 0 | 0 | 1 | 0 | 4 | -1750917143
| VV |  | 806,034*2 'Přepočtené koeficientem množství |  | 1612.068 | [12 empty] | VV | 2 | 2 | False | 1 | ROZPOCET
26 | K | 167101102 | Nakládání výkopku z hornin tř. 1 až 4 přes 100 m3 | m3 | 282.614 |  | 0 | CS ÚRS 2019 01 |  | základní |  | 0 | 0 | 0 | 0 | 0 | 4 | K | 2 |  |  |  | ROZPOCET | 0 | 0 | 0 | 0 | 0 | 1 | 0 | 4 | 1299323249
| VV |  | Stávající uhlí ze zásobníků | [14 empty] | VV | 2 | 1 | True | 0 | ROZPOCET
| VV |  | 4,5*5,075*1,9*5 |  | 216.956 | [12 empty] | VV | 2 | 2 | True | 0 | ROZPOCET
| VV |  | 4,5*5,075*2,3/4*5 |  | 65.658 | [12 empty] | VV | 2 | 2 | True | 0 | ROZPOCET
27 | K | 171201211 | Poplatek za uložení stavebního odpadu - zeminy a kameniva na skládce | t | 3304.74 |  | 0 | CS ÚRS 2019 01 |  | základní |  | 0 | 0 | 0 | 0 | 0 | 4 | K | 2 |  |  |  | ROZPOCET | 0 | 0 | 0 | 0 | 0 | 1 | 0 | 4 | 1390602031
| VV |  | 806,034*1,9 |  | 1531.465 | [12 empty] | VV | 2 | 2 | True | 0 | ROZPOCET
| VV |  | 806,034*2,2 |  | 1773.275 | [12 empty] | VV | 2 | 2 | True | 0 | ROZPOCET
28 | K | 997013_R1 | Poplatek za uložení na skládce (skládkovné) nebezpečného odpadu z uhlí | t | 254.353 |  | 0 | vlastní |  | základní |  | 0 | 0 | 0 | 0 | 0 | 4 | K | 2 |  |  |  | ROZPOCET | 0 | 0 | 0 | 0 | 0 | 1 | 0 | 4 | -699130631
| VV |  | Stávající uhlí ze zásobníků | [14 empty] | VV | 2 | 1 | True | 0 | ROZPOCET
| VV |  | 4,5*5,075*1,9*5*0,9 |  | 195.261 | [12 empty] | VV | 2 | 2 | True | 0 | ROZPOCET
| VV |  | 4,5*5,075*2,3/4*5*0,9 |  | 59.092 | [12 empty] | VV | 2 | 2 | True | 0 | ROZPOCET
29 | K | 174101101 | Zásyp jam, šachet rýh nebo kolem objektů sypaninou se zhutněním | m3 | 869.592 |  | 0 | CS ÚRS 2019 01 |  | základní |  | 0 | 0 | 0 | 0 | 0 | 4 | K | 2 |  |  |  | ROZPOCET | 0 | 0 | 0 | 0 | 0 | 1 | 0 | 4 | -143183487
| VV |  | 1.PP | [14 empty] | VV | 2 | 1 | True | 0 | ROZPOCET
| VV |  | 4,72*4,975*1,9 |  | 44.616 | [12 empty] | VV | 2 | 2 | True | 0 | ROZPOCET
| VV |  | . | [14 empty] | VV | 2 | 1 | True | 0 | ROZPOCET
| VV |  | Kolem objektu: | [14 empty] | VV | 2 | 1 | True | 0 | ROZPOCET
| VV |  | Nová budova | [14 empty] | VV | 2 | 1 | True | 0 | ROZPOCET
| VV |  | 170,3*3,2+9,4*5,0*3,2-114,6*3,2 |  | 328.64 | [12 empty] | VV | 2 | 2 | True | 0 | ROZPOCET
| VV |  | Nový kanál | [14 empty] | VV | 2 | 1 | True | 0 | ROZPOCET
| VV |  | 25,0*5,4*4,65-26,5*8,7 |  | 397.2 | [12 empty] | VV | 2 | 2 | True | 0 | ROZPOCET
| VV |  | Hlubší část nového objektu | [14 empty] | VV | 2 | 1 | True | 0 | ROZPOCET
| VV |  | 8,1*4,2*3,425-12,1*3,425 |  | 75.076 | [12 empty] | VV | 2 | 2 | True | 0 | ROZPOCET
| VV |  | . | [14 empty] | VV | 2 | 1 | True | 0 | ROZPOCET
| VV |  | Pasy | [14 empty] | VV | 2 | 1 | True | 0 | ROZPOCET
| VV |  | 1.NP | [14 empty] | VV | 2 | 1 | True | 0 | ROZPOCET
| VV |  | (4,1+11,85+4,1)*2,0*0,75-(4,1+11,85+4,1)*0,4*0,75 |  | 24.06 | [12 empty] | VV | 2 | 2 | True | 0 | ROZPOCET
30 | M | 58343_R1 | kamenivo drcené hrubé frakce 0-32 | t | 1826.143 |  | 0 | vlastní |  | základní |  | 0 | 1 | 1826.143 | 0 | 0 | 8 | M | 2 |  |  |  | ROZPOCET | 0 | 0 | 0 | 0 | 0 | 1 | 0 | 4 | -483009871
| VV |  | 869,592*2,1 'Přepočtené koeficientem množství |  | 1826.143 | [12 empty] | VV | 2 | 2 | False | 1 | ROZPOCET
31 | K | 181951102 | Úprava pláně v hornině tř. 1 až 4 se zhutněním | m2 | 346.934 |  | 0 | CS ÚRS 2019 01 |  | základní |  | 0 | 0 | 0 | 0 | 0 | 4 | K | 2 |  |  |  | ROZPOCET | 0 | 0 | 0 | 0 | 0 | 1 | 0 | 4 | -1413403133
| VV |  | Nový objekt | [14 empty] | VV | 2 | 1 | True | 0 | ROZPOCET
| VV |  | 115,0+44,9 |  | 159.9 | [12 empty] | VV | 2 | 2 | True | 0 | ROZPOCET
| VV |  | Kanál | [14 empty] | VV | 2 | 1 | True | 0 | ROZPOCET
| VV |  | 74,3 |  | 74.3 | [12 empty] | VV | 2 | 2 | True | 0 | ROZPOCET
| VV |  | Stávající objekt | [14 empty] | VV | 2 | 1 | True | 0 | ROZPOCET
| VV |  | (4,45+4,6*3+4,875)*4,875 |  | 112.734 | [12 empty] | VV | 2 | 2 | True | 0 | ROZPOCET
| D | 2 | Zakládání |  |  |  | 0 |  |  |  |  | 0 |  | 712.0181 |  | 0 | 1 | D | 1 |  |  |  | ROZPOCET | [6 empty] | 0
32 | K | 27153_R01 | Podsyp pod základové konstrukce se zhutněním z hrubého kameniva frakce 0 až 32 mm | m3 | 77.605 |  | 0 | vlastní |  | základní |  | 0 | 2.16 | 167.6268 | 0 | 0 | 4 | K | 2 |  |  |  | ROZPOCET | 0 | 0 | 0 | 0 | 0 | 1 | 0 | 4 | -1916282279
| VV |  | 1.PP | [14 empty] | VV | 2 | 1 | True | 0 | ROZPOCET
| VV |  | (4,45+4,6*3+4,875)*4,875*0,3 |  | 33.82 | [12 empty] | VV | 2 | 2 | True | 0 | ROZPOCET
| VV |  | 3,325*6,4*0,2 |  | 4.256 | [12 empty] | VV | 2 | 2 | True | 0 | ROZPOCET
| VV |  | 1.NP | [14 empty] | VV | 2 | 1 | True | 0 | ROZPOCET
| VV |  | 19,25*4,1*0,2 |  | 15.785 | [12 empty] | VV | 2 | 2 | True | 0 | ROZPOCET
| VV |  | 2.NP | [14 empty] | VV | 2 | 1 | True | 0 | ROZPOCET
| VV |  | 3,5*10,8*0,2 |  | 7.56 | [12 empty] | VV | 2 | 2 | True | 0 | ROZPOCET
| VV |  | Krček | [14 empty] | VV | 2 | 1 | True | 0 | ROZPOCET
| VV |  | 5,8*2,8*0,5 |  | 8.12 | [12 empty] | VV | 2 | 2 | True | 0 | ROZPOCET
| VV |  | Schodiště | [14 empty] | VV | 2 | 1 | True | 0 | ROZPOCET
| VV |  | 6,72*1,2 |  | 8.064 | [12 empty] | VV | 2 | 2 | True | 0 | ROZPOCET
33 | K | 274313711 | Základové pásy z betonu tř. C 20/25 | m3 | 29.352 |  | 0 | CS ÚRS 2019 01 |  | základní |  | 0 | 2.4533 | 72.009 | 0 | 0 | 4 | K | 2 |  |  |  | ROZPOCET | 0 | 0 | 0 | 0 | 0 | 1 | 0 | 4 | -1276945997
| VV |  | 1.PP | [14 empty] | VV | 2 | 1 | True | 0 | ROZPOCET
| VV |  | (19,85+4,1)*0,5*0,45+3,0*0,5*0,95+4,0*0,5*1,45 |  | 9.714 | [12 empty] | VV | 2 | 2 | True | 0 | ROZPOCET
| VV |  | 11,85*0,8*0,45 |  | 4.266 | [12 empty] | VV | 2 | 2 | True | 0 | ROZPOCET
| VV |  | 1.NP | [14 empty] | VV | 2 | 1 | True | 0 | ROZPOCET
| VV |  | (3,225+2,6)*0,6*1,9+6,65*0,6*1,4+(2,6+3,225)*0,6*0,9 |  | 15.372 | [12 empty] | VV | 2 | 2 | True | 0 | ROZPOCET
34 | K | 273322511 | Základové desky ze ŽB se zvýšenými nároky na prostředí tř. C 25/30 | m3 | 68.305 |  | 0 | CS ÚRS 2019 01 |  | základní |  | 0 | 2.4533 | 167.572 | 0 | 0 | 4 | K | 2 |  |  |  | ROZPOCET | 0 | 0 | 0 | 0 | 0 | 1 | 0 | 4 | -2039045449
| VV |  | Nový objekt | [14 empty] | VV | 2 | 1 | True | 0 | ROZPOCET
| VV |  | 2.PP | [14 empty] | VV | 2 | 1 | True | 0 | ROZPOCET
| VV |  | 4,9*2,575*0,3 |  | 3.785 | [12 empty] | VV | 2 | 2 | True | 0 | ROZPOCET
| VV |  | 1.PP | [14 empty] | VV | 2 | 1 | True | 0 | ROZPOCET
| VV |  | (11,725*5,2+8,325*4,9)*0,3 |  | 30.529 | [12 empty] | VV | 2 | 2 | True | 0 | ROZPOCET
| VV |  | 1.NP | [14 empty] | VV | 2 | 1 | True | 0 | ROZPOCET
| VV |  | 3,8*11,0*0,2 |  | 8.36 | [12 empty] | VV | 2 | 2 | True | 0 | ROZPOCET
| VV |  | . | [14 empty] | VV | 2 | 1 | True | 0 | ROZPOCET
| VV |  | Kanál | [14 empty] | VV | 2 | 1 | True | 0 | ROZPOCET
| VV |  | 2,6*26,51*0,3 |  | 20.678 | [12 empty] | VV | 2 | 2 | True | 0 | ROZPOCET
| VV |  | 2,6*6,35*0,3 |  | 4.953 | [12 empty] | VV | 2 | 2 | True | 0 | ROZPOCET
35 | K | 274351121 | Zřízení bednění základových pasů rovného | m2 | 100.76 |  | 0 | CS ÚRS 2019 01 |  | základní |  | 0 | 0.00269 | 0.27104 | 0 | 0 | 4 | K | 2 |  |  |  | ROZPOCET | 0 | 0 | 0 | 0 | 0 | 1 | 0 | 4 | 323389611
| VV |  | 1.PP | [14 empty] | VV | 2 | 1 | True | 0 | ROZPOCET
| VV |  | (19,85+4,1)*2*0,45+3,0*2*0,95+4,0*2*1,45 |  | 38.855 | [12 empty] | VV | 2 | 2 | True | 0 | ROZPOCET
| VV |  | 11,85*2*0,45 |  | 10.665 | [12 empty] | VV | 2 | 2 | True | 0 | ROZPOCET
| VV |  | 1.NP | [14 empty] | VV | 2 | 1 | True | 0 | ROZPOCET
| VV |  | (3,225+2,6)*2*1,9+6,65*2*1,4+(2,6+3,225)*2*0,9 |  | 51.24 | [12 empty] | VV | 2 | 2 | True | 0 | ROZPOCET
36 | K | 274351122 | Odstranění bednění základových pasů rovného | m2 | 100.76 |  | 0 | CS ÚRS 2019 01 |  | základní |  | 0 | 0 | 0 | 0 | 0 | 4 | K | 2 |  |  |  | ROZPOCET | 0 | 0 | 0 | 0 | 0 | 1 | 0 | 4 | 921881953
37 | K | 279113152 | Základová zeď tl do 200 mm z tvárnic ztraceného bednění včetně výplně z betonu tř. C 25/30 | m2 | 22.278 |  | 0 | CS ÚRS 2019 01 |  | základní |  | 0 | 0.45195 | 10.0685 | 0 | 0 | 4 | K | 2 |  |  |  | ROZPOCET | 0 | 0 | 0 | 0 | 0 | 1 | 0 | 4 | 1218774258
| VV |  | 1.NP | [14 empty] | VV | 2 | 1 | True | 0 | ROZPOCET
| VV |  | 11,725*1,9 |  | 22.278 | [12 empty] | VV | 2 | 2 | True | 0 | ROZPOCET
38 | K | 279113155 | Základová zeď tl do 400 mm z tvárnic ztraceného bednění včetně výplně z betonu tř. C 25/30 | m2 | 14.4 |  | 0 | CS ÚRS 2019 01 |  | základní |  | 0 | 0.96612 | 13.9121 | 0 | 0 | 4 | K | 2 |  |  |  | ROZPOCET | 0 | 0 | 0 | 0 | 0 | 1 | 0 | 4 | -1762572011
| VV |  | Nový objekt | [14 empty] | VV | 2 | 1 | True | 0 | ROZPOCET
| VV |  | 1.NP | [14 empty] | VV | 2 | 1 | True | 0 | ROZPOCET
| VV |  | (4,1+11,0+4,1)*0,75 |  | 14.4 | [12 empty] | VV | 2 | 2 | True | 1 | ROZPOCET
39 | K | 279322511 | Základová zeď ze ŽB se zvýšenými nároky na prostředí tř. C 25/30 bez výztuže | m3 | 101.777 |  | 0 | CS ÚRS 2019 01 |  | základní |  | 0 | 2.4533 | 249.6885 | 0 | 0 | 4 | K | 2 |  |  |  | ROZPOCET | 0 | 0 | 0 | 0 | 0 | 1 | 0 | 4 | -1862488812
| VV |  | Nový objekt | [14 empty] | VV | 2 | 1 | True | 0 | ROZPOCET
| VV |  | 2.PP | [14 empty] | VV | 2 | 1 | True | 0 | ROZPOCET
| VV |  | (4,9+2,1)*2*3,35*0,3 |  | 14.07 | [12 empty] | VV | 2 | 2 | True | 0 | ROZPOCET
| VV |  | 1.PP - do úrovně -0,100 | [14 empty] | VV | 2 | 1 | True | 0 | ROZPOCET
| VV |  | (4,9+21,75)*2*2,65*0,3 |  | 42.374 | [12 empty] | VV | 2 | 2 | True | 0 | ROZPOCET
| VV |  | . | [14 empty] | VV | 2 | 1 | True | 0 | ROZPOCET
| VV |  | Kanál | [14 empty] | VV | 2 | 1 | True | 0 | ROZPOCET
| VV |  | 26,5*2,3*0,3*2 |  | 36.57 | [12 empty] | VV | 2 | 2 | True | 0 | ROZPOCET
| VV |  | 6,35*2,3*0,3*2 |  | 8.763 | [12 empty] | VV | 2 | 2 | True | 0 | ROZPOCET
40 | K | 273351121 | Zřízení bednění základových desek | m2 | 48.391 |  | 0 | CS ÚRS 2019 01 |  | základní |  | 0 | 0.00247 | 0.11953 | 0 | 0 | 4 | K | 2 |  |  |  | ROZPOCET | 0 | 0 | 0 | 0 | 0 | 1 | 0 | 4 | -190139858
| VV |  | Nový objekt | [14 empty] | VV | 2 | 1 | True | 0 | ROZPOCET
| VV |  | 2.PP | [14 empty] | VV | 2 | 1 | True | 0 | ROZPOCET
| VV |  | (4,9+2,575)*2*0,3 |  | 4.485 | [12 empty] | VV | 2 | 2 | True | 0 | ROZPOCET
| VV |  | 1.PP | [14 empty] | VV | 2 | 1 | True | 0 | ROZPOCET
| VV |  | (5,2+20,05)*2*0,3 |  | 15.15 | [12 empty] | VV | 2 | 2 | True | 0 | ROZPOCET
| VV |  | 1.NP | [14 empty] | VV | 2 | 1 | True | 0 | ROZPOCET
| VV |  | (3,8+11,0)*2*0,2 |  | 5.92 | [12 empty] | VV | 2 | 2 | True | 0 | ROZPOCET
| VV |  | . | [14 empty] | VV | 2 | 1 | True | 0 | ROZPOCET
| VV |  | Kanál | [14 empty] | VV | 2 | 1 | True | 0 | ROZPOCET
| VV |  | (2,6+26,51)*2*0,3 |  | 17.466 | [12 empty] | VV | 2 | 2 | True | 0 | ROZPOCET
| VV |  | (2,6+6,35)*2*0,3 |  | 5.37 | [12 empty] | VV | 2 | 2 | True | 0 | ROZPOCET
41 | K | 273351122 | Odstranění bednění základových desek | m2 | 48.391 |  | 0 | CS ÚRS 2019 01 |  | základní |  | 0 | 0 | 0 | 0 | 0 | 4 | K | 2 |  |  |  | ROZPOCET | 0 | 0 | 0 | 0 | 0 | 1 | 0 | 4 | -2072772532
42 | K | 273361821 | Výztuž základových desek betonářskou ocelí 10 505 (R) | t | 10.246 |  | 0 | CS ÚRS 2019 01 |  | základní |  | 0 | 1.0602 | 10.8625 | 0 | 0 | 4 | K | 2 |  |  |  | ROZPOCET | 0 | 0 | 0 | 0 | 0 | 1 | 0 | 4 | -1542117947
| VV |  | 68,305*0,15 |  | 10.246 | [12 empty] | VV | 2 | 2 | True | 0 | ROZPOCET
43 | K | 273362021 | Výztuž základových desek svařovanými sítěmi Kari | t | 0.223 |  | 0 | CS ÚRS 2019 01 |  | základní |  | 0 | 1.0628 | 0.237 | 0 | 0 | 4 | K | 2 |  |  |  | ROZPOCET | 0 | 0 | 0 | 0 | 0 | 1 | 0 | 4 | 1074926473
| VV |  | Nový objekt | [14 empty] | VV | 2 | 1 | True | 0 | ROZPOCET
| VV |  | 1.NP | [14 empty] | VV | 2 | 1 | True | 0 | ROZPOCET
| VV |  | 3,8*11,0*0,00444*1,2 |  | 0.223 | [12 empty] | VV | 2 | 2 | True | 0 | ROZPOCET
44 | K | 279351121 | Zřízení oboustranného bednění základových zdí | m2 | 678.51 |  | 0 | CS ÚRS 2019 01 |  | základní |  | 0 | 0.00275 | 1.8659 | 0 | 0 | 4 | K | 2 |  |  |  | ROZPOCET | 0 | 0 | 0 | 0 | 0 | 1 | 0 | 4 | -61729531
| VV |  | Nový objekt | [14 empty] | VV | 2 | 1 | True | 0 | ROZPOCET
| VV |  | 2.PP | [14 empty] | VV | 2 | 1 | True | 0 | ROZPOCET
| VV |  | (4,9+2,1)*2*3,35*2 |  | 93.8 | [12 empty] | VV | 2 | 2 | True | 0 | ROZPOCET
| VV |  | 1.PP - do úrovně -0,100 | [14 empty] | VV | 2 | 1 | True | 0 | ROZPOCET
| VV |  | (4,9+21,75)*2*2,65*2 |  | 282.49 | [12 empty] | VV | 2 | 2 | True | 0 | ROZPOCET
| VV |  | . | [14 empty] | VV | 2 | 1 | True | 0 | ROZPOCET
| VV |  | Kanál | [14 empty] | VV | 2 | 1 | True | 0 | ROZPOCET
| VV |  | 26,5*2,3*2*2 |  | 243.8 | [12 empty] | VV | 2 | 2 | True | 0 | ROZPOCET
| VV |  | 6,35*2,3*2*2 |  | 58.42 | [12 empty] | VV | 2 | 2 | True | 0 | ROZPOCET
45 | K | 279351122 | Odstranění oboustranného bednění základových zdí | m2 | 678.51 |  | 0 | CS ÚRS 2019 01 |  | základní |  | 0 | 0 | 0 | 0 | 0 | 4 | K | 2 |  |  |  | ROZPOCET | 0 | 0 | 0 | 0 | 0 | 1 | 0 | 4 | 394635215
46 | K | 279361821 | Výztuž základových zdí nosných betonářskou ocelí 10 505 | t | 16.799 |  | 0 | CS ÚRS 2019 01 |  | základní |  | 0 | 1.0587 | 17.7853 | 0 | 0 | 4 | K | 2 |  |  |  | ROZPOCET | 0 | 0 | 0 | 0 | 0 | 1 | 0 | 4 | -1607590666
| VV |  | Viz PD statika | [14 empty] | VV | 2 | 1 | True | 0 | ROZPOCET
| VV |  | (22,278*0,2+14,4*0,4+101,777)*0,15 |  | 16.799 | [12 empty] | VV | 2 | 2 | True | 1 | ROZPOCET
| D | 29 | Zakládání - pomocné konstrukce pro zakládání |  |  |  | 0 |  |  |  |  | 0 |  | 76.0165 |  | 0.15714 | 1 | D | 1 |  |  |  | ROZPOCET | [6 empty] | 0
47 | K | 151711111 | Osazení zápor ocelových dl do 8 m | m | 228 |  | 0 | CS ÚRS 2019 01 |  | základní |  | 0 | 0.00133 | 0.30324 | 0 | 0 | 4 | K | 2 |  |  |  | ROZPOCET | 0 | 0 | 0 | 0 | 0 | 1 | 0 | 4 | -910386964
| VV |  | do předem zhotovených vrtů, s obetonováním konců zápor, s příp. nutným obsypem zápor pískem | [14 empty] | VV | 2 | 1 | True | 0 | ROZPOCET
| VV |  | . | [14 empty] | VV | 2 | 1 | True | 0 | ROZPOCET
| VV |  | . | [14 empty] | VV | 2 | 1 | True | 0 | ROZPOCET
| VV |  | Pažení | [14 empty] | VV | 2 | 1 | True | 0 | ROZPOCET
| VV |  | Dle PD statika | [14 empty] | VV | 2 | 1 | True | 0 | ROZPOCET
| VV |  | 77,0+28,0+95,0+24,0+4,0 |  | 228 | [12 empty] | VV | 2 | 2 | True | 0 | ROZPOCET
48 | M | 13010_R1a | ocel profilová dle výpisu PD statika | t | 10.601 |  | 0 | vlastní |  | základní |  | 0 | 1 | 10.601 | 0 | 0 | 8 | M | 2 |  |  |  | ROZPOCET | 0 | 0 | 0 | 0 | 0 | 1 | 0 | 4 | 303046908
| VV |  | Pažení | [14 empty] | VV | 2 | 1 | True | 0 | ROZPOCET
| VV |  | 10,6012 |  | 10.601 | [12 empty] | VV | 2 | 2 | True | 1 | ROZPOCET
49 | K | 151721112 | Zřízení pažení do ocelových zápor hl výkopu do 10 m s jeho následným odstraněním | m2 | 145.452 |  | 0 | CS ÚRS 2019 01 |  | základní |  | 0 | 0.02944 | 4.2821 | 0 | 0 | 4 | K | 2 |  |  |  | ROZPOCET | 0 | 0 | 0 | 0 | 0 | 1 | 0 | 4 | 1658861016
| VV |  | Pažení - pažiny | [14 empty] | VV | 2 | 1 | True | 0 | ROZPOCET
| VV |  | 6,0*4,75*2 |  | 57 | [12 empty] | VV | 2 | 2 | True | 0 | ROZPOCET
| VV |  | 4,0*5,5+4,0*3,5+(19,35+2,97)*2,35 |  | 88.452 | [12 empty] | VV | 2 | 2 | True | 0 | ROZPOCET
50 | K | 153111_R1 | Příčné řezání ocelových profilů | kus | 39 |  | 0 | vlastní |  | základní |  | 0 | 0.0002 | 0.0078 | 0 | 0 | 4 | K | 2 |  |  |  | ROZPOCET | 0 | 0 | 0 | 0 | 0 | 1 | 0 | 4 | 854168225
| VV |  | 11+19+4+4+1 |  | 39 | [12 empty] | VV | 2 | 2 | True | 0 | ROZPOCET
51 | K | 153211002 | Zřízení stříkaného betonu tl do 100 mm skalních a poloskalních ploch | m2 | 145.452 |  | 0 | CS ÚRS 2019 01 |  | základní |  | 0 | 0 | 0 | 0 | 0 | 4 | K | 2 |  |  |  | ROZPOCET | 0 | 0 | 0 | 0 | 0 | 1 | 0 | 4 | -1593671674
| VV |  | 6,0*4,75*2 |  | 57 | [12 empty] | VV | 2 | 2 | True | 0 | ROZPOCET
| VV |  | 4,0*5,5+4,0*3,5+(19,35+2,97)*2,35 |  | 88.452 | [12 empty] | VV | 2 | 2 | True | 0 | ROZPOCET
52 | M | 589319660 | beton C 8/10 kamenivo frakce 0/16 | m3 | 14.545 |  | 0 | CS ÚRS 2019 01 |  | základní |  | 0 | 2.234 | 32.4935 | 0 | 0 | 8 | M | 2 |  |  |  | ROZPOCET | 0 | 0 | 0 | 0 | 0 | 1 | 0 | 4 | 1475821740
| VV |  | 145,452*0,1 'Přepočtené koeficientem množství |  | 14.545 | [12 empty] | VV | 2 | 2 | False | 1 | ROZPOCET
53 | K | 153273112 | Výztuž stříkaného betonu ze svařovaných sítí jednovrstvá D drátu 6 mm skalních a poloskalních ploch | m2 | 174.542 |  | 0 | CS ÚRS 2019 01 |  | základní |  | 0 | 0.00538 | 0.93904 | 0 | 0 | 4 | K | 2 |  |  |  | ROZPOCET | 0 | 0 | 0 | 0 | 0 | 1 | 0 | 4 | 388036276
| VV |  | (6,0*4,75*2)*1,2 |  | 68.4 | [12 empty] | VV | 2 | 2 | True | 0 | ROZPOCET
| VV |  | (4,0*5,5+4,0*3,5+(19,35+2,97)*2,35)*1,2 |  | 106.142 | [12 empty] | VV | 2 | 2 | True | 0 | ROZPOCET
54 | K | 162701105 | Vodorovné přemístění do 10000 m výkopku/sypaniny z horniny tř. 1 až 4 | m3 | 2.797 |  | 0 | CS ÚRS 2019 01 |  | základní |  | 0 | 0 | 0 | 0 | 0 | 4 | K | 2 |  |  |  | ROZPOCET | 0 | 0 | 0 | 0 | 0 | 1 | 0 | 4 | -122024851
| VV |  | Zápory | [14 empty] | VV | 2 | 1 | True | 0 | ROZPOCET
| VV |  | 11,186*0,25 |  | 2.797 | [12 empty] | VV | 2 | 2 | True | 0 | ROZPOCET
55 | K | 162701109 | Příplatek k vodorovnému přemístění výkopku/sypaniny z horniny tř. 1 až 4 ZKD 1000 m přes 10000 m | m3 | 5.594 |  | 0 | CS ÚRS 2019 01 |  | základní |  | 0 | 0 | 0 | 0 | 0 | 4 | K | 2 |  |  |  | ROZPOCET | 0 | 0 | 0 | 0 | 0 | 1 | 0 | 4 | 105685877
| VV |  | 2,797*2 'Přepočtené koeficientem množství |  | 5.594 | [12 empty] | VV | 2 | 2 | False | 1 | ROZPOCET
56 | K | 162701155 | Vodorovné přemístění do 10000 m výkopku/sypaniny z horniny tř. 5 až 7 | m3 | 8.39 |  | 0 | CS ÚRS 2019 01 |  | základní |  | 0 | 0 | 0 | 0 | 0 | 4 | K | 2 |  |  |  | ROZPOCET | 0 | 0 | 0 | 0 | 0 | 1 | 0 | 4 | -935355574
| VV |  | Zápory | [14 empty] | VV | 2 | 1 | True | 0 | ROZPOCET
| VV |  | 11,186*0,75 |  | 8.39 | [12 empty] | VV | 2 | 2 | True | 0 | ROZPOCET
57 | K | 162701159 | Příplatek k vodorovnému přemístění výkopku/sypaniny z horniny tř. 5 až 7 ZKD 1000 m přes 10000 m | m3 | 16.78 |  | 0 | CS ÚRS 2019 01 |  | základní |  | 0 | 0 | 0 | 0 | 0 | 4 | K | 2 |  |  |  | ROZPOCET | 0 | 0 | 0 | 0 | 0 | 1 | 0 | 4 | -2004376385
| VV |  | 8,39*2 'Přepočtené koeficientem množství |  | 16.78 | [12 empty] | VV | 2 | 2 | False | 1 | ROZPOCET
58 | K | 167101101 | Nakládání výkopku z hornin tř. 1 až 4 do 100 m3 | m3 | 2.797 |  | 0 | vlastní |  | základní |  | 0 | 0 | 0 | 0 | 0 | 4 | K | 2 |  |  |  | ROZPOCET | 0 | 0 | 0 | 0 | 0 | 1 | 0 | 4 | -1268647728
| VV |  | Zemina z vrtů - postupné nakládání pro odvoz | [14 empty] | VV | 2 | 1 | True | 0 | ROZPOCET
| VV |  | 2,797 |  | 2.797 | [12 empty] | VV | 2 | 2 | True | 0 | ROZPOCET
59 | K | 167101151 | Nakládání výkopku z hornin tř. 5 až 7 do 100 m3 | m3 | 8.39 |  | 0 | CS ÚRS 2019 01 |  | základní |  | 0 | 0 | 0 | 0 | 0 | 4 | K | 2 |  |  |  | ROZPOCET | 0 | 0 | 0 | 0 | 0 | 1 | 0 | 4 | 802839136
| VV |  | Zemina z vrtů pro odvoz | [14 empty] | VV | 2 | 1 | True | 0 | ROZPOCET
| VV |  | 8,39 |  | 8.39 | [12 empty] | VV | 2 | 2 | True | 0 | ROZPOCET
60 | K | 171201211 | Poplatek za uložení stavebního odpadu - zeminy a kameniva na skládce | t | 22.933 |  | 0 | CS ÚRS 2019 01 |  | základní |  | 0 | 0 | 0 | 0 | 0 | 4 | K | 2 |  |  |  | ROZPOCET | 0 | 0 | 0 | 0 | 0 | 1 | 0 | 4 | 473526188
| VV |  | "viz pol.č.162701103:" 2,797*1,9 |  | 5.314 | [12 empty] | VV | 2 | 2 | True | 0 | ROZPOCET
| VV |  | "viz pol.č.162701153:" 8,39*2,1 |  | 17.619 | [12 empty] | VV | 2 | 2 | True | 0 | ROZPOCET
61 | K | 225511114 | Vrty maloprofilové jádrové D do 245 mm úklon do 45° hl do 25 m hor. III a IV | m | 57 |  | 0 | CS ÚRS 2019 01 |  | základní |  | 0 | 0.00078 | 0.04446 | 0 | 0 | 4 | K | 2 |  |  |  | ROZPOCET | 0 | 0 | 0 | 0 | 0 | 1 | 0 | 4 | -1054835199
| VV |  | předpoklad: hornina tř.III-IV - 25%, tř. V-VI - 75% | [14 empty] | VV | 2 | 1 | True | 0 | ROZPOCET
| VV |  | . | [14 empty] | VV | 2 | 1 | True | 0 | ROZPOCET
| VV |  | Dle PD statika | [14 empty] | VV | 2 | 1 | True | 0 | ROZPOCET
| VV |  | (77,0+28,0+95,0+24,0+4,0)*0,25 |  | 57 | [12 empty] | VV | 2 | 2 | True | 0 | ROZPOCET
62 | K | 225511116 | Vrty maloprofilové jádrové D do 245 mm úklon do 45° hl do 25 m hor. V a VI | m | 171 |  | 0 | CS ÚRS 2019 01 |  | základní |  | 0 | 0.0009 | 0.1539 | 0 | 0 | 4 | K | 2 |  |  |  | ROZPOCET | 0 | 0 | 0 | 0 | 0 | 1 | 0 | 4 | 1648200755
| VV |  | předpoklad: hornina tř.III-IV - 25%, tř. V-VI - 75% | [14 empty] | VV | 2 | 1 | True | 0 | ROZPOCET
| VV |  | . | [14 empty] | VV | 2 | 1 | True | 0 | ROZPOCET
| VV |  | Dle PD statika | [14 empty] | VV | 2 | 1 | True | 0 | ROZPOCET
| VV |  | (77,0+28,0+95,0+24,0+4,0)*0,75 |  | 171 | [12 empty] | VV | 2 | 2 | True | 0 | ROZPOCET
63 | K | 231111111 | Zřízení pilot svislých D do 450 mm hl do 30 m bez vytažení pažnic z betonu prostého | m | 228 |  | 0 | CS ÚRS 2019 01 |  | základní |  | 0 | 0 | 0 | 0 | 0 | 4 | K | 2 |  |  |  | ROZPOCET | 0 | 0 | 0 | 0 | 0 | 1 | 0 | 4 | -1588565176
| VV |  | Dle PD statika | [14 empty] | VV | 2 | 1 | True | 0 | ROZPOCET
| VV |  | 77,0+28,0+95,0+24,0+4,0 |  | 228 | [12 empty] | VV | 2 | 2 | True | 0 | ROZPOCET
64 | M | 58932937 | beton C 25/30 XF1XA1 kamenivo frakce 0/22 | m3 | 11.186 |  | 0 | CS ÚRS 2019 01 |  | základní |  | 0 | 2.429 | 27.1708 | 0 | 0 | 8 | M | 2 |  |  |  | ROZPOCET | 0 | 0 | 0 | 0 | 0 | 1 | 0 | 4 | -1811987432
| VV |  | 3,14*0,125*0,125*(77,0+28,0+95,0+24,0+4,0) |  | 11.186 | [12 empty] | VV | 2 | 2 | True | 0 | ROZPOCET
65 | K | 622451256 | Příplatek za vyhlazení poslední vrstvy u vnější omítky stěn torkretové | m2 | 145.452 |  | 0 | CS ÚRS 2019 01 |  | základní |  | 0 | 0 | 0 | 0 | 0 | 4 | K | 2 |  |  |  | ROZPOCET | 0 | 0 | 0 | 0 | 0 | 1 | 0 | 4 | -809506181
| VV |  | 6,0*4,75*2 |  | 57 | [12 empty] | VV | 2 | 2 | True | 0 | ROZPOCET
| VV |  | 4,0*5,5+4,0*3,5+(19,35+2,97)*2,35 |  | 88.452 | [12 empty] | VV | 2 | 2 | True | 0 | ROZPOCET
66 | K | 953991-R1 | Osazení kotev zdiva ze ŽB vlepením chemickou maltou | kus | 872.712 |  | 0 | vlastní |  | základní |  | 0 | 2e-05 | 0.017454 | 0 | 0 | 4 | K | 2 |  |  |  | ROZPOCET | 0 | 0 | 0 | 0 | 0 | 1 | 0 | 4 | -1601935191
| VV |  | 6,0*4,75*2*6 |  | 342 | [12 empty] | VV | 2 | 2 | True | 0 | ROZPOCET
| VV |  | (4,0*5,5+4,0*3,5+(19,35+2,97)*2,35)*6 |  | 530.712 | [12 empty] | VV | 2 | 2 | True | 0 | ROZPOCET
67 | K | 977131110 | Vrty příklepovými vrtáky D do 16 mm do cihelného zdiva nebo prostého betonu | m | 157.14 |  | 0 | CS ÚRS 2019 01 |  | základní |  | 0 | 2e-05 | 0.0031428 | 0.001 | 0.15714 | 4 | K | 2 |  |  |  | ROZPOCET | 0 | 0 | 0 | 0 | 0 | 1 | 0 | 4 | -946581888
| VV |  | "trny pro přichycení výztuže torkretu:" 0,18*873 |  | 157.14 | [12 empty] | VV | 2 | 2 | True | 0 | ROZPOCET
| D | 3 | Svislé a kompletní konstrukce |  |  |  | 0 |  |  |  |  | 0 |  | 450.9764 |  | 0 | 1 | D | 1 |  |  |  | ROZPOCET | [6 empty] | 0
68 | K | 310238211 | Zazdívka otvorů pl do 1 m2 ve zdivu nadzákladovém cihlami pálenými na MVC | m3 | 0.768 |  | 0 | CS ÚRS 2019 01 |  | základní |  | 0 | 1.8775 | 1.4419 | 0 | 0 | 4 | K | 2 |  |  |  | ROZPOCET | 0 | 0 | 0 | 0 | 0 | 1 | 0 | 4 | -1788192873
| VV |  | 1.PP | [14 empty] | VV | 2 | 1 | True | 0 | ROZPOCET
| VV |  | 1,2*0,4*2*0,3 |  | 0.288 | [12 empty] | VV | 2 | 2 | True | 0 | ROZPOCET
| VV |  | 1.NP | [14 empty] | VV | 2 | 1 | True | 0 | ROZPOCET
| VV |  | 0,8*1,0*2*0,3 |  | 0.48 | [12 empty] | VV | 2 | 2 | True | 0 | ROZPOCET
69 | K | 310239211 | Zazdívka otvorů pl do 4 m2 ve zdivu nadzákladovém cihlami pálenými na MVC | m3 | 9.539 |  | 0 | CS ÚRS 2019 01 |  | základní |  | 0 | 1.8775 | 17.9095 | 0 | 0 | 4 | K | 2 |  |  |  | ROZPOCET | 0 | 0 | 0 | 0 | 0 | 1 | 0 | 4 | -877474128
| VV |  | 1.PP | [14 empty] | VV | 2 | 1 | True | 0 | ROZPOCET
| VV |  | 1,2*1,2*0,3*2 |  | 0.864 | [12 empty] | VV | 2 | 2 | True | 0 | ROZPOCET
| VV |  | 1.NP | [14 empty] | VV | 2 | 1 | True | 0 | ROZPOCET
| VV |  | 2,5*1,6*2+1,5*1,5*0,3 |  | 8.675 | [12 empty] | VV | 2 | 2 | True | 0 | ROZPOCET
70 | K | 311113151 | Nosná zeď tl 150 mm z hladkých tvárnic ztraceného bednění včetně výplně z betonu tř. C 25/30 | m2 | 11.52 |  | 0 | CS ÚRS 2019 01 |  | základní |  | 0 | 0.36277 | 4.1791 | 0 | 0 | 4 | K | 2 |  |  |  | ROZPOCET | 0 | 0 | 0 | 0 | 0 | 1 | 0 | 4 | -1302342554
| VV |  | Atika | [14 empty] | VV | 2 | 1 | True | 0 | ROZPOCET
| VV |  | 9,6*2*0,6 |  | 11.52 | [12 empty] | VV | 2 | 2 | True | 0 | ROZPOCET
71 | K | 311113153 | Nosná zeď tl do 250 mm z hladkých tvárnic ztraceného bednění včetně výplně z betonu tř. C 25/30 | m2 | 534.051 |  | 0 | CS ÚRS 2019 01 |  | základní |  | 0 | 0.58443 | 312.1154 | 0 | 0 | 4 | K | 2 |  |  |  | ROZPOCET | 0 | 0 | 0 | 0 | 0 | 1 | 0 | 4 | 137006941
| VV |  | Nový objekt | [14 empty] | VV | 2 | 1 | True | 0 | ROZPOCET
| VV |  | 1.NP - od úrovně -0,100 do úrovně +3,150 | [14 empty] | VV | 2 | 1 | True | 0 | ROZPOCET
| VV |  | (13,15+21,75+4,3+8,9+11,0+4,1)*2*3,05+(4,1+11,0+4,1)*0,15+(4,3+1,5+1,2+2,35)*3,05 |  | 416.918 | [12 empty] | VV | 2 | 2 | True | 0 | ROZPOCET
| VV |  | 2.NP - od úrovně +3,150 | [14 empty] | VV | 2 | 1 | True | 0 | ROZPOCET
| VV |  | (8,9+11,0)*2*2,65 |  | 105.47 | [12 empty] | VV | 2 | 2 | True | 0 | ROZPOCET
| VV |  | Atika | [14 empty] | VV | 2 | 1 | True | 0 | ROZPOCET
| VV |  | (5,15+10,4)*0,75 |  | 11.663 | [12 empty] | VV | 2 | 2 | True | 0 | ROZPOCET
72 | K | 311113154 | Nosná zeď tl do 300 mm z hladkých tvárnic ztraceného bednění včetně výplně z betonu tř. C 25/30 | m2 | 29.4 |  | 0 | CS ÚRS 2019 01 |  | základní |  | 0 | 0.71546 | 21.0345 | 0 | 0 | 4 | K | 2 |  |  |  | ROZPOCET | 0 | 0 | 0 | 0 | 0 | 1 | 0 | 4 | 264876305
| VV |  | Nový objekt | [14 empty] | VV | 2 | 1 | True | 0 | ROZPOCET
| VV |  | 1.NP - od úrovně -0,100 do úrovně +3,150 | [14 empty] | VV | 2 | 1 | True | 0 | ROZPOCET
| VV |  | 4,9*2*3,0 |  | 29.4 | [12 empty] | VV | 2 | 2 | True | 0 | ROZPOCET
73 | K | 311237111 | Zdivo jednovrstvé tepelně izolační z cihel broušených na tenkovrstvou maltu U přes 0,26 do 0,30 W/m2K tl zdiva 300 mm | m2 | 108.885 |  | 0 | CS ÚRS 2019 01 |  | základní |  | 0 | 0.20133 | 21.9218 | 0 | 0 | 4 | K | 2 |  |  |  | ROZPOCET | 0 | 0 | 0 | 0 | 0 | 1 | 0 | 4 | -1100074742
| VV |  | 1.NP | [14 empty] | VV | 2 | 1 | True | 0 | ROZPOCET
| VV |  | Venkovní | [14 empty] | VV | 2 | 1 | True | 0 | ROZPOCET
| VV |  | 3,46*1,6 |  | 5.536 | [12 empty] | VV | 2 | 2 | True | 0 | ROZPOCET
| VV |  | 0,3*1,6*6 |  | 2.88 | [12 empty] | VV | 2 | 2 | True | 0 | ROZPOCET
| VV |  | 4,6*2*4,0-2,6*2,7*2-1,05*1,1 |  | 21.605 | [12 empty] | VV | 2 | 2 | True | 0 | ROZPOCET
| VV |  | 9,78*4,55-1,75*2,5-1,8*2,5*2 |  | 31.124 | [12 empty] | VV | 2 | 2 | True | 0 | ROZPOCET
| VV |  | 3,8*1,6 |  | 6.08 | [12 empty] | VV | 2 | 2 | True | 0 | ROZPOCET
| VV |  | . | [14 empty] | VV | 2 | 1 | True | 0 | ROZPOCET
| VV |  | Vnitřní | [14 empty] | VV | 2 | 1 | True | 0 | ROZPOCET
| VV |  | 5,075*3,2*2-1,8*2,5+3,8*3,6 |  | 41.66 | [12 empty] | VV | 2 | 2 | True | 0 | ROZPOCET
74 | K | 311321411 | Nosná zeď ze ŽB tř. C 25/30 bez výztuže | m3 | 7.688 |  | 0 | CS ÚRS 2019 01 |  | základní |  | 0 | 2.4533 | 18.8609 | 0 | 0 | 4 | K | 2 |  |  |  | ROZPOCET | 0 | 0 | 0 | 0 | 0 | 1 | 0 | 4 | -715257716
| VV |  | Nový objekt | [14 empty] | VV | 2 | 1 | True | 0 | ROZPOCET
| VV |  | 1.PP | [14 empty] | VV | 2 | 1 | True | 0 | ROZPOCET
| VV |  | 4,3*2,55*0,3+(4,3+0,95+2,4)*2,3*0,25 |  | 7.688 | [12 empty] | VV | 2 | 2 | True | 0 | ROZPOCET
75 | K | 311351121 | Zřízení oboustranného bednění nosných nadzákladových zdí | m2 | 57.12 |  | 0 | CS ÚRS 2019 01 |  | základní |  | 0 | 0.00275 | 0.15708 | 0 | 0 | 4 | K | 2 |  |  |  | ROZPOCET | 0 | 0 | 0 | 0 | 0 | 1 | 0 | 4 | 2147282677
| VV |  | Nový objekt | [14 empty] | VV | 2 | 1 | True | 0 | ROZPOCET
| VV |  | 1.PP | [14 empty] | VV | 2 | 1 | True | 0 | ROZPOCET
| VV |  | 4,3*2,55*2+(4,3+0,95+2,4)*2,3*2 |  | 57.12 | [12 empty] | VV | 2 | 2 | True | 0 | ROZPOCET
76 | K | 311351122 | Odstranění oboustranného bednění nosných nadzákladových zdí | m2 | 57.12 |  | 0 | CS ÚRS 2019 01 |  | základní |  | 0 | 0 | 0 | 0 | 0 | 4 | K | 2 |  |  |  | ROZPOCET | 0 | 0 | 0 | 0 | 0 | 1 | 0 | 4 | -2138192873
77 | K | 311361821 | Výztuž nosných zdí betonářskou ocelí 10 505 | t | 23.057 |  | 0 | CS ÚRS 2019 01 |  | základní |  | 0 | 1.0488 | 24.1824 | 0 | 0 | 4 | K | 2 |  |  |  | ROZPOCET | 0 | 0 | 0 | 0 | 0 | 1 | 0 | 4 | 1980084999
| VV |  | Viz PD statika | [14 empty] | VV | 2 | 1 | True | 0 | ROZPOCET
| VV |  | (7,688+12,0*0,15+469,278*0,25+29,4*0,3)*0,17 |  | 23.057 | [12 empty] | VV | 2 | 2 | True | 1 | ROZPOCET
78 | K | 317168022 | Překlad keramický plochý š 145 mm dl 1250 mm | kus | 2 |  | 0 | CS ÚRS 2019 01 |  | základní |  | 0 | 0.02693 | 0.05386 | 0 | 0 | 4 | K | 2 |  |  |  | ROZPOCET | 0 | 0 | 0 | 0 | 0 | 1 | 0 | 4 | -1921236348
| VV |  | 1.PP | [14 empty] | VV | 2 | 1 | True | 0 | ROZPOCET
| VV |  | 2 |  | 2 | [12 empty] | VV | 2 | 2 | True | 1 | ROZPOCET
79 | K | 317168053 | Překlad keramický vysoký v 238 mm dl 1500 mm | kus | 4 |  | 0 | CS ÚRS 2019 01 |  | základní |  | 0 | 0.05455 | 0.2182 | 0 | 0 | 4 | K | 2 |  |  |  | ROZPOCET | 0 | 0 | 0 | 0 | 0 | 1 | 0 | 4 | 215595057
| VV |  | 4 |  | 4 | [12 empty] | VV | 2 | 2 | True | 1 | ROZPOCET
80 | K | 317168056 | Překlad keramický vysoký v 238 mm dl 2250 mm | kus | 16 |  | 0 | CS ÚRS 2019 01 |  | základní |  | 0 | 0.08185 | 1.3096 | 0 | 0 | 4 | K | 2 |  |  |  | ROZPOCET | 0 | 0 | 0 | 0 | 0 | 1 | 0 | 4 | 640887629
| VV |  | 16 |  | 16 | [12 empty] | VV | 2 | 2 | True | 0 | ROZPOCET
81 | K | 317168058 | Překlad keramický vysoký v 238 mm dl 2750 mm | kus | 4 |  | 0 | CS ÚRS 2019 01 |  | základní |  | 0 | 0.10005 | 0.4002 | 0 | 0 | 4 | K | 2 |  |  |  | ROZPOCET | 0 | 0 | 0 | 0 | 0 | 1 | 0 | 4 | -432625753
| VV |  | 4 |  | 4 | [12 empty] | VV | 2 | 2 | True | 0 | ROZPOCET
82 | K | 317168059 | Překlad keramický vysoký v 238 mm dl 3000 mm | kus | 4 |  | 0 | CS ÚRS 2019 01 |  | základní |  | 0 | 0.10905 | 0.4362 | 0 | 0 | 4 | K | 2 |  |  |  | ROZPOCET | 0 | 0 | 0 | 0 | 0 | 1 | 0 | 4 | -27384658
| VV |  | 4 |  | 4 | [12 empty] | VV | 2 | 2 | True | 0 | ROZPOCET
83 | K | 317234410 | Vyzdívka mezi nosníky z cihel pálených na MC | m3 | 2.971 |  | 0 | CS ÚRS 2019 01 |  | základní |  | 0 | 1.943 | 5.7727 | 0 | 0 | 4 | K | 2 |  |  |  | ROZPOCET | 0 | 0 | 0 | 0 | 0 | 1 | 0 | 4 | -987667618
| VV |  | 1.PP | [14 empty] | VV | 2 | 1 | True | 0 | ROZPOCET
| VV |  | 2,5*0,3*0,25 |  | 0.188 | [12 empty] | VV | 2 | 2 | True | 0 | ROZPOCET
| VV |  | 1,5*0,3*0,25 |  | 0.113 | [12 empty] | VV | 2 | 2 | True | 0 | ROZPOCET
| VV |  | 2,4*0,3*0,25 |  | 0.18 | [12 empty] | VV | 2 | 2 | True | 0 | ROZPOCET
| VV |  | 1.NP | [14 empty] | VV | 2 | 1 | True | 0 | ROZPOCET
| VV |  | 5,0*0,3*0,3*3 |  | 1.35 | [12 empty] | VV | 2 | 2 | True | 0 | ROZPOCET
| VV |  | 9,5*0,3*0,4 |  | 1.14 | [12 empty] | VV | 2 | 2 | True | 0 | ROZPOCET
84 | K | 317941121 | Osazování ocelových válcovaných nosníků na zdivu I, IE, U, UE nebo L do č 12 | t | 0.095 |  | 0 | CS ÚRS 2019 01 |  | základní |  | 0 | 0.01954 | 0.0018563 | 0 | 0 | 4 | K | 2 |  |  |  | ROZPOCET | 0 | 0 | 0 | 0 | 0 | 1 | 0 | 4 | -1646113819
85 | M | 13010714 | ocel profilová IPN 120 jakost 11 375 | t | 0.095 |  | 0 | CS ÚRS 2019 01 |  | základní |  | 0 | 1 | 0.095 | 0 | 0 | 8 | M | 2 |  |  |  | ROZPOCET | 0 | 0 | 0 | 0 | 0 | 1 | 0 | 4 | -402726494
| VV |  | Dle PD statika | [14 empty] | VV | 2 | 1 | True | 0 | ROZPOCET
| VV |  | 1.PP | [14 empty] | VV | 2 | 1 | True | 0 | ROZPOCET
| VV |  | 1,4*2*2*0,0111 |  | 0.062 | [12 empty] | VV | 2 | 2 | True | 0 | ROZPOCET
| VV |  | 1.NP | [14 empty] | VV | 2 | 1 | True | 0 | ROZPOCET
| VV |  | 1,5*2*0,0111 |  | 0.033 | [12 empty] | VV | 2 | 2 | True | 0 | ROZPOCET
86 | K | 317941123 | Osazování ocelových válcovaných nosníků na zdivu I, IE, U, UE nebo L do č 22 | t | 0.688 |  | 0 | CS ÚRS 2019 01 |  | základní |  | 0 | 0.01709 | 0.011758 | 0 | 0 | 4 | K | 2 |  |  |  | ROZPOCET | 0 | 0 | 0 | 0 | 0 | 1 | 0 | 4 | -1942350438
87 | M | 13010716 | ocel profilová IPN 140 jakost 11 375 | t | 0.384 |  | 0 | CS ÚRS 2019 01 |  | základní |  | 0 | 1 | 0.384 | 0 | 0 | 8 | M | 2 |  |  |  | ROZPOCET | 0 | 0 | 0 | 0 | 0 | 1 | 0 | 4 | 630193279
| VV |  | 1.NP | [14 empty] | VV | 2 | 1 | True | 0 | ROZPOCET
| VV |  | (1,5*2+2,2*2*2)*0,0143 |  | 0.169 | [12 empty] | VV | 2 | 2 | True | 0 | ROZPOCET
| VV |  | 2.NP | [14 empty] | VV | 2 | 1 | True | 0 | ROZPOCET
| VV |  | 2,5*2*3*0,0143 |  | 0.215 | [12 empty] | VV | 2 | 2 | True | 0 | ROZPOCET
88 | M | 13010822 | ocel profilová UPN 160 jakost 11 375 | t | 0.101 |  | 0 | CS ÚRS 2019 01 |  | základní |  | 0 | 1 | 0.101 | 0 | 0 | 8 | M | 2 |  |  |  | ROZPOCET | 0 | 0 | 0 | 0 | 0 | 1 | 0 | 4 | -770567902
| VV |  | Dle PD statika | [14 empty] | VV | 2 | 1 | True | 0 | ROZPOCET
| VV |  | 0,1008 |  | 0.101 | [12 empty] | VV | 2 | 2 | True | 1 | ROZPOCET
89 | M | 13010444 | úhelník ocelový rovnostranný jakost 11 375 120x120x10mm | t | 0.011 |  | 0 | CS ÚRS 2019 01 |  | základní |  | 0 | 1 | 0.011 | 0 | 0 | 8 | M | 2 |  |  |  | ROZPOCET | 0 | 0 | 0 | 0 | 0 | 1 | 0 | 4 | 185603820
| VV |  | Dle PD statika | [14 empty] | VV | 2 | 1 | True | 0 | ROZPOCET
| VV |  | 0,0109 |  | 0.011 | [12 empty] | VV | 2 | 2 | True | 1 | ROZPOCET
90 | M | 13010718 | ocel profilová IPN 160 jakost 11 375 | t | 0.192 |  | 0 | CS ÚRS 2019 01 |  | základní |  | 0 | 1 | 0.192 | 0 | 0 | 8 | M | 2 |  |  |  | ROZPOCET | 0 | 0 | 0 | 0 | 0 | 1 | 0 | 4 | -1496793657
| VV |  | 1.NP | [14 empty] | VV | 2 | 1 | True | 0 | ROZPOCET
| VV |  | 2,95*2*0,0179+2,4*2*0,0179 |  | 0.192 | [12 empty] | VV | 2 | 2 | True | 0 | ROZPOCET
91 | K | 317944323 | Válcované nosníky č.14 až 22 dodatečně osazované do připravených otvorů | t | 1.114 |  | 0 | CS ÚRS 2019 01 |  | základní |  | 0 | 1.09 | 1.2143 | 0 | 0 | 4 | K | 2 |  |  |  | ROZPOCET | 0 | 0 | 0 | 0 | 0 | 1 | 0 | 4 | 1285020945
| VV |  | 1.PP | [14 empty] | VV | 2 | 1 | True | 0 | ROZPOCET
| VV |  | I120 | [14 empty] | VV | 2 | 1 | True | 0 | ROZPOCET
| VV |  | 1,4*0,0143*2*2 |  | 0.08 | [12 empty] | VV | 2 | 2 | True | 0 | ROZPOCET
| VV |  | I140 | [14 empty] | VV | 2 | 1 | True | 0 | ROZPOCET
| VV |  | 2,5*0,0179*2 |  | 0.09 | [12 empty] | VV | 2 | 2 | True | 0 | ROZPOCET
| VV |  | 2,5*0,0179*4 |  | 0.179 | [12 empty] | VV | 2 | 2 | True | 0 | ROZPOCET
| VV |  | I200 | [14 empty] | VV | 2 | 1 | True | 0 | ROZPOCET
| VV |  | 2,4*0,026*2 |  | 0.125 | [12 empty] | VV | 2 | 2 | True | 0 | ROZPOCET
| VV |  | HEB120 | [14 empty] | VV | 2 | 1 | True | 0 | ROZPOCET
| VV |  | 2,1*0,0267*4 |  | 0.224 | [12 empty] | VV | 2 | 2 | True | 0 | ROZPOCET
| VV |  | . | [14 empty] | VV | 2 | 1 | True | 0 | ROZPOCET
| VV |  | 1.NP | [14 empty] | VV | 2 | 1 | True | 0 | ROZPOCET
| VV |  | I180 | [14 empty] | VV | 2 | 1 | True | 0 | ROZPOCET
| VV |  | (4,85*2+4,65*2)*0,0219 |  | 0.416 | [12 empty] | VV | 2 | 2 | True | 0 | ROZPOCET
92 | K | 317944325 | Válcované nosníky č.24 a vyšší dodatečně osazované do připravených otvorů | t | 0.448 |  | 0 | CS ÚRS 2019 01 |  | základní |  | 0 | 1.09 | 0.48832 | 0 | 0 | 4 | K | 2 |  |  |  | ROZPOCET | 0 | 0 | 0 | 0 | 0 | 1 | 0 | 4 | -677010291
| VV |  | 1.NP | [14 empty] | VV | 2 | 1 | True | 0 | ROZPOCET
| VV |  | I260 | [14 empty] | VV | 2 | 1 | True | 0 | ROZPOCET
| VV |  | 5,35*2*0,0419 |  | 0.448 | [12 empty] | VV | 2 | 2 | True | 1 | ROZPOCET
93 | K | 317998112 | Tepelná izolace mezi překlady v 24 cm z polystyrénu tl 70 mm | m | 14 |  | 0 | CS ÚRS 2019 01 |  | základní |  | 0 | 0.00026 | 0.00364 | 0 | 0 | 4 | K | 2 |  |  |  | ROZPOCET | 0 | 0 | 0 | 0 | 0 | 1 | 0 | 4 | -1877131931
| VV |  | 1,5+2,25*3+2,75+3,0 |  | 14 | [12 empty] | VV | 2 | 2 | True | 0 | ROZPOCET
94 | K | 319201321 | Vyrovnání nerovného povrchu zdiva tl do 30 mm maltou | m2 | 313.623 |  | 0 | CS ÚRS 2019 01 |  | základní |  | 0 | 0.02857 | 8.9602 | 0 | 0 | 4 | K | 2 |  |  |  | ROZPOCET | 0 | 0 | 0 | 0 | 0 | 1 | 0 | 4 | 1970452020
| VV |  | 20% plochy | [14 empty] | VV | 2 | 1 | True | 0 | ROZPOCET
| VV |  | . | [14 empty] | VV | 2 | 1 | True | 0 | ROZPOCET
| VV |  | 1.PP | [14 empty] | VV | 2 | 1 | True | 0 | ROZPOCET
| VV |  | Stávající objekt | [14 empty] | VV | 2 | 1 | True | 0 | ROZPOCET
| VV |  | (4,72+4,97)*2*5,525 |  | 107.075 | [12 empty] | VV | 2 | 2 | True | 0 | ROZPOCET
| VV |  | (24,775*5,075)*2*3,7 |  | 930.425 | [12 empty] | VV | 2 | 2 | True | 0 | ROZPOCET
| VV |  | "m.č.001:" 1,8*2,1-0,6*2,0 |  | 2.58 | [12 empty] | VV | 2 | 2 | True | 0 | ROZPOCET
| VV |  | "koridor:" 2,0*2,3-0,6*2,0 |  | 3.4 | [12 empty] | VV | 2 | 2 | True | 0 | ROZPOCET
| VV |  | 1.NP | [14 empty] | VV | 2 | 1 | True | 0 | ROZPOCET
| VV |  | "m.č.101:" 10,6*5,9-0,9*2,4 |  | 60.38 | [12 empty] | VV | 2 | 2 | True | 0 | ROZPOCET
| VV |  | "m.č.101A:" (4,72+1,84)*2*4,0-0,8*2,0 |  | 50.88 | [12 empty] | VV | 2 | 2 | True | 0 | ROZPOCET
| VV |  | "m.č.102:" (4,7+5,075)*2*4,9-3,8*1,6+(3,8+1,6*2)*0,2-2,6*2,7+(2,6+2,7*2)*0,15 |  | 85.295 | [12 empty] | VV | 2 | 2 | True | 0 | ROZPOCET
| VV |  | "m.č.103:" (4,7+5,075)*2*4,8-3,8*1,6+(3,8+1,6*2)*0,2-2,6*2,7+(2,6+2,7*2)*0,15-1,6*2,4 |  | 79.5 | [12 empty] | VV | 2 | 2 | True | 0 | ROZPOCET
| VV |  | "m.č.104:" (4,6+5,075)*2*4,35-3,8*1,6+(3,8+1,6*2)*0,2-1,8*2,5+(1,8+2,5*2)*0,15 |  | 76.013 | [12 empty] | VV | 2 | 2 | True | 0 | ROZPOCET
| VV |  | "m.č.106:" (3,65+3,775)*2*5,65-1,75*2,5+(1,75+2,5*2)*0,15 |  | 80.54 | [12 empty] | VV | 2 | 2 | True | 0 | ROZPOCET
| VV |  | "m.č.107:" (2,0+3,775)*2*4,35-1,0*2,0+(1,0+2,0*2)*0,25-1,8*2,5+(1,8+2,5*2)*0,15 |  | 46.013 | [12 empty] | VV | 2 | 2 | True | 0 | ROZPOCET
| VV |  | "m.č.108:" (2,0+3,775)*2*4,35-1,0*2,0+(1,0+2,0*2)*0,25-1,8*2,5+(1,8+2,5*2)*0,15 |  | 46.013 | [12 empty] | VV | 2 | 2 | True | 0 | ROZPOCET
| VV |  | 1568,114*0,2 'Přepočtené koeficientem množství |  | 313.623 | [12 empty] | VV | 2 | 2 | False | 1 | ROZPOCET
95 | K | 342244121 | Příčka z cihel děrovaných do P10 na maltu M5 tloušťky 140 mm | m2 | 57.103 |  | 0 | CS ÚRS 2019 01 |  | základní |  | 0 | 0.11439 | 6.532 | 0 | 0 | 4 | K | 2 |  |  |  | ROZPOCET | 0 | 0 | 0 | 0 | 0 | 1 | 0 | 4 | 1949701632
| VV |  | 1.PP | [14 empty] | VV | 2 | 1 | True | 0 | ROZPOCET
| VV |  | "m.č.002:" 1,8*2,1-0,6*2,0 |  | 2.58 | [12 empty] | VV | 2 | 2 | True | 0 | ROZPOCET
| VV |  | "m.č.004:" 1,1*2,6+1,0*1,2-0,8*1,0-0,9*2,4 |  | 1.1 | [12 empty] | VV | 2 | 2 | True | 0 | ROZPOCET
| VV |  | "m.č.005:" 0,9*2,1*2-0,7*2,0*2 |  | 0.98 | [12 empty] | VV | 2 | 2 | True | 0 | ROZPOCET
| VV |  | "m.č.007:" 2,0*2,3-0,6*2,0 |  | 3.4 | [12 empty] | VV | 2 | 2 | True | 0 | ROZPOCET
| VV |  | 1.NP | [14 empty] | VV | 2 | 1 | True | 0 | ROZPOCET
| VV |  | "m.č.102:" (1,35+0,5)*4,9+1,2*1,2 |  | 10.505 | [12 empty] | VV | 2 | 2 | True | 0 | ROZPOCET
| VV |  | "m.č.107:" 3,775*4,35*2 |  | 32.843 | [12 empty] | VV | 2 | 2 | True | 0 | ROZPOCET
| VV |  | "m.č.112:" 1,7*3,35 |  | 5.695 | [12 empty] | VV | 2 | 2 | True | 0 | ROZPOCET
96 | K | 342291112 | Ukotvení příček montážní polyuretanovou pěnou tl příčky přes 100 mm | m | 14.4 |  | 0 | CS ÚRS 2019 01 |  | základní |  | 0 | 0.00012 | 0.001728 | 0 | 0 | 4 | K | 2 |  |  |  | ROZPOCET | 0 | 0 | 0 | 0 | 0 | 1 | 0 | 4 | -1554981818
| VV |  | 1.PP | [14 empty] | VV | 2 | 1 | True | 0 | ROZPOCET
| VV |  | "m.č.002:" 1,8 |  | 1.8 | [12 empty] | VV | 2 | 2 | True | 0 | ROZPOCET
| VV |  | "m.č.007:" 2,0 |  | 2 | [12 empty] | VV | 2 | 2 | True | 0 | ROZPOCET
| VV |  | 1.NP | [14 empty] | VV | 2 | 1 | True | 0 | ROZPOCET
| VV |  | "m.č.102:" (1,35+0,5)+1,2 |  | 3.05 | [12 empty] | VV | 2 | 2 | True | 0 | ROZPOCET
| VV |  | "m.č.107:" 3,775*2 |  | 7.55 | [12 empty] | VV | 2 | 2 | True | 0 | ROZPOCET
97 | K | 342291121 | Ukotvení příček k cihelným konstrukcím plochými kotvami | m | 36.1 |  | 0 | CS ÚRS 2019 01 |  | základní |  | 0 | 0.00012 | 0.004332 | 0 | 0 | 4 | K | 2 |  |  |  | ROZPOCET | 0 | 0 | 0 | 0 | 0 | 1 | 0 | 4 | -614884825
| VV |  | 1.PP | [14 empty] | VV | 2 | 1 | True | 0 | ROZPOCET
| VV |  | 2,1*2 |  | 4.2 | [12 empty] | VV | 2 | 2 | True | 0 | ROZPOCET
| VV |  | 2,3*2 |  | 4.6 | [12 empty] | VV | 2 | 2 | True | 0 | ROZPOCET
| VV |  | 1.NP | [14 empty] | VV | 2 | 1 | True | 0 | ROZPOCET
| VV |  | "m.č.102:" 4,9*2+1,2*2 |  | 12.2 | [12 empty] | VV | 2 | 2 | True | 0 | ROZPOCET
| VV |  | "m.č.107:" 3,775*4 |  | 15.1 | [12 empty] | VV | 2 | 2 | True | 0 | ROZPOCET
98 | K | 346244381 | Plentování jednostranné v do 200 mm válcovaných nosníků cihlami | m2 | 4.736 |  | 0 | CS ÚRS 2019 01 |  | základní |  | 0 | 0.17818 | 0.84386 | 0 | 0 | 4 | K | 2 |  |  |  | ROZPOCET | 0 | 0 | 0 | 0 | 0 | 1 | 0 | 4 | -574443201
| VV |  | 2,5*2*0,16 |  | 0.8 | [12 empty] | VV | 2 | 2 | True | 0 | ROZPOCET
| VV |  | 1,5*2*0,16*2 |  | 0.96 | [12 empty] | VV | 2 | 2 | True | 0 | ROZPOCET
| VV |  | 2,4*2*0,2 |  | 0.96 | [12 empty] | VV | 2 | 2 | True | 0 | ROZPOCET
| VV |  | 2,1*2*4*0,12 |  | 2.016 | [12 empty] | VV | 2 | 2 | True | 0 | ROZPOCET
99 | K | 346244382 | Plentování jednostranné v do 300 mm válcovaných nosníků cihlami | m2 | 6.6 |  | 0 | CS ÚRS 2019 01 |  | základní |  | 0 | 0.1733 | 1.1438 | 0 | 0 | 4 | K | 2 |  |  |  | ROZPOCET | 0 | 0 | 0 | 0 | 0 | 1 | 0 | 4 | -514308942
| VV |  | 1.NP | [14 empty] | VV | 2 | 1 | True | 0 | ROZPOCET
| VV |  | 5,0*0,22*2*3 |  | 6.6 | [12 empty] | VV | 2 | 2 | True | 1 | ROZPOCET
100 | K | 346244383 | Plentování jednostranné v do 400 mm válcovaných nosníků cihlami | m2 | 6.08 |  | 0 | CS ÚRS 2019 01 |  | základní |  | 0 | 0.16352 | 0.9942 | 0 | 0 | 4 | K | 2 |  |  |  | ROZPOCET | 0 | 0 | 0 | 0 | 0 | 1 | 0 | 4 | -46198581
| VV |  | 1.NP | [14 empty] | VV | 2 | 1 | True | 0 | ROZPOCET
| VV |  | 9,5*0,32*2 |  | 6.08 | [12 empty] | VV | 2 | 2 | True | 1 | ROZPOCET
| D | 4 | Vodorovné konstrukce |  |  |  | 0 |  |  |  |  | 0 |  | 263.9097 |  | 0 | 1 | D | 1 |  |  |  | ROZPOCET | [6 empty] | 0
101 | K | 411321414 | Stropy deskové ze ŽB tř. C 25/30 | m3 | 72.479 |  | 0 | CS ÚRS 2019 01 |  | základní |  | 0 | 2.4534 | 177.8222 | 0 | 0 | 4 | K | 2 |  |  |  | ROZPOCET | 0 | 0 | 0 | 0 | 0 | 1 | 0 | 4 | 338046898
| VV |  | Strop 1.PP | [14 empty] | VV | 2 | 1 | True | 0 | ROZPOCET
| VV |  | 4,9*6,925*0,25 |  | 8.483 | [12 empty] | VV | 2 | 2 | True | 0 | ROZPOCET
| VV |  | 4,9*6,85*0,25 |  | 8.391 | [12 empty] | VV | 2 | 2 | True | 0 | ROZPOCET
| VV |  | 1,775*1,3*0,25 |  | 0.577 | [12 empty] | VV | 2 | 2 | True | 0 | ROZPOCET
| VV |  | 24,82*0,3 |  | 7.446 | [12 empty] | VV | 2 | 2 | True | 0 | ROZPOCET
| VV |  | 3,05*2,55*0,25 |  | 1.944 | [12 empty] | VV | 2 | 2 | True | 0 | ROZPOCET
| VV |  | . | [14 empty] | VV | 2 | 1 | True | 0 | ROZPOCET
| VV |  | Strop nad 1.NP | [14 empty] | VV | 2 | 1 | True | 0 | ROZPOCET
| VV |  | 5,0*13,75*0,25+11,31*0,25 |  | 20.015 | [12 empty] | VV | 2 | 2 | True | 0 | ROZPOCET
| VV |  | . | [14 empty] | VV | 2 | 1 | True | 0 | ROZPOCET
| VV |  | Koridor | [14 empty] | VV | 2 | 1 | True | 0 | ROZPOCET
| VV |  | 26,5*2,6*0,3 |  | 20.67 | [12 empty] | VV | 2 | 2 | True | 0 | ROZPOCET
| VV |  | 6,35*2,6*0,3 |  | 4.953 | [12 empty] | VV | 2 | 2 | True | 0 | ROZPOCET
102 | K | 411323434 | Skořepiny nebo klenby ze ŽB tř. C 25/30 | m3 | 15.624 |  | 0 | CS ÚRS 2019 01 |  | základní |  | 0 | 2.4535 | 38.3335 | 0 | 0 | 4 | K | 2 |  |  |  | ROZPOCET | 0 | 0 | 0 | 0 | 0 | 1 | 0 | 4 | 1454003943
| VV |  | Strop nad 2.NP | [14 empty] | VV | 2 | 1 | True | 0 | ROZPOCET
| VV |  | (3,55*2+3,75)*9,6*0,15 |  | 15.624 | [12 empty] | VV | 2 | 2 | True | 0 | ROZPOCET
103 | K | 411351011 | Zřízení bednění stropů deskových tl do 25 cm bez podpěrné kce | m2 | 219.278 |  | 0 | CS ÚRS 2019 01 |  | základní |  | 0 | 0.00533 | 1.1688 | 0 | 0 | 4 | K | 2 |  |  |  | ROZPOCET | 0 | 0 | 0 | 0 | 0 | 1 | 0 | 4 | -503187147
| VV |  | Strop 1.PP | [14 empty] | VV | 2 | 1 | True | 0 | ROZPOCET
| VV |  | 4,9*6,925+(4,9+6,925)*2*0,25 |  | 39.845 | [12 empty] | VV | 2 | 2 | True | 0 | ROZPOCET
| VV |  | 4,9*6,85+(4,9+6,85)*2*0,25 |  | 39.44 | [12 empty] | VV | 2 | 2 | True | 0 | ROZPOCET
| VV |  | 1,775*1,3+(1,775+1,3)*2*0,25 |  | 3.845 | [12 empty] | VV | 2 | 2 | True | 0 | ROZPOCET
| VV |  | 24,82+23,8*0,3 |  | 31.96 | [12 empty] | VV | 2 | 2 | True | 0 | ROZPOCET
| VV |  | 3,05*2,55+(3,05+2,55)*2*0,25 |  | 10.578 | [12 empty] | VV | 2 | 2 | True | 0 | ROZPOCET
| VV |  | . | [14 empty] | VV | 2 | 1 | True | 0 | ROZPOCET
| VV |  | Strop nad 1.NP | [14 empty] | VV | 2 | 1 | True | 0 | ROZPOCET
| VV |  | 5,0*13,75+(5,0+13,75)*2*0,25+11,31+16,7*0,25 |  | 93.61 | [12 empty] | VV | 2 | 2 | True | 0 | ROZPOCET
104 | K | 411351012 | Odstranění bednění stropů deskových tl do 25 cm bez podpěrné kce | m2 | 219.278 |  | 0 | CS ÚRS 2019 01 |  | základní |  | 0 | 0 | 0 | 0 | 0 | 4 | K | 2 |  |  |  | ROZPOCET | 0 | 0 | 0 | 0 | 0 | 1 | 0 | 4 | -1776118908
105 | K | 411351021 | Zřízení bednění stropů deskových tl do 50 cm bez podpěrné kce | m2 | 108.24 |  | 0 | CS ÚRS 2019 01 |  | základní |  | 0 | 0.00552 | 0.59748 | 0 | 0 | 4 | K | 2 |  |  |  | ROZPOCET | 0 | 0 | 0 | 0 | 0 | 1 | 0 | 4 | 900924789
| VV |  | Koridor | [14 empty] | VV | 2 | 1 | True | 0 | ROZPOCET
| VV |  | 26,5*2,6+(26,5+2,6)*2*0,3 |  | 86.36 | [12 empty] | VV | 2 | 2 | True | 0 | ROZPOCET
| VV |  | 6,35*2,6+(6,35+2,6)*2*0,3 |  | 21.88 | [12 empty] | VV | 2 | 2 | True | 0 | ROZPOCET
106 | K | 411351022 | Odstranění bednění stropů deskových tl do 50 cm bez podpěrné kce | m2 | 108.24 |  | 0 | CS ÚRS 2019 01 |  | základní |  | 0 | 0 | 0 | 0 | 0 | 4 | K | 2 |  |  |  | ROZPOCET | 0 | 0 | 0 | 0 | 0 | 1 | 0 | 4 | 2065357690
107 | K | 411353101 | Zřízení bednění stropů klenbových tvaru válce tl do 25 cm | m2 | 104.16 |  | 0 | CS ÚRS 2019 01 |  | základní |  | 0 | 0.01747 | 1.8197 | 0 | 0 | 4 | K | 2 |  |  |  | ROZPOCET | 0 | 0 | 0 | 0 | 0 | 1 | 0 | 4 | -1744951143
| VV |  | Strop nad 2.NP | [14 empty] | VV | 2 | 1 | True | 0 | ROZPOCET
| VV |  | (3,55*2+3,75)*9,6 |  | 104.16 | [12 empty] | VV | 2 | 2 | True | 0 | ROZPOCET
108 | K | 411353102 | Odstranění bednění stropů klenbových tvaru válce tl do 25 cm | m2 | 104.16 |  | 0 | CS ÚRS 2019 01 |  | základní |  | 0 | 0 | 0 | 0 | 0 | 4 | K | 2 |  |  |  | ROZPOCET | 0 | 0 | 0 | 0 | 0 | 1 | 0 | 4 | 822250581
109 | K | 411354_R1 | Bednění stropů ztracené z hraněných trapézových vln v 50 mm plech pozinkovaný tl 0,8 mm | m2 | 178.559 |  | 0 | vlastní |  | základní |  | 0 | 0.01128 | 2.0141 | 0 | 0 | 4 | K | 2 |  |  |  | ROZPOCET | 0 | 0 | 0 | 0 | 0 | 1 | 0 | 4 | 73395648
| VV |  | Strop stávajícího objektu | [14 empty] | VV | 2 | 1 | True | 0 | ROZPOCET
| VV |  | (4,6*5,075+4,5*5,075+14,875*5,075)*1,3 |  | 158.175 | [12 empty] | VV | 2 | 2 | True | 0 | ROZPOCET
| VV |  | vstup do kobek | [14 empty] | VV | 2 | 1 | True | 0 | ROZPOCET
| VV |  | 9,8*1,6*1,3 |  | 20.384 | [12 empty] | VV | 2 | 2 | True | 0 | ROZPOCET
110 | K | 411354311 | Zřízení podpěrné konstrukce stropů výšky do 4 m tl do 15 cm | m2 | 12.41 |  | 0 | CS ÚRS 2019 01 |  | základní |  | 0 | 0.00081 | 0.010052 | 0 | 0 | 4 | K | 2 |  |  |  | ROZPOCET | 0 | 0 | 0 | 0 | 0 | 1 | 0 | 4 | 499022277
| VV |  | Skořepina | [14 empty] | VV | 2 | 1 | True | 0 | ROZPOCET
| VV |  | Strop nad 2.NP | [14 empty] | VV | 2 | 1 | True | 0 | ROZPOCET
| VV |  | (3,55+3,75)*1,7 |  | 12.41 | [12 empty] | VV | 2 | 2 | True | 0 | ROZPOCET
111 | K | 411354312 | Odstranění podpěrné konstrukce stropů výšky do 4 m tl do 15 cm | m2 | 12.41 |  | 0 | CS ÚRS 2019 01 |  | základní |  | 0 | 0 | 0 | 0 | 0 | 4 | K | 2 |  |  |  | ROZPOCET | 0 | 0 | 0 | 0 | 0 | 1 | 0 | 4 | 377677747
112 | K | 411354313 | Zřízení podpěrné konstrukce stropů výšky do 4 m tl do 25 cm | m2 | 157.644 |  | 0 | CS ÚRS 2019 01 |  | základní |  | 0 | 0.00088 | 0.13873 | 0 | 0 | 4 | K | 2 |  |  |  | ROZPOCET | 0 | 0 | 0 | 0 | 0 | 1 | 0 | 4 | -2100796324
| VV |  | Strop 1.PP | [14 empty] | VV | 2 | 1 | True | 0 | ROZPOCET
| VV |  | 4,9*6,925 |  | 33.933 | [12 empty] | VV | 2 | 2 | True | 0 | ROZPOCET
| VV |  | 4,9*6,85 |  | 33.565 | [12 empty] | VV | 2 | 2 | True | 0 | ROZPOCET
| VV |  | 1,775*1,3 |  | 2.308 | [12 empty] | VV | 2 | 2 | True | 0 | ROZPOCET
| VV |  | 3,05*2,55 |  | 7.778 | [12 empty] | VV | 2 | 2 | True | 0 | ROZPOCET
| VV |  | . | [14 empty] | VV | 2 | 1 | True | 0 | ROZPOCET
| VV |  | Strop nad 1.NP | [14 empty] | VV | 2 | 1 | True | 0 | ROZPOCET
| VV |  | 5,0*13,75+11,31 |  | 80.06 | [12 empty] | VV | 2 | 2 | True | 0 | ROZPOCET
113 | K | 411354314 | Odstranění podpěrné konstrukce stropů výšky do 4 m tl do 25 cm | m2 | 157.644 |  | 0 | CS ÚRS 2019 01 |  | základní |  | 0 | 0 | 0 | 0 | 0 | 4 | K | 2 |  |  |  | ROZPOCET | 0 | 0 | 0 | 0 | 0 | 1 | 0 | 4 | 718076757
114 | K | 411354315 | Zřízení podpěrné konstrukce stropů výšky do 4 m tl do 35 cm | m2 | 110.23 |  | 0 | CS ÚRS 2019 01 |  | základní |  | 0 | 0.001 | 0.11023 | 0 | 0 | 4 | K | 2 |  |  |  | ROZPOCET | 0 | 0 | 0 | 0 | 0 | 1 | 0 | 4 | 1827471995
| VV |  | Strop 1.PP | [14 empty] | VV | 2 | 1 | True | 0 | ROZPOCET
| VV |  | 24,82 |  | 24.82 | [12 empty] | VV | 2 | 2 | True | 0 | ROZPOCET
| VV |  | . | [14 empty] | VV | 2 | 1 | True | 0 | ROZPOCET
| VV |  | Koridor | [14 empty] | VV | 2 | 1 | True | 0 | ROZPOCET
| VV |  | 26,5*2,6 |  | 68.9 | [12 empty] | VV | 2 | 2 | True | 0 | ROZPOCET
| VV |  | 6,35*2,6 |  | 16.51 | [12 empty] | VV | 2 | 2 | True | 0 | ROZPOCET
115 | K | 411354316 | Odstranění podpěrné konstrukce stropů výšky do 4 m tl do 35 cm | m2 | 110.23 |  | 0 | CS ÚRS 2019 01 |  | základní |  | 0 | 0 | 0 | 0 | 0 | 4 | K | 2 |  |  |  | ROZPOCET | 0 | 0 | 0 | 0 | 0 | 1 | 0 | 4 | -987599342
116 | K | 411354331 | Zřízení podpěrné konstrukce stropů výšky do 6 m tl do 15 cm | m2 | 76.115 |  | 0 | CS ÚRS 2019 01 |  | základní |  | 0 | 0.00084 | 0.063937 | 0 | 0 | 4 | K | 2 |  |  |  | ROZPOCET | 0 | 0 | 0 | 0 | 0 | 1 | 0 | 4 | -1830660495
| VV |  | Strop nad 2.NP | [14 empty] | VV | 2 | 1 | True | 0 | ROZPOCET
| VV |  | (3,55+3,75)*7,9 |  | 57.67 | [12 empty] | VV | 2 | 2 | True | 0 | ROZPOCET
| VV |  | (3,55*2+3,75)*1,7 |  | 18.445 | [12 empty] | VV | 2 | 2 | True | 0 | ROZPOCET
117 | K | 411354332 | Odstranění podpěrné konstrukce stropů výšky do 6 m tl do 15 cm | m2 | 76.115 |  | 0 | CS ÚRS 2019 01 |  | základní |  | 0 | 0 | 0 | 0 | 0 | 4 | K | 2 |  |  |  | ROZPOCET | 0 | 0 | 0 | 0 | 0 | 1 | 0 | 4 | -2032101601
118 | K | 411362821 | Výztuž kleneb betonářskou ocelí 10 505 | t | 11.453 |  | 0 | CS ÚRS 2019 01 |  | základní |  | 0 | 1.0501 | 12.0266 | 0 | 0 | 4 | K | 2 |  |  |  | ROZPOCET | 0 | 0 | 0 | 0 | 0 | 1 | 0 | 4 | -264945165
| VV |  | Viz PD statika | [14 empty] | VV | 2 | 1 | True | 0 | ROZPOCET
| VV |  | (72,479+15,624)*0,13 |  | 11.453 | [12 empty] | VV | 2 | 2 | True | 1 | ROZPOCET
119 | K | 413321414 | Nosníky ze ŽB tř. C 25/30 | m3 | 6.24 |  | 0 | CS ÚRS 2019 01 |  | základní |  | 0 | 2.4534 | 15.309 | 0 | 0 | 4 | K | 2 |  |  |  | ROZPOCET | 0 | 0 | 0 | 0 | 0 | 1 | 0 | 4 | 1502512683
| VV |  | 2.NP | [14 empty] | VV | 2 | 1 | True | 0 | ROZPOCET
| VV |  | 0,25*0,5*9,6*2 |  | 2.4 | [12 empty] | VV | 2 | 2 | True | 0 | ROZPOCET
| VV |  | 0,4*0,5*9,6*2 |  | 3.84 | [12 empty] | VV | 2 | 2 | True | 0 | ROZPOCET
120 | K | 413351111 | Zřízení bednění nosníků a průvlaků bez podpěrné kce výšky do 100 cm | m2 | 46.73 |  | 0 | CS ÚRS 2019 01 |  | základní |  | 0 | 0.00663 | 0.30982 | 0 | 0 | 4 | K | 2 |  |  |  | ROZPOCET | 0 | 0 | 0 | 0 | 0 | 1 | 0 | 4 | -219711271
| VV |  | 2.NP | [14 empty] | VV | 2 | 1 | True | 0 | ROZPOCET
| VV |  | 0,5*2*9,6*2+0,25*0,5*2 |  | 19.45 | [12 empty] | VV | 2 | 2 | True | 0 | ROZPOCET
| VV |  | (0,4+0,5*2)*9,6*2+0,4*0,5*2 |  | 27.28 | [12 empty] | VV | 2 | 2 | True | 0 | ROZPOCET
121 | K | 413351112 | Odstranění bednění nosníků a průvlaků bez podpěrné kce výšky do 100 cm | m2 | 46.73 |  | 0 | CS ÚRS 2019 01 |  | základní |  | 0 | 0 | 0 | 0 | 0 | 4 | K | 2 |  |  |  | ROZPOCET | 0 | 0 | 0 | 0 | 0 | 1 | 0 | 4 | 425289092
122 | K | 413352111 | Zřízení podpěrné konstrukce nosníků výšky podepření do 4 m pro nosník výšky do 100 cm | m2 | 1.36 |  | 0 | CS ÚRS 2019 01 |  | základní |  | 0 | 0.00134 | 0.0018224 | 0 | 0 | 4 | K | 2 |  |  |  | ROZPOCET | 0 | 0 | 0 | 0 | 0 | 1 | 0 | 4 | -2126572982
| VV |  | 2.NP | [14 empty] | VV | 2 | 1 | True | 0 | ROZPOCET
| VV |  | 0,4*1,7*2 |  | 1.36 | [12 empty] | VV | 2 | 2 | True | 0 | ROZPOCET
123 | K | 413352112 | Odstranění podpěrné konstrukce nosníků výšky podepření do 4 m pro nosník výšky do 100 cm | m2 | 1.36 |  | 0 | CS ÚRS 2019 01 |  | základní |  | 0 | 0 | 0 | 0 | 0 | 4 | K | 2 |  |  |  | ROZPOCET | 0 | 0 | 0 | 0 | 0 | 1 | 0 | 4 | -2031495676
124 | K | 413352211 | Zřízení podpěrné konstrukce nosníků výšky podepření do 6 m pro nosník výšky do 100 cm | m2 | 6.32 |  | 0 | CS ÚRS 2019 01 |  | základní |  | 0 | 0.0015 | 0.00948 | 0 | 0 | 4 | K | 2 |  |  |  | ROZPOCET | 0 | 0 | 0 | 0 | 0 | 1 | 0 | 4 | -1410591234
| VV |  | 2.NP | [14 empty] | VV | 2 | 1 | True | 0 | ROZPOCET
| VV |  | 0,4*7,9*2 |  | 6.32 | [12 empty] | VV | 2 | 2 | True | 1 | ROZPOCET
125 | K | 413352212 | Odstranění podpěrné konstrukce nosníků výšky podepření do 6 m pro nosník výšky do 100 cm | m2 | 6.32 |  | 0 | CS ÚRS 2019 01 |  | základní |  | 0 | 0 | 0 | 0 | 0 | 4 | K | 2 |  |  |  | ROZPOCET | 0 | 0 | 0 | 0 | 0 | 1 | 0 | 4 | 471185628
126 | K | 413361821 | Výztuž nosníků, volných trámů nebo průvlaků volných trámů betonářskou ocelí 10 505 | t | 0.811 |  | 0 | CS ÚRS 2019 01 |  | základní |  | 0 | 1.0546 | 0.85531 | 0 | 0 | 4 | K | 2 |  |  |  | ROZPOCET | 0 | 0 | 0 | 0 | 0 | 1 | 0 | 4 | -1129440101
| VV |  | Viz PD statika | [14 empty] | VV | 2 | 1 | True | 0 | ROZPOCET
| VV |  | 6,24*0,13 |  | 0.811 | [12 empty] | VV | 2 | 2 | True | 1 | ROZPOCET
127 | K | 413941123 | Osazování ocelových válcovaných nosníků stropů I, IE, U, UE nebo L do č. 22 | t | 1.459 |  | 0 | CS ÚRS 2019 01 |  | základní |  | 0 | 0.01709 | 0.024934 | 0 | 0 | 4 | K | 2 |  |  |  | ROZPOCET | 0 | 0 | 0 | 0 | 0 | 1 | 0 | 4 | 215144507
128 | M | 13010980 | ocel profilová HE-B 200 jakost 11 375 | t | 1.459 |  | 0 | CS ÚRS 2019 01 |  | základní |  | 0 | 1 | 1.459 | 0 | 0 | 8 | M | 2 |  |  |  | ROZPOCET | 0 | 0 | 0 | 0 | 0 | 1 | 0 | 4 | 1278665529
| VV |  | včetně nátěrů | [14 empty] | VV | 2 | 1 | True | 0 | ROZPOCET
| VV |  | . | [14 empty] | VV | 2 | 1 | True | 0 | ROZPOCET
| VV |  | Strop stávajícího objektu | [14 empty] | VV | 2 | 1 | True | 0 | ROZPOCET
| VV |  | (4,6*3+5,0*2)*0,0613 |  | 1.459 | [12 empty] | VV | 2 | 2 | True | 0 | ROZPOCET
129 | K | 413941125 | Osazování ocelových válcovaných nosníků stropů I, IE, U, UE nebo L č. 24 a vyšší | t | 6.392 |  | 0 | CS ÚRS 2019 01 |  | základní |  | 0 | 0.01221 | 0.078046 | 0 | 0 | 4 | K | 2 |  |  |  | ROZPOCET | 0 | 0 | 0 | 0 | 0 | 1 | 0 | 4 | 814583220
130 | M | 13010756 | ocel profilová IPE 240 jakost 11 375 | t | 6.392 |  | 0 | CS ÚRS 2019 01 |  | základní |  | 0 | 1 | 6.392 | 0 | 0 | 8 | M | 2 |  |  |  | ROZPOCET | 0 | 0 | 0 | 0 | 0 | 1 | 0 | 4 | -2000156333
| VV |  | včetně nátěrů | [14 empty] | VV | 2 | 1 | True | 0 | ROZPOCET
| VV |  | . | [14 empty] | VV | 2 | 1 | True | 0 | ROZPOCET
| VV |  | Strop stávajícího objektu | [14 empty] | VV | 2 | 1 | True | 0 | ROZPOCET
| VV |  | 7*5,5*0,0307*3 |  | 3.546 | [12 empty] | VV | 2 | 2 | True | 0 | ROZPOCET
| VV |  | 7*5,0*0,0307 |  | 1.075 | [12 empty] | VV | 2 | 2 | True | 0 | ROZPOCET
| VV |  | 7*5,3*0,0307 |  | 1.139 | [12 empty] | VV | 2 | 2 | True | 0 | ROZPOCET
| VV |  | 2*5,0*0,0307 |  | 0.307 | [12 empty] | VV | 2 | 2 | True | 0 | ROZPOCET
| VV |  | 2*5,3*0,0307 |  | 0.325 | [12 empty] | VV | 2 | 2 | True | 0 | ROZPOCET
131 | K | 430321515 | Schodišťová konstrukce a rampa ze ŽB tř. C 20/25 | m3 | 1.267 |  | 0 | CS ÚRS 2019 01 |  | základní |  | 0 | 2.4534 | 3.1084 | 0 | 0 | 4 | K | 2 |  |  |  | ROZPOCET | 0 | 0 | 0 | 0 | 0 | 1 | 0 | 4 | -1376293792
| VV |  | "m.č.111:" 7,68*1,1*0,15 |  | 1.267 | [12 empty] | VV | 2 | 2 | True | 0 | ROZPOCET
132 | K | 430362021 | Výztuž schodišťové konstrukce a rampy svařovanými sítěmi Kari | t | 0.107 |  | 0 | CS ÚRS 2019 01 |  | základní |  | 0 | 1.0628 | 0.11372 | 0 | 0 | 4 | K | 2 |  |  |  | ROZPOCET | 0 | 0 | 0 | 0 | 0 | 1 | 0 | 4 | 1567302905
| VV |  | Viz PD statika | [14 empty] | VV | 2 | 1 | True | 0 | ROZPOCET
| VV |  | "m.č.111:" 0,1065 |  | 0.107 | [12 empty] | VV | 2 | 2 | True | 1 | ROZPOCET
133 | K | 434311115 | Schodišťové stupně dusané na terén z betonu tř. C 20/25 bez potěru | m | 19.2 |  | 0 | CS ÚRS 2019 01 |  | základní |  | 0 | 0.11046 | 2.1208 | 0 | 0 | 4 | K | 2 |  |  |  | ROZPOCET | 0 | 0 | 0 | 0 | 0 | 1 | 0 | 4 | 1697214710
| VV |  | 1,2*16 |  | 19.2 | [12 empty] | VV | 2 | 2 | True | 1 | ROZPOCET
134 | K | 434351141 | Zřízení bednění stupňů přímočarých schodišť | m2 | 3.36 |  | 0 | CS ÚRS 2019 01 |  | základní |  | 0 | 0.00658 | 0.022109 | 0 | 0 | 4 | K | 2 |  |  |  | ROZPOCET | 0 | 0 | 0 | 0 | 0 | 1 | 0 | 4 | -1385451828
| VV |  | 1,2*16*0,175 |  | 3.36 | [12 empty] | VV | 2 | 2 | True | 1 | ROZPOCET
135 | K | 434351142 | Odstranění bednění stupňů přímočarých schodišť | m2 | 3.36 |  | 0 | CS ÚRS 2019 01 |  | základní |  | 0 | 0 | 0 | 0 | 0 | 4 | K | 2 |  |  |  | ROZPOCET | 0 | 0 | 0 | 0 | 0 | 1 | 0 | 4 | -81518197
| D | 6 | Úpravy povrchů, podlahy a osazování výplní |  |  |  | 0 |  |  |  |  | 0 |  | 352.9241 |  | 0 | 1 | D | 1 |  |  |  | ROZPOCET | [6 empty] | 0
| D | 61 | Úprava povrchů vnitřní |  |  |  | 0 |  |  |  |  | 0 |  | 59.8654 |  | 0 | 1 | D | 2 |  |  |  | ROZPOCET | [6 empty] | 0
136 | K | 611325421 | Oprava vnitřní vápenocementové štukové omítky stropů v rozsahu plochy do 10% | m2 | 30 |  | 0 | CS ÚRS 2019 01 |  | základní |  | 0 | 0.0057 | 0.171 | 0 | 0 | 4 | K | 3 |  |  |  | ROZPOCET | 0 | 0 | 0 | 0 | 0 | 1 | 0 | 4 | 1229726118
| VV |  | Stávající objekt u napojení koridorů | [14 empty] | VV | 3 | 1 | True | 0 | ROZPOCET
| VV |  | 30,0 |  | 30 | [12 empty] | VV | 3 | 2 | True | 0 | ROZPOCET
137 | K | 611131301 | Cementový postřik vnitřních stropů nanášený celoplošně strojně | m2 | 618.823 |  | 0 | CS ÚRS 2019 01 |  | základní |  | 0 | 0.00735 | 4.5483 | 0 | 0 | 4 | K | 3 |  |  |  | ROZPOCET | 0 | 0 | 0 | 0 | 0 | 1 | 0 | 4 | 1096445838
| VV |  | Stávající objekt | [14 empty] | VV | 3 | 1 | True | 0 | ROZPOCET
| VV |  | 1.PP | [14 empty] | VV | 3 | 1 | True | 0 | ROZPOCET
| VV |  | 28,15*5 |  | 140.75 | [12 empty] | VV | 3 | 2 | True | 0 | ROZPOCET
| VV |  | 1.NP | [14 empty] | VV | 3 | 1 | True | 0 | ROZPOCET
| VV |  | 4,72*1,84 |  | 8.685 | [12 empty] | VV | 3 | 2 | True | 0 | ROZPOCET
| VV |  | 10,6 |  | 10.6 | [12 empty] | VV | 3 | 2 | True | 0 | ROZPOCET
| VV |  | (24,775*5,075)*1,2 |  | 150.88 | [12 empty] | VV | 3 | 2 | True | 0 | ROZPOCET
| VV |  | . | [14 empty] | VV | 3 | 1 | True | 0 | ROZPOCET
| VV |  | Nový objekt | [14 empty] | VV | 3 | 1 | True | 0 | ROZPOCET
| VV |  | 1.PP | [14 empty] | VV | 3 | 1 | True | 0 | ROZPOCET
| VV |  | "m.č.004:" 13,15*4,3+4,3*0,15 |  | 57.19 | [12 empty] | VV | 3 | 2 | True | 0 | ROZPOCET
| VV |  | "m.č.005:" 25,7+2,55*0,25 |  | 26.338 | [12 empty] | VV | 3 | 2 | True | 0 | ROZPOCET
| VV |  | "m.č.007:" 53,3 |  | 53.3 | [12 empty] | VV | 3 | 2 | True | 0 | ROZPOCET
| VV |  | . | [14 empty] | VV | 3 | 1 | True | 0 | ROZPOCET
| VV |  | 1.NP | [14 empty] | VV | 3 | 1 | True | 0 | ROZPOCET
| VV |  | "m.č.109:" 27,3 |  | 27.3 | [12 empty] | VV | 3 | 2 | True | 0 | ROZPOCET
| VV |  | "m.č.110:" 28,2 |  | 28.2 | [12 empty] | VV | 3 | 2 | True | 0 | ROZPOCET
| VV |  | "m.č.111:" 7,7 |  | 7.7 | [12 empty] | VV | 3 | 2 | True | 0 | ROZPOCET
| VV |  | "m.č.112:" 80,1*1,2+8,4*0,35*4 |  | 107.88 | [12 empty] | VV | 3 | 2 | True | 0 | ROZPOCET
138 | K | 611321141 | Vápenocementová omítka štuková dvouvrstvá vnitřních stropů rovných nanášená ručně | m2 | 219.313 |  | 0 | CS ÚRS 2019 01 |  | základní |  | 0 | 0.01838 | 4.031 | 0 | 0 | 4 | K | 3 |  |  |  | ROZPOCET | 0 | 0 | 0 | 0 | 0 | 1 | 0 | 4 | -800820293
| VV |  | Stávající objekt | [14 empty] | VV | 3 | 1 | True | 0 | ROZPOCET
| VV |  | 1.NP | [14 empty] | VV | 3 | 1 | True | 0 | ROZPOCET
| VV |  | 4,72*1,84 |  | 8.685 | [12 empty] | VV | 3 | 2 | True | 0 | ROZPOCET
| VV |  | 10,6 |  | 10.6 | [12 empty] | VV | 3 | 2 | True | 0 | ROZPOCET
| VV |  | . | [14 empty] | VV | 3 | 1 | True | 0 | ROZPOCET
| VV |  | Nový objekt | [14 empty] | VV | 3 | 1 | True | 0 | ROZPOCET
| VV |  | 1.PP | [14 empty] | VV | 3 | 1 | True | 0 | ROZPOCET
| VV |  | "m.č.004:" 13,15*4,3+4,3*0,15 |  | 57.19 | [12 empty] | VV | 3 | 2 | True | 0 | ROZPOCET
| VV |  | "m.č.005:" 25,7+2,55*0,25 |  | 26.338 | [12 empty] | VV | 3 | 2 | True | 0 | ROZPOCET
| VV |  | "m.č.007:" 53,3 |  | 53.3 | [12 empty] | VV | 3 | 2 | True | 0 | ROZPOCET
| VV |  | . | [14 empty] | VV | 3 | 1 | True | 0 | ROZPOCET
| VV |  | 1.NP | [14 empty] | VV | 3 | 1 | True | 0 | ROZPOCET
| VV |  | "m.č.109:" 27,3 |  | 27.3 | [12 empty] | VV | 3 | 2 | True | 0 | ROZPOCET
| VV |  | "m.č.110:" 28,2 |  | 28.2 | [12 empty] | VV | 3 | 2 | True | 0 | ROZPOCET
| VV |  | "m.č.111:" 7,7 |  | 7.7 | [12 empty] | VV | 3 | 2 | True | 0 | ROZPOCET
139 | K | 611321123 | Vápenocementová omítka hladká jednovrstvá vnitřních kleneb nebo skořepin nanášená ručně | m2 | 107.88 |  | 0 | CS ÚRS 2019 01 |  | základní |  | 0 | 0.0154 | 1.6614 | 0 | 0 | 4 | K | 3 |  |  |  | ROZPOCET | 0 | 0 | 0 | 0 | 0 | 1 | 0 | 4 | -89149474
| VV |  | 1.NP | [14 empty] | VV | 3 | 1 | True | 0 | ROZPOCET
| VV |  | "m.č.112:" 80,1*1,2+8,4*0,35*4 |  | 107.88 | [12 empty] | VV | 3 | 2 | True | 1 | ROZPOCET
140 | K | 611321143 | Vápenocementová omítka štuková dvouvrstvá vnitřních kleneb nebo skořepin nanášená ručně | m2 | 291.63 |  | 0 | CS ÚRS 2019 01 |  | základní |  | 0 | 0.01838 | 5.3602 | 0 | 0 | 4 | K | 3 |  |  |  | ROZPOCET | 0 | 0 | 0 | 0 | 0 | 1 | 0 | 4 | -2004193550
| VV |  | Stávající objekt | [14 empty] | VV | 3 | 1 | True | 0 | ROZPOCET
| VV |  | 1.PP | [14 empty] | VV | 3 | 1 | True | 0 | ROZPOCET
| VV |  | 28,15*5 |  | 140.75 | [12 empty] | VV | 3 | 2 | True | 0 | ROZPOCET
| VV |  | 1.NP | [14 empty] | VV | 3 | 1 | True | 0 | ROZPOCET
| VV |  | (24,775*5,075)*1,2 |  | 150.88 | [12 empty] | VV | 3 | 2 | True | 0 | ROZPOCET
141 | K | 612135101 | Hrubá výplň rýh ve stěnách maltou jakékoli šířky rýhy | m2 | 22.1 |  | 0 | CS ÚRS 2019 01 |  | základní |  | 0 | 0.04 | 0.884 | 0 | 0 | 4 | K | 3 |  |  |  | ROZPOCET | 0 | 0 | 0 | 0 | 0 | 1 | 0 | 4 | -944992657
| VV |  | profese | [14 empty] | VV | 3 | 1 | True | 0 | ROZPOCET
| VV |  | 80,0*0,03+(30,0+50,0)*0,07+(30,0+10,0)*0,1+(15,0+10,0+5,0)*0,15+(3,0+25,0)*0,2 |  | 22.1 | [12 empty] | VV | 3 | 2 | True | 1 | ROZPOCET
142 | K | 612325101 | Vápenocementová hrubá omítka rýh ve stěnách šířky do 150 mm | m2 | 7.5 |  | 0 | CS ÚRS 2019 01 |  | základní |  | 0 | 0.0389 | 0.29175 | 0 | 0 | 4 | K | 3 |  |  |  | ROZPOCET | 0 | 0 | 0 | 0 | 0 | 1 | 0 | 4 | -2023228519
| VV |  | Po stávajících rozvodech | [14 empty] | VV | 3 | 1 | True | 0 | ROZPOCET
| VV |  | 50,0*0,15 |  | 7.5 | [12 empty] | VV | 3 | 2 | True | 1 | ROZPOCET
143 | K | 612142001 | Potažení vnitřních stěn sklovláknitým pletivem vtlačeným do tenkovrstvé hmoty | m2 | 1088.592 |  | 0 | CS ÚRS 2019 01 |  | základní |  | 0 | 0.00438 | 4.768 | 0 | 0 | 4 | K | 3 |  |  |  | ROZPOCET | 0 | 0 | 0 | 0 | 0 | 1 | 0 | 4 | 1685363632
| VV |  | Stropy - 100% | [14 empty] | VV | 3 | 1 | True | 0 | ROZPOCET
| VV |  | "viz pol.č.611131301:" 618,823 |  | 618.823 | [12 empty] | VV | 3 | 2 | True | 0 | ROZPOCET
| VV |  | Stěny - 20% | [14 empty] | VV | 3 | 1 | True | 0 | ROZPOCET
| VV |  | "viz pol.č.612131301:" 2348,846*0,2 |  | 469.769 | [12 empty] | VV | 3 | 2 | True | 0 | ROZPOCET
144 | K | 612131301 | Cementový postřik vnitřních stěn nanášený celoplošně strojně | m2 | 1639.311 |  | 0 | CS ÚRS 2019 01 |  | základní |  | 0 | 0.00735 | 12.0489 | 0 | 0 | 4 | K | 3 |  |  |  | ROZPOCET | 0 | 0 | 0 | 0 | 0 | 1 | 0 | 4 | 1796386698
| VV |  | 1.PP | [14 empty] | VV | 3 | 1 | True | 0 | ROZPOCET
| VV |  | Stávající objekt | [14 empty] | VV | 3 | 1 | True | 0 | ROZPOCET
| VV |  | (4,72+4,97)*2*5,525 |  | 107.075 | [12 empty] | VV | 3 | 2 | True | 0 | ROZPOCET
| VV |  | (24,775+5,075)*2*3,7 |  | 220.89 | [12 empty] | VV | 3 | 2 | True | 0 | ROZPOCET
| VV |  | "m.č.001:" 1,8*2,1-0,6*2,0 |  | 2.58 | [12 empty] | VV | 3 | 2 | True | 0 | ROZPOCET
| VV |  | "koridor:" 2,0*2,3-0,6*2,0 |  | 3.4 | [12 empty] | VV | 3 | 2 | True | 0 | ROZPOCET
| VV |  | Nový objekt | [14 empty] | VV | 3 | 1 | True | 0 | ROZPOCET
| VV |  | "m.č.002:" (2,0+6,25*2)*2,3-0,6*2,0 |  | 32.15 | [12 empty] | VV | 3 | 2 | True | 0 | ROZPOCET
| VV |  | "m.č.004:" (2,0+4,3)*2*3,35-1,0*1,2-1,1*2,6+(1,1+2,6*2)*0,51+(1,0+1,2*2)*0,51+(13,15+4,3)*2*2,55-0,9*2,1+(0,9+2,1*2)*0,15 |  | 130.967 | [12 empty] | VV | 3 | 2 | True | 0 | ROZPOCET
| VV |  | "m.č.005:" (8,3+4,3+0,95)*2*2,5-1,2*2,5-0,7*2,0*2 |  | 61.95 | [12 empty] | VV | 3 | 2 | True | 0 | ROZPOCET
| VV |  | "m.č.006:" (5,5+2,4)*2*2,55-1,2*2,5 |  | 37.29 | [12 empty] | VV | 3 | 2 | True | 0 | ROZPOCET
| VV |  | "m.č.007:" (26,7+2,0)*2*2,3-0,7*2,0-0,6*2,0 |  | 129.42 | [12 empty] | VV | 3 | 2 | True | 0 | ROZPOCET
| VV |  | . | [14 empty] | VV | 3 | 1 | True | 0 | ROZPOCET
| VV |  | 1.NP | [14 empty] | VV | 3 | 1 | True | 0 | ROZPOCET
| VV |  | "m.č.101:" 10,6*5,9-0,9*2,4 |  | 60.38 | [12 empty] | VV | 3 | 2 | True | 0 | ROZPOCET
| VV |  | "m.č.101A:" (4,72+1,84)*2*4,0-0,8*2,0 |  | 50.88 | [12 empty] | VV | 3 | 2 | True | 0 | ROZPOCET
| VV |  | "m.č.102:" (4,7+5,075)*2*4,9-3,8*1,6+(3,8+1,6*2)*0,2-2,6*2,7+(2,6+2,7*2)*0,15 |  | 85.295 | [12 empty] | VV | 3 | 2 | True | 0 | ROZPOCET
| VV |  | "m.č.103:" (4,7+5,075)*2*4,8-3,8*1,6+(3,8+1,6*2)*0,2-2,6*2,7+(2,6+2,7*2)*0,15-1,6*2,4 |  | 79.5 | [12 empty] | VV | 3 | 2 | True | 0 | ROZPOCET
| VV |  | "m.č.104:" (4,6+5,075)*2*4,35-3,8*1,6+(3,8+1,6*2)*0,2-1,8*2,5+(1,8+2,5*2)*0,15 |  | 76.013 | [12 empty] | VV | 3 | 2 | True | 0 | ROZPOCET
| VV |  | "m.č.106:" (3,65+3,775)*2*5,65-1,75*2,5+(1,75+2,5*2)*0,15 |  | 80.54 | [12 empty] | VV | 3 | 2 | True | 0 | ROZPOCET
| VV |  | "m.č.107:" (2,0+3,775)*2*4,35-1,0*2,0+(1,0+2,0*2)*0,25-1,8*2,5+(1,8+2,5*2)*0,15 |  | 46.013 | [12 empty] | VV | 3 | 2 | True | 0 | ROZPOCET
| VV |  | "m.č.108:" (2,0+3,775)*2*4,35-1,0*2,0+(1,0+2,0*2)*0,25-1,8*2,5+(1,8+2,5*2)*0,15 |  | 46.013 | [12 empty] | VV | 3 | 2 | True | 0 | ROZPOCET
| VV |  | "m.č.109:" (6,35+4,3)*2*3,0-1,8*2,5+(1,8+2,5*2)*0,25 |  | 61.1 | [12 empty] | VV | 3 | 2 | True | 0 | ROZPOCET
| VV |  | "m.č.110:" (6,55+4,3)*2*2,85-1,8*2,5+(1,8+2,5*2)*0,25 |  | 59.045 | [12 empty] | VV | 3 | 2 | True | 0 | ROZPOCET
| VV |  | "m.č.111:" (5,5+2,1)*2*3,1-1,1*2,3+(1,1+2,3*2)*0,25 |  | 46.015 | [12 empty] | VV | 3 | 2 | True | 0 | ROZPOCET
| VV |  | "m.č.112:" (11,0+8,4)*2*5,9+0,9*3,05-2,0*2,9+(2,0+2,9*2)*0,25-2,6*2,7+(2,6+2,7*2)*0,25 |  | 222.795 | [12 empty] | VV | 3 | 2 | True | 0 | ROZPOCET
145 | K | 612321321 | Vápenocementová omítka hladká jednovrstvá vnitřních stěn nanášená strojně | m2 | 222.795 |  | 0 | CS ÚRS 2019 01 |  | základní |  | 0 | 0.0136 | 3.03 | 0 | 0 | 4 | K | 3 |  |  |  | ROZPOCET | 0 | 0 | 0 | 0 | 0 | 1 | 0 | 4 | -98439220
| VV |  | 1.NP | [14 empty] | VV | 3 | 1 | True | 0 | ROZPOCET
| VV |  | "m.č.112:" (11,0+8,4)*2*5,9+0,9*3,05-2,0*2,9+(2,0+2,9*2)*0,25-2,6*2,7+(2,6+2,7*2)*0,25 |  | 222.795 | [12 empty] | VV | 3 | 2 | True | 0 | ROZPOCET
146 | K | 612321341 | Vápenocementová omítka štuková dvouvrstvá vnitřních stěn nanášená strojně | m2 | 1416.516 |  | 0 | CS ÚRS 2019 01 |  | základní |  | 0 | 0.01628 | 23.0609 | 0 | 0 | 4 | K | 3 |  |  |  | ROZPOCET | 0 | 0 | 0 | 0 | 0 | 1 | 0 | 4 | -1420371894
| VV |  | 1.PP | [14 empty] | VV | 3 | 1 | True | 0 | ROZPOCET
| VV |  | Stávající objekt | [14 empty] | VV | 3 | 1 | True | 0 | ROZPOCET
| VV |  | (4,72+4,97)*2*5,525 |  | 107.075 | [12 empty] | VV | 3 | 2 | True | 0 | ROZPOCET
| VV |  | (24,775+5,075)*2*3,7 |  | 220.89 | [12 empty] | VV | 3 | 2 | True | 0 | ROZPOCET
| VV |  | "m.č.001:" 1,8*2,1-0,6*2,0 |  | 2.58 | [12 empty] | VV | 3 | 2 | True | 0 | ROZPOCET
| VV |  | "koridor:" 2,0*2,3-0,6*2,0 |  | 3.4 | [12 empty] | VV | 3 | 2 | True | 0 | ROZPOCET
| VV |  | Nový objekt | [14 empty] | VV | 3 | 1 | True | 0 | ROZPOCET
| VV |  | "m.č.002:" (2,0+6,25*2)*2,3-0,6*2,0 |  | 32.15 | [12 empty] | VV | 3 | 2 | True | 0 | ROZPOCET
| VV |  | "m.č.004:" (2,0+4,3)*2*3,35-1,0*1,2-1,1*2,6+(1,1+2,6*2)*0,51+(1,0+1,2*2)*0,51+(13,15+4,3)*2*2,55-0,9*2,1+(0,9+2,1*2)*0,15 |  | 130.967 | [12 empty] | VV | 3 | 2 | True | 0 | ROZPOCET
| VV |  | "m.č.005:" (8,3+4,3+0,95)*2*2,5-1,2*2,5-0,7*2,0*2 |  | 61.95 | [12 empty] | VV | 3 | 2 | True | 0 | ROZPOCET
| VV |  | "m.č.006:" (5,5+2,4)*2*2,55-1,2*2,5 |  | 37.29 | [12 empty] | VV | 3 | 2 | True | 0 | ROZPOCET
| VV |  | "m.č.007:" (26,7+2,0)*2*2,3-0,7*2,0-0,6*2,0 |  | 129.42 | [12 empty] | VV | 3 | 2 | True | 0 | ROZPOCET
| VV |  | . | [14 empty] | VV | 3 | 1 | True | 0 | ROZPOCET
| VV |  | 1.NP | [14 empty] | VV | 3 | 1 | True | 0 | ROZPOCET
| VV |  | "m.č.101:" 10,6*5,9-0,9*2,4 |  | 60.38 | [12 empty] | VV | 3 | 2 | True | 0 | ROZPOCET
| VV |  | "m.č.101A:" (4,72+1,84)*2*4,0-0,8*2,0 |  | 50.88 | [12 empty] | VV | 3 | 2 | True | 0 | ROZPOCET
| VV |  | "m.č.102:" (4,7+5,075)*2*4,9-3,8*1,6+(3,8+1,6*2)*0,2-2,6*2,7+(2,6+2,7*2)*0,15 |  | 85.295 | [12 empty] | VV | 3 | 2 | True | 0 | ROZPOCET
| VV |  | "m.č.103:" (4,7+5,075)*2*4,8-3,8*1,6+(3,8+1,6*2)*0,2-2,6*2,7+(2,6+2,7*2)*0,15-1,6*2,4 |  | 79.5 | [12 empty] | VV | 3 | 2 | True | 0 | ROZPOCET
| VV |  | "m.č.104:" (4,6+5,075)*2*4,35-3,8*1,6+(3,8+1,6*2)*0,2-1,8*2,5+(1,8+2,5*2)*0,15 |  | 76.013 | [12 empty] | VV | 3 | 2 | True | 0 | ROZPOCET
| VV |  | "m.č.106:" (3,65+3,775)*2*5,65-1,75*2,5+(1,75+2,5*2)*0,15 |  | 80.54 | [12 empty] | VV | 3 | 2 | True | 0 | ROZPOCET
| VV |  | "m.č.107:" (2,0+3,775)*2*4,35-1,0*2,0+(1,0+2,0*2)*0,25-1,8*2,5+(1,8+2,5*2)*0,15 |  | 46.013 | [12 empty] | VV | 3 | 2 | True | 0 | ROZPOCET
| VV |  | "m.č.108:" (2,0+3,775)*2*4,35-1,0*2,0+(1,0+2,0*2)*0,25-1,8*2,5+(1,8+2,5*2)*0,15 |  | 46.013 | [12 empty] | VV | 3 | 2 | True | 0 | ROZPOCET
| VV |  | "m.č.109:" (6,35+4,3)*2*3,0-1,8*2,5+(1,8+2,5*2)*0,25 |  | 61.1 | [12 empty] | VV | 3 | 2 | True | 0 | ROZPOCET
| VV |  | "m.č.110:" (6,55+4,3)*2*2,85-1,8*2,5+(1,8+2,5*2)*0,25 |  | 59.045 | [12 empty] | VV | 3 | 2 | True | 0 | ROZPOCET
| VV |  | "m.č.111:" (5,5+2,1)*2*3,1-1,1*2,3+(1,1+2,3*2)*0,25 |  | 46.015 | [12 empty] | VV | 3 | 2 | True | 0 | ROZPOCET
147 | K | 619991011 | Obalení konstrukcí a prvků fólií přilepenou lepící páskou | m2 | 64.33 |  | 0 | CS ÚRS 2019 01 |  | základní |  | 0 | 0 | 0 | 0 | 0 | 4 | K | 3 |  |  |  | ROZPOCET | 0 | 0 | 0 | 0 | 0 | 1 | 0 | 4 | 796942582
| VV |  | Otvory | [14 empty] | VV | 3 | 1 | True | 0 | ROZPOCET
| VV |  | 3,8*1,6*3+2,6*2,7*2+1,8*2,5*5+1,1*2,3+2,6*2,7 |  | 64.33 | [12 empty] | VV | 3 | 2 | True | 0 | ROZPOCET
148 | K | 622143003 | Montáž omítkových plastových nebo pozinkovaných rohových profilů s tkaninou | m | 212.55 |  | 0 | CS ÚRS 2019 01 |  | základní |  | 0 | 0 | 0 | 0 | 0 | 4 | K | 3 |  |  |  | ROZPOCET | 0 | 0 | 0 | 0 | 0 | 1 | 0 | 4 | -1315629556
| VV |  | 1.PP | [14 empty] | VV | 3 | 1 | True | 0 | ROZPOCET
| VV |  | 1,2+0,8*2+1,2+0,8*2+3,5*4+2,0+2,3*2 |  | 26.2 | [12 empty] | VV | 3 | 2 | True | 0 | ROZPOCET
| VV |  | 1,0+1,2*2+1,1+2,6*2+0,9+2,1*2+2,5*4+0,9+2,1*2 |  | 29.9 | [12 empty] | VV | 3 | 2 | True | 0 | ROZPOCET
| VV |  | 1.NP | [14 empty] | VV | 3 | 1 | True | 0 | ROZPOCET
| VV |  | 0,9+2,1*2+1,1+2,5*2+4,9+3,8*3+1,6*6+2,6*2+2,7*4+1,8+2,5*2+1,8*3+2,5*6+1,0*2+2,0*4 |  | 90.3 | [12 empty] | VV | 3 | 2 | True | 0 | ROZPOCET
| VV |  | 1,5*2+2,5*4+1,1+2,3*2+2,6+2,7*2+3,35*3+2,0+2,9*2 |  | 44.55 | [12 empty] | VV | 3 | 2 | True | 0 | ROZPOCET
| VV |  | 2.NP | [14 empty] | VV | 3 | 1 | True | 0 | ROZPOCET
| VV |  | (2,1*2+1,5*2)*3 |  | 21.6 | [12 empty] | VV | 3 | 2 | True | 0 | ROZPOCET
149 | M | 590514860 | lišta rohová PVC 10/15cm s tkaninou | m | 212.55 |  | 0 | CS ÚRS 2019 01 |  | základní |  | 0 | 3e-05 | 0.0063765 | 0 | 0 | 8 | M | 3 |  |  |  | ROZPOCET | 0 | 0 | 0 | 0 | 0 | 1 | 0 | 4 | 1206610133
150 | K | 622143004 | Montáž omítkových samolepících začišťovacích profilů pro spojení s okenním rámem | m | 88.4 |  | 0 | CS ÚRS 2019 01 |  | základní |  | 0 | 0 | 0 | 0 | 0 | 4 | K | 3 |  |  |  | ROZPOCET | 0 | 0 | 0 | 0 | 0 | 1 | 0 | 4 | 576062058
| VV |  | Otvory | [14 empty] | VV | 3 | 1 | True | 0 | ROZPOCET
| VV |  | (3,8+1,6*2)*3+(2,6+2,7*2)*2+(1,8+2,5*2)*5+(1,1+2,3)*2+(2,6+2,7)*2 |  | 88.4 | [12 empty] | VV | 3 | 2 | True | 0 | ROZPOCET
151 | M | 59051476 | profil okenní začišťovací se sklovláknitou armovací tkaninou 9 mm/2,4 m | m | 88.4 |  | 0 | CS ÚRS 2019 01 |  | základní |  | 0 | 4e-05 | 0.003536 | 0 | 0 | 8 | M | 3 |  |  |  | ROZPOCET | 0 | 0 | 0 | 0 | 0 | 1 | 0 | 4 | 316016359
| D | 62 | Úprava povrchů vnější |  |  |  | 0 |  |  |  |  | 0 |  | 33.2239 |  | 0 | 1 | D | 2 |  |  |  | ROZPOCET | [6 empty] | 0
152 | K | 622143003 | Montáž omítkových plastových nebo pozinkovaných rohových profilů s tkaninou | m | 176.4 |  | 0 | CS ÚRS 2019 01 |  | základní |  | 0 | 0 | 0 | 0 | 0 | 4 | K | 3 |  |  |  | ROZPOCET | 0 | 0 | 0 | 0 | 0 | 1 | 0 | 4 | 2040591146
153 | M | 59051510 | profil okenní s nepřiznanou podomítkovou okapnicí PVC 2,0 m | m | 39.6 |  | 0 | CS ÚRS 2019 01 |  | základní |  | 0 | 0.0003 | 0.01188 | 0 | 0 | 8 | M | 3 |  |  |  | ROZPOCET | 0 | 0 | 0 | 0 | 0 | 1 | 0 | 4 | 768764517
| VV |  | Otvory | [14 empty] | VV | 3 | 1 | True | 0 | ROZPOCET
| VV |  | 3,8*3+2,6*2+1,8*5+1,1+2,6 |  | 29.3 | [12 empty] | VV | 3 | 2 | True | 0 | ROZPOCET
| VV |  | 2,0+1,0*2 |  | 4 | [12 empty] | VV | 3 | 2 | True | 0 | ROZPOCET
| VV |  | 2,1*3 |  | 6.3 | [12 empty] | VV | 3 | 2 | True | 0 | ROZPOCET
154 | M | 59051486 | lišta rohová PVC 10/15cm s tkaninou | m | 136.8 |  | 0 | CS ÚRS 2019 01 |  | základní |  | 0 | 3e-05 | 0.004104 | 0 | 0 | 8 | M | 3 |  |  |  | ROZPOCET | 0 | 0 | 0 | 0 | 0 | 1 | 0 | 4 | -417004590
| VV |  | Objekt | [14 empty] | VV | 3 | 1 | True | 0 | ROZPOCET
| VV |  | 6,2*2+2,7*2+7,6+7,2 |  | 32.6 | [12 empty] | VV | 3 | 2 | True | 0 | ROZPOCET
| VV |  | 3,9+4,9+4,0+9,2 |  | 22 | [12 empty] | VV | 3 | 2 | True | 0 | ROZPOCET
| VV |  | Otvory | [14 empty] | VV | 3 | 1 | True | 0 | ROZPOCET
| VV |  | 1,6*2*3+2,7*2*2+2,5*2*5+2,3*2+2,7*2 |  | 55.4 | [12 empty] | VV | 3 | 2 | True | 0 | ROZPOCET
| VV |  | 2,0+2,9*2+(1,0+2,0*2)*2 |  | 17.8 | [12 empty] | VV | 3 | 2 | True | 0 | ROZPOCET
| VV |  | 1,5*2*3 |  | 9 | [12 empty] | VV | 3 | 2 | True | 0 | ROZPOCET
155 | K | 622143004 | Montáž omítkových samolepících začišťovacích profilů pro spojení s okenním rámem | m | 109.1 |  | 0 | CS ÚRS 2019 01 |  | základní |  | 0 | 0 | 0 | 0 | 0 | 4 | K | 3 |  |  |  | ROZPOCET | 0 | 0 | 0 | 0 | 0 | 1 | 0 | 4 | 1488067761
156 | M | 59051476 | profil okenní začišťovací se sklovláknitou armovací tkaninou 9 mm/2,4 m | m | 109.1 |  | 0 | CS ÚRS 2019 01 |  | základní |  | 0 | 4e-05 | 0.004364 | 0 | 0 | 8 | M | 3 |  |  |  | ROZPOCET | 0 | 0 | 0 | 0 | 0 | 1 | 0 | 4 | 963976690
| VV |  | Otvory | [14 empty] | VV | 3 | 1 | True | 0 | ROZPOCET
| VV |  | (3,8+1,6*2)*3+(2,6+2,7*2)*2+(1,8+2,5*2)*5+(1,1+2,3*2)+(2,6+2,7)*2 |  | 87.3 | [12 empty] | VV | 3 | 2 | True | 0 | ROZPOCET
| VV |  | (2,0+2,9)*2+(1,0+2,0)*2*2 |  | 21.8 | [12 empty] | VV | 3 | 2 | True | 0 | ROZPOCET
157 | K | 622252002 | Montáž ostatních lišt kontaktního zateplení | m | 35.6 |  | 0 | CS ÚRS 2019 01 |  | základní |  | 0 | 0.00025 | 0.0089 | 0 | 0 | 4 | K | 3 |  |  |  | ROZPOCET | 0 | 0 | 0 | 0 | 0 | 1 | 0 | 4 | 2074594927
158 | M | 59051512 | profil parapetní se sklovláknitou armovací tkaninou PVC 2 m | m | 35.6 |  | 0 | CS ÚRS 2019 01 |  | základní |  | 0 | 0.0002 | 0.00712 | 0 | 0 | 8 | M | 3 |  |  |  | ROZPOCET | 0 | 0 | 0 | 0 | 0 | 1 | 0 | 4 | -612081829
| VV |  | Otvory | [14 empty] | VV | 3 | 1 | True | 0 | ROZPOCET
| VV |  | 3,8*3+2,6*2+1,8*5+1,1+2,6 |  | 29.3 | [12 empty] | VV | 3 | 2 | True | 0 | ROZPOCET
| VV |  | 2,1*3 |  | 6.3 | [12 empty] | VV | 3 | 2 | True | 0 | ROZPOCET
159 | K | 622325202 | Oprava vnější vápenocementové štukové omítky složitosti 1 stěn v rozsahu do 30% | m2 | 420.57 |  | 0 | CS ÚRS 2019 01 |  | základní |  | 0 | 0.01255 | 5.2782 | 0 | 0 | 4 | K | 3 |  |  |  | ROZPOCET | 0 | 0 | 0 | 0 | 0 | 1 | 0 | 4 | -203705568
| VV |  | Západní fasáda | [14 empty] | VV | 3 | 1 | True | 0 | ROZPOCET
| VV |  | 250,0 |  | 250 | [12 empty] | VV | 3 | 2 | True | 0 | ROZPOCET
| VV |  | Jižní fasáda | [14 empty] | VV | 3 | 1 | True | 0 | ROZPOCET
| VV |  | 9,2*5,4 |  | 49.68 | [12 empty] | VV | 3 | 2 | True | 0 | ROZPOCET
| VV |  | Věž | [14 empty] | VV | 3 | 1 | True | 0 | ROZPOCET
| VV |  | 2*3,14*1,5*7,5+2*3,14*2,0*4,0 |  | 120.89 | [12 empty] | VV | 3 | 2 | True | 0 | ROZPOCET
160 | K | 629995101 | Očištění vnějších ploch tlakovou vodou | m2 | 566.57 |  | 0 | CS ÚRS 2019 01 |  | základní |  | 0 | 0 | 0 | 0 | 0 | 4 | K | 3 |  |  |  | ROZPOCET | 0 | 0 | 0 | 0 | 0 | 1 | 0 | 4 | 2039894962
| VV |  | Oprava omítky | [14 empty] | VV | 3 | 1 | True | 0 | ROZPOCET
| VV |  | . | [14 empty] | VV | 3 | 1 | True | 0 | ROZPOCET
| VV |  | Západní fasáda | [14 empty] | VV | 3 | 1 | True | 0 | ROZPOCET
| VV |  | 250,0 |  | 250 | [12 empty] | VV | 3 | 2 | True | 0 | ROZPOCET
| VV |  | Jižní fasáda | [14 empty] | VV | 3 | 1 | True | 0 | ROZPOCET
| VV |  | 9,2*5,4 |  | 49.68 | [12 empty] | VV | 3 | 2 | True | 0 | ROZPOCET
| VV |  | Věž | [14 empty] | VV | 3 | 1 | True | 0 | ROZPOCET
| VV |  | 2*3,14*1,5*7,5+2*3,14*2,0*4,0 |  | 120.89 | [12 empty] | VV | 3 | 2 | True | 0 | ROZPOCET
| VV |  | . | [14 empty] | VV | 3 | 1 | True | 0 | ROZPOCET
| VV |  | Nová omítka na stávajícím zdivu | [14 empty] | VV | 3 | 1 | True | 0 | ROZPOCET
| VV |  | Východní fasáda | [14 empty] | VV | 3 | 1 | True | 0 | ROZPOCET
| VV |  | 146,0 |  | 146 | [12 empty] | VV | 3 | 2 | True | 0 | ROZPOCET
161 | K | 622135001 | Vyrovnání podkladu vnějších stěn maltou vápenocementovou tl do 10 mm | m2 | 169.971 |  | 0 | CS ÚRS 2019 01 |  | základní |  | 0 | 0.02048 | 3.481 | 0 | 0 | 4 | K | 3 |  |  |  | ROZPOCET | 0 | 0 | 0 | 0 | 0 | 1 | 0 | 4 | -1762467939
| VV |  | Předpoklad 30% plochy | [14 empty] | VV | 3 | 1 | True | 0 | ROZPOCET
| VV |  | . | [14 empty] | VV | 3 | 1 | True | 0 | ROZPOCET
| VV |  | Oprava omítky | [14 empty] | VV | 3 | 1 | True | 0 | ROZPOCET
| VV |  | . | [14 empty] | VV | 3 | 1 | True | 0 | ROZPOCET
| VV |  | Západní fasáda | [14 empty] | VV | 3 | 1 | True | 0 | ROZPOCET
| VV |  | 250,0 |  | 250 | [12 empty] | VV | 3 | 2 | True | 0 | ROZPOCET
| VV |  | Jižní fasáda | [14 empty] | VV | 3 | 1 | True | 0 | ROZPOCET
| VV |  | 9,2*5,4 |  | 49.68 | [12 empty] | VV | 3 | 2 | True | 0 | ROZPOCET
| VV |  | Věž | [14 empty] | VV | 3 | 1 | True | 0 | ROZPOCET
| VV |  | 2*3,14*1,5*7,5+2*3,14*2,0*4,0 |  | 120.89 | [12 empty] | VV | 3 | 2 | True | 0 | ROZPOCET
| VV |  | . | [14 empty] | VV | 3 | 1 | True | 0 | ROZPOCET
| VV |  | Nová omítka na stávajícím zdivu | [14 empty] | VV | 3 | 1 | True | 0 | ROZPOCET
| VV |  | Východní fasáda | [14 empty] | VV | 3 | 1 | True | 0 | ROZPOCET
| VV |  | 146,0 |  | 146 | [12 empty] | VV | 3 | 2 | True | 0 | ROZPOCET
| VV |  | 566,57*0,3 'Přepočtené koeficientem množství |  | 169.971 | [12 empty] | VV | 3 | 2 | False | 1 | ROZPOCET
162 | K | 622131101 | Cementový postřik vnějších stěn nanášený celoplošně ručně | m2 | 233.947 |  | 0 | CS ÚRS 2019 01 |  | základní |  | 0 | 0.00735 | 1.7195 | 0 | 0 | 4 | K | 3 |  |  |  | ROZPOCET | 0 | 0 | 0 | 0 | 0 | 1 | 0 | 4 | -541514102
| VV |  | Omítka na novém zdivu | [14 empty] | VV | 3 | 1 | True | 0 | ROZPOCET
| VV |  | 1.PP | [14 empty] | VV | 3 | 1 | True | 0 | ROZPOCET
| VV |  | 1,2*1,2*2 |  | 2.88 | [12 empty] | VV | 3 | 2 | True | 0 | ROZPOCET
| VV |  | 1.NP | [14 empty] | VV | 3 | 1 | True | 0 | ROZPOCET
| VV |  | 3,45*1,6+0,3*1,6*6 |  | 8.4 | [12 empty] | VV | 3 | 2 | True | 0 | ROZPOCET
| VV |  | 4,6*4,0*2+(9,8+1,0*2+0,35*2)*4,25+9,075*(1,2+0,3)+3,04*0,3*2-2,6*2,7*2-1,8*2,5*3-1,05*1,1 |  | 76.667 | [12 empty] | VV | 3 | 2 | True | 0 | ROZPOCET
| VV |  | . | [14 empty] | VV | 3 | 1 | True | 0 | ROZPOCET
| VV |  | Nová omítka na stávajícím zdivu | [14 empty] | VV | 3 | 1 | True | 0 | ROZPOCET
| VV |  | Východní fasáda | [14 empty] | VV | 3 | 1 | True | 0 | ROZPOCET
| VV |  | 146,0 |  | 146 | [12 empty] | VV | 3 | 2 | True | 0 | ROZPOCET
163 | K | 622142001 | Potažení vnějších stěn sklovláknitým pletivem vtlačeným do tenkovrstvé hmoty | m2 | 327.259 |  | 0 | CS ÚRS 2019 01 |  | základní |  | 0 | 0.00438 | 1.4334 | 0 | 0 | 4 | K | 3 |  |  |  | ROZPOCET | 0 | 0 | 0 | 0 | 0 | 1 | 0 | 4 | 1922759095
| VV |  | 50% celkové plochy | [14 empty] | VV | 3 | 1 | True | 0 | ROZPOCET
| VV |  | . | [14 empty] | VV | 3 | 1 | True | 0 | ROZPOCET
| VV |  | Oprava omítky | [14 empty] | VV | 3 | 1 | True | 0 | ROZPOCET
| VV |  | Západní fasáda | [14 empty] | VV | 3 | 1 | True | 0 | ROZPOCET
| VV |  | 250,0 |  | 250 | [12 empty] | VV | 3 | 2 | True | 0 | ROZPOCET
| VV |  | Jižní fasáda | [14 empty] | VV | 3 | 1 | True | 0 | ROZPOCET
| VV |  | 9,2*5,4 |  | 49.68 | [12 empty] | VV | 3 | 2 | True | 0 | ROZPOCET
| VV |  | Věž | [14 empty] | VV | 3 | 1 | True | 0 | ROZPOCET
| VV |  | 2*3,14*1,5*7,5+2*3,14*2,0*4,0 |  | 120.89 | [12 empty] | VV | 3 | 2 | True | 0 | ROZPOCET
| VV |  | . | [14 empty] | VV | 3 | 1 | True | 0 | ROZPOCET
| VV |  | Nová omítka na stávajícím zdivu | [14 empty] | VV | 3 | 1 | True | 0 | ROZPOCET
| VV |  | Východní fasáda | [14 empty] | VV | 3 | 1 | True | 0 | ROZPOCET
| VV |  | 146,0 |  | 146 | [12 empty] | VV | 3 | 2 | True | 0 | ROZPOCET
| VV |  | . | [14 empty] | VV | 3 | 1 | True | 0 | ROZPOCET
| VV |  | Omítka na novém zdivu | [14 empty] | VV | 3 | 1 | True | 0 | ROZPOCET
| VV |  | 1.PP | [14 empty] | VV | 3 | 1 | True | 0 | ROZPOCET
| VV |  | 1,2*1,2*2 |  | 2.88 | [12 empty] | VV | 3 | 2 | True | 0 | ROZPOCET
| VV |  | 1.NP | [14 empty] | VV | 3 | 1 | True | 0 | ROZPOCET
| VV |  | 3,45*1,6+0,3*1,6*6 |  | 8.4 | [12 empty] | VV | 3 | 2 | True | 0 | ROZPOCET
| VV |  | 4,6*4,0*2+(9,8+1,0*2+0,35*2)*4,25+9,075*(1,2+0,3)+3,04*0,3*2-2,6*2,7*2-1,8*2,5*3-1,05*1,1 |  | 76.667 | [12 empty] | VV | 3 | 2 | True | 0 | ROZPOCET
| VV |  | 654,517*0,5 'Přepočtené koeficientem množství |  | 327.259 | [12 empty] | VV | 3 | 2 | False | 1 | ROZPOCET
164 | K | 622321121 | Vápenocementová omítka hladká jednovrstvá vnějších stěn nanášená ručně | m2 | 233.947 |  | 0 | CS ÚRS 2019 01 |  | základní |  | 0 | 0.0231 | 5.4042 | 0 | 0 | 4 | K | 3 |  |  |  | ROZPOCET | 0 | 0 | 0 | 0 | 0 | 1 | 0 | 4 | 1961131788
| VV |  | Omítka na novém zdivu | [14 empty] | VV | 3 | 1 | True | 0 | ROZPOCET
| VV |  | 1.PP | [14 empty] | VV | 3 | 1 | True | 0 | ROZPOCET
| VV |  | 1,2*1,2*2 |  | 2.88 | [12 empty] | VV | 3 | 2 | True | 0 | ROZPOCET
| VV |  | 1.NP | [14 empty] | VV | 3 | 1 | True | 0 | ROZPOCET
| VV |  | 3,45*1,6+0,3*1,6*6 |  | 8.4 | [12 empty] | VV | 3 | 2 | True | 0 | ROZPOCET
| VV |  | 4,6*4,0*2+(9,8+1,0*2+0,35*2)*4,25+9,075*(1,2+0,3)+3,04*0,3*2-2,6*2,7*2-1,8*2,5*3-1,05*1,1 |  | 76.667 | [12 empty] | VV | 3 | 2 | True | 0 | ROZPOCET
| VV |  | . | [14 empty] | VV | 3 | 1 | True | 0 | ROZPOCET
| VV |  | Nová omítka na stávajícím zdivu | [14 empty] | VV | 3 | 1 | True | 0 | ROZPOCET
| VV |  | Východní fasáda | [14 empty] | VV | 3 | 1 | True | 0 | ROZPOCET
| VV |  | 146,0 |  | 146 | [12 empty] | VV | 3 | 2 | True | 0 | ROZPOCET
165 | K | 622321131 | Potažení vnějších stěn vápenocementovým aktivovaným štukem tloušťky do 3 mm | m2 | 654.517 |  | 0 | CS ÚRS 2019 01 |  | základní |  | 0 | 0.00273 | 1.7868 | 0 | 0 | 4 | K | 3 |  |  |  | ROZPOCET | 0 | 0 | 0 | 0 | 0 | 1 | 0 | 4 | 1910957591
| VV |  | Oprava omítky | [14 empty] | VV | 3 | 1 | True | 0 | ROZPOCET
| VV |  | Západní fasáda | [14 empty] | VV | 3 | 1 | True | 0 | ROZPOCET
| VV |  | 250,0 |  | 250 | [12 empty] | VV | 3 | 2 | True | 0 | ROZPOCET
| VV |  | Jižní fasáda | [14 empty] | VV | 3 | 1 | True | 0 | ROZPOCET
| VV |  | 9,2*5,4 |  | 49.68 | [12 empty] | VV | 3 | 2 | True | 0 | ROZPOCET
| VV |  | Věž | [14 empty] | VV | 3 | 1 | True | 0 | ROZPOCET
| VV |  | 2*3,14*1,5*7,5+2*3,14*2,0*4,0 |  | 120.89 | [12 empty] | VV | 3 | 2 | True | 0 | ROZPOCET
| VV |  | . | [14 empty] | VV | 3 | 1 | True | 0 | ROZPOCET
| VV |  | Nová omítka na stávajícím zdivu | [14 empty] | VV | 3 | 1 | True | 0 | ROZPOCET
| VV |  | Východní fasáda | [14 empty] | VV | 3 | 1 | True | 0 | ROZPOCET
| VV |  | 146,0 |  | 146 | [12 empty] | VV | 3 | 2 | True | 0 | ROZPOCET
| VV |  | . | [14 empty] | VV | 3 | 1 | True | 0 | ROZPOCET
| VV |  | Omítka na novém zdivu | [14 empty] | VV | 3 | 1 | True | 0 | ROZPOCET
| VV |  | 1.PP | [14 empty] | VV | 3 | 1 | True | 0 | ROZPOCET
| VV |  | 1,2*1,2*2 |  | 2.88 | [12 empty] | VV | 3 | 2 | True | 0 | ROZPOCET
| VV |  | 1.NP | [14 empty] | VV | 3 | 1 | True | 0 | ROZPOCET
| VV |  | 3,45*1,6+0,3*1,6*6 |  | 8.4 | [12 empty] | VV | 3 | 2 | True | 0 | ROZPOCET
| VV |  | 4,6*4,0*2+(9,8+1,0*2+0,35*2)*4,25+9,075*(1,2+0,3)+3,04*0,3*2-2,6*2,7*2-1,8*2,5*3-1,05*1,1 |  | 76.667 | [12 empty] | VV | 3 | 2 | True | 0 | ROZPOCET
166 | K | 629991011 | Zakrytí výplní otvorů a svislých ploch fólií přilepenou lepící páskou | m2 | 64.33 |  | 0 | CS ÚRS 2019 01 |  | základní |  | 0 | 0 | 0 | 0 | 0 | 4 | K | 3 |  |  |  | ROZPOCET | 0 | 0 | 0 | 0 | 0 | 1 | 0 | 4 | -312151402
| VV |  | Otvory | [14 empty] | VV | 3 | 1 | True | 0 | ROZPOCET
| VV |  | 3,8*1,6*3+2,6*2,7*2+1,8*2,5*5+1,1*2,3+2,6*2,7 |  | 64.33 | [12 empty] | VV | 3 | 2 | True | 0 | ROZPOCET
167 | K | 621221031 | Montáž kontaktního zateplení vnějších podhledů z minerální vlny s podélnou orientací tl do 160 mm | m2 | 14.71 |  | 0 | CS ÚRS 2019 01 |  | základní |  | 0 | 0.00956 | 0.14063 | 0 | 0 | 4 | K | 3 |  |  |  | ROZPOCET | 0 | 0 | 0 | 0 | 0 | 1 | 0 | 4 | 852662616
| VV |  | Skladba W1 | [14 empty] | VV | 3 | 1 | True | 0 | ROZPOCET
| VV |  | . | [14 empty] | VV | 3 | 1 | True | 0 | ROZPOCET
| VV |  | Oblouková střecha | [14 empty] | VV | 3 | 1 | True | 0 | ROZPOCET
| VV |  | 12,55*0,5*2 |  | 12.55 | [12 empty] | VV | 3 | 2 | True | 0 | ROZPOCET
| VV |  | . | [14 empty] | VV | 3 | 1 | True | 0 | ROZPOCET
| VV |  | Nový objekt - nižší část | [14 empty] | VV | 3 | 1 | True | 0 | ROZPOCET
| VV |  | 10,8*0,2 |  | 2.16 | [12 empty] | VV | 3 | 2 | True | 0 | ROZPOCET
168 | K | 622221031 | Montáž kontaktního zateplení vnějších stěn z minerální vlny s podélnou orientací vláken tl do 160 mm | m2 | 254.269 |  | 0 | CS ÚRS 2019 01 |  | základní |  | 0 | 0.00944 | 2.4003 | 0 | 0 | 4 | K | 3 |  |  |  | ROZPOCET | 0 | 0 | 0 | 0 | 0 | 1 | 0 | 4 | -89567465
| VV |  | Skladba W1 | [14 empty] | VV | 3 | 1 | True | 0 | ROZPOCET
| VV |  | . | [14 empty] | VV | 3 | 1 | True | 0 | ROZPOCET
| VV |  | Nový objekt - nižší část | [14 empty] | VV | 3 | 1 | True | 0 | ROZPOCET
| VV |  | (1,025+10,8+10,7)*3,25-1,8*2,5*2 |  | 64.206 | [12 empty] | VV | 3 | 2 | True | 0 | ROZPOCET
| VV |  | atika | [14 empty] | VV | 3 | 1 | True | 0 | ROZPOCET
| VV |  | 10,8*0,9 |  | 9.72 | [12 empty] | VV | 3 | 2 | True | 0 | ROZPOCET
| VV |  | . | [14 empty] | VV | 3 | 1 | True | 0 | ROZPOCET
| VV |  | Nový objekt - vyšší část | [14 empty] | VV | 3 | 1 | True | 0 | ROZPOCET
| VV |  | 5,1*2,95+(4,1+11,8+9,2+11,8)*6,275-2,0*2,9-1,1*2,3-2,6*2,7 |  | 231.243 | [12 empty] | VV | 3 | 2 | True | 0 | ROZPOCET
| VV |  | . | [14 empty] | VV | 3 | 1 | True | 0 | ROZPOCET
| VV |  | Odpočet nanesákavé desky | [14 empty] | VV | 3 | 1 | True | 0 | ROZPOCET
| VV |  | -50,9 |  | -50.9 | [12 empty] | VV | 3 | 2 | True | 0 | ROZPOCET
169 | M | 63151531 | deska tepelně izolační minerální kontaktních fasád podélné vlákno λ=0,036-0,037 tl 140mm | m2 | 274.359 |  | 0 | CS ÚRS 2019 01 |  | základní |  | 0 | 0.0165 | 4.5269 | 0 | 0 | 8 | M | 3 |  |  |  | ROZPOCET | 0 | 0 | 0 | 0 | 0 | 1 | 0 | 4 | 1129356071
| VV |  | 268,979*1,02 'Přepočtené koeficientem množství |  | 274.359 | [12 empty] | VV | 3 | 2 | False | 1 | ROZPOCET
170 | K | 621531011 | Tenkovrstvá silikonová zrnitá omítka tl. 1,5 mm včetně penetrace vnějších podhledů | m2 | 27.21 |  | 0 | CS ÚRS 2019 01 |  | základní |  | 0 | 0.00268 | 0.072923 | 0 | 0 | 4 | K | 3 |  |  |  | ROZPOCET | 0 | 0 | 0 | 0 | 0 | 1 | 0 | 4 | -364841945
| VV |  | Skladba W1 | [14 empty] | VV | 3 | 1 | True | 0 | ROZPOCET
| VV |  | . | [14 empty] | VV | 3 | 1 | True | 0 | ROZPOCET
| VV |  | "m.č.105:" 12,5 |  | 12.5 | [12 empty] | VV | 3 | 2 | True | 0 | ROZPOCET
| VV |  | . | [14 empty] | VV | 3 | 1 | True | 0 | ROZPOCET
| VV |  | Oblouková střecha | [14 empty] | VV | 3 | 1 | True | 0 | ROZPOCET
| VV |  | 12,55*0,5*2 |  | 12.55 | [12 empty] | VV | 3 | 2 | True | 0 | ROZPOCET
| VV |  | . | [14 empty] | VV | 3 | 1 | True | 0 | ROZPOCET
| VV |  | Nový objekt - nižší část | [14 empty] | VV | 3 | 1 | True | 0 | ROZPOCET
| VV |  | 10,8*0,2 |  | 2.16 | [12 empty] | VV | 3 | 2 | True | 0 | ROZPOCET
171 | K | 622531011 | Tenkovrstvá silikonová zrnitá omítka tl. 1,5 mm včetně penetrace vnějších stěn | m2 | 306.639 |  | 0 | CS ÚRS 2019 01 |  | základní |  | 0 | 0.00268 | 0.82179 | 0 | 0 | 4 | K | 3 |  |  |  | ROZPOCET | 0 | 0 | 0 | 0 | 0 | 1 | 0 | 4 | -1604396908
| VV |  | Skladba W1 | [14 empty] | VV | 3 | 1 | True | 0 | ROZPOCET
| VV |  | . | [14 empty] | VV | 3 | 1 | True | 0 | ROZPOCET
| VV |  | Nový objekt - nižší část | [14 empty] | VV | 3 | 1 | True | 0 | ROZPOCET
| VV |  | (1,025+10,8+10,7)*3,25-1,8*2,5*2 |  | 64.206 | [12 empty] | VV | 3 | 2 | True | 0 | ROZPOCET
| VV |  | atika | [14 empty] | VV | 3 | 1 | True | 0 | ROZPOCET
| VV |  | 10,8*0,9 |  | 9.72 | [12 empty] | VV | 3 | 2 | True | 0 | ROZPOCET
| VV |  | . | [14 empty] | VV | 3 | 1 | True | 0 | ROZPOCET
| VV |  | Nový objekt - vyšší část | [14 empty] | VV | 3 | 1 | True | 0 | ROZPOCET
| VV |  | 5,1*2,95+(4,1+11,8+9,2+11,8)*6,275-2,0*2,9-1,1*2,3-2,6*2,7+(2,0+2,9)*2*0,15 |  | 232.713 | [12 empty] | VV | 3 | 2 | True | 0 | ROZPOCET
172 | K | 622211021 | Montáž kontaktního zateplení vnějších stěn z polystyrénových desek tl do 120 mm | m2 | 477.58 |  | 0 | CS ÚRS 2019 01 |  | základní |  | 0 | 0.00832 | 3.9735 | 0 | 0 | 4 | K | 3 |  |  |  | ROZPOCET | 0 | 0 | 0 | 0 | 0 | 1 | 0 | 4 | -404927039
| VV |  | Skladba W4 | [14 empty] | VV | 3 | 1 | True | 0 | ROZPOCET
| VV |  | Nový objekt | [14 empty] | VV | 3 | 1 | True | 0 | ROZPOCET
| VV |  | (55,5+77,4)+20,3*1,8+2,4*3,3 |  | 177.36 | [12 empty] | VV | 3 | 2 | True | 0 | ROZPOCET
| VV |  | Stávající objekt | [14 empty] | VV | 3 | 1 | True | 0 | ROZPOCET
| VV |  | 44,2+24,3+(24,0+5,6)*1,2 |  | 104.02 | [12 empty] | VV | 3 | 2 | True | 0 | ROZPOCET
| VV |  | Spojovací chodba | [14 empty] | VV | 3 | 1 | True | 0 | ROZPOCET
| VV |  | 26,4*3,0*2+6,3*3,0*2 |  | 196.2 | [12 empty] | VV | 3 | 2 | True | 0 | ROZPOCET
173 | M | 28376422 | deska z polystyrénu XPS, hrana polodrážková a hladký povrch tl 100mm | m2 | 487.132 |  | 0 | CS ÚRS 2019 01 |  | základní |  | 0 | 0.003 | 1.4614 | 0 | 0 | 8 | M | 3 |  |  |  | ROZPOCET | 0 | 0 | 0 | 0 | 0 | 1 | 0 | 4 | -1841017724
| VV |  | 477,58*1,02 'Přepočtené koeficientem množství |  | 487.132 | [12 empty] | VV | 3 | 2 | False | 1 | ROZPOCET
174 | K | 622211031 | Montáž kontaktního zateplení vnějších stěn z polystyrénových desek tl do 160 mm | m2 | 50.9 |  | 0 | CS ÚRS 2019 01 |  | základní |  | 0 | 0.0085 | 0.43265 | 0 | 0 | 4 | K | 3 |  |  |  | ROZPOCET | 0 | 0 | 0 | 0 | 0 | 1 | 0 | 4 | -1622885324
| VV |  | Skladba W2 - do úrovně -0,100 | [14 empty] | VV | 3 | 1 | True | 0 | ROZPOCET
| VV |  | 1,025*3,0+30,0+3,75*0,5 |  | 34.95 | [12 empty] | VV | 3 | 2 | True | 0 | ROZPOCET
| VV |  | (22,7+9,2)*0,5 |  | 15.95 | [12 empty] | VV | 3 | 2 | True | 0 | ROZPOCET
175 | M | 28376357 | deska fasádní polystyrénová pro tepelné izolace spodní stavby tl 140mm | m2 | 51.918 |  | 0 | CS ÚRS 2019 01 |  | základní |  | 0 | 0.0049 | 0.2544 | 0 | 0 | 8 | M | 3 |  |  |  | ROZPOCET | 0 | 0 | 0 | 0 | 0 | 1 | 0 | 4 | 1230308373
| VV |  | 50,9*1,02 'Přepočtené koeficientem množství |  | 51.918 | [12 empty] | VV | 3 | 2 | False | 1 | ROZPOCET
| D | 63 | Podlahy a podlahové konstrukce |  |  |  | 0 |  |  |  |  | 0 |  | 259.8348 |  | 0 | 1 | D | 2 |  |  |  | ROZPOCET | [6 empty] | 0
176 | K | 631311125 | Mazanina tl do 120 mm z betonu prostého bez zvýšených nároků na prostředí tř. C 20/25 | m3 | 36.303 |  | 0 | CS ÚRS 2019 01 |  | základní |  | 0 | 2.4533 | 89.0618 | 0 | 0 | 4 | K | 3 |  |  |  | ROZPOCET | 0 | 0 | 0 | 0 | 0 | 1 | 0 | 4 | 303291646
| VV |  | Pod ocelové profily | [14 empty] | VV | 3 | 1 | True | 0 | ROZPOCET
| VV |  | 0,15*0,3*0,1*94 |  | 0.423 | [12 empty] | VV | 3 | 2 | True | 0 | ROZPOCET
| VV |  | Podkladní beton 1.PP | [14 empty] | VV | 3 | 1 | True | 0 | ROZPOCET
| VV |  | (4,45+4,6*3+4,875)*4,875*0,1+4,72*4,97*0,1 |  | 13.619 | [12 empty] | VV | 3 | 2 | True | 0 | ROZPOCET
| VV |  | . | [14 empty] | VV | 3 | 1 | True | 0 | ROZPOCET
| VV |  | Podkladní beton - nový objekt | [14 empty] | VV | 3 | 1 | True | 0 | ROZPOCET
| VV |  | 2.PP | [14 empty] | VV | 3 | 1 | True | 0 | ROZPOCET
| VV |  | 5,1*2,8*0,1 |  | 1.428 | [12 empty] | VV | 3 | 2 | True | 0 | ROZPOCET
| VV |  | 1.PP | [14 empty] | VV | 3 | 1 | True | 0 | ROZPOCET
| VV |  | 19,35*4,1*0,1 |  | 7.934 | [12 empty] | VV | 3 | 2 | True | 0 | ROZPOCET
| VV |  | 1.NP | [14 empty] | VV | 3 | 1 | True | 0 | ROZPOCET
| VV |  | 3,225*10,65*0,1 |  | 3.435 | [12 empty] | VV | 3 | 2 | True | 0 | ROZPOCET
| VV |  | . | [14 empty] | VV | 3 | 1 | True | 0 | ROZPOCET
| VV |  | Kanál | [14 empty] | VV | 3 | 1 | True | 0 | ROZPOCET
| VV |  | 2,8*26,51*0,1 |  | 7.423 | [12 empty] | VV | 3 | 2 | True | 0 | ROZPOCET
| VV |  | 5,9*2,8*0,1 |  | 1.652 | [12 empty] | VV | 3 | 2 | True | 0 | ROZPOCET
| VV |  | . | [14 empty] | VV | 3 | 1 | True | 0 | ROZPOCET
| VV |  | Atika | [14 empty] | VV | 3 | 1 | True | 0 | ROZPOCET
| VV |  | (5,15+10,4)*0,25*0,1 |  | 0.389 | [12 empty] | VV | 3 | 2 | True | 0 | ROZPOCET
177 | K | 631311135 | Mazanina tl do 240 mm z betonu prostého bez zvýšených nároků na prostředí tř. C 20/25 | m3 | 56.635 |  | 0 | CS ÚRS 2019 01 |  | základní |  | 0 | 2.4533 | 138.9421 | 0 | 0 | 4 | K | 3 |  |  |  | ROZPOCET | 0 | 0 | 0 | 0 | 0 | 1 | 0 | 4 | -1397347137
| VV |  | Nadbetonávka stropů | [14 empty] | VV | 3 | 1 | True | 0 | ROZPOCET
| VV |  | (4,6*5,075+4,5*5,075+14,875*5,075)*0,15 |  | 18.251 | [12 empty] | VV | 3 | 2 | True | 0 | ROZPOCET
| VV |  | Podlaha 1.PP | [14 empty] | VV | 3 | 1 | True | 0 | ROZPOCET
| VV |  | 150,0*0,15 |  | 22.5 | [12 empty] | VV | 3 | 2 | True | 0 | ROZPOCET
| VV |  | Podlaha 1.NP | [14 empty] | VV | 3 | 1 | True | 0 | ROZPOCET
| VV |  | 11,0*3,8*0,38 |  | 15.884 | [12 empty] | VV | 3 | 2 | True | 0 | ROZPOCET
178 | K | 631311136 | Mazanina tl do 240 mm z betonu prostého bez zvýšených nároků na prostředí tř. C 25/30 | m3 | 1.898 |  | 0 | CS ÚRS 2019 01 |  | základní |  | 0 | 2.4533 | 4.6563 | 0 | 0 | 4 | K | 3 |  |  |  | ROZPOCET | 0 | 0 | 0 | 0 | 0 | 1 | 0 | 4 | 378880943
| VV |  | Základový blok | [14 empty] | VV | 3 | 1 | True | 0 | ROZPOCET
| VV |  | 3,3*2,3*0,25 |  | 1.898 | [12 empty] | VV | 3 | 2 | True | 0 | ROZPOCET
179 | K | 631319023 | Příplatek k mazanině tl do 240 mm za přehlazení s poprášením cementem | m3 | 58.533 |  | 0 | CS ÚRS 2019 01 |  | základní |  | 0 | 0.01 | 0.58533 | 0 | 0 | 4 | K | 3 |  |  |  | ROZPOCET | 0 | 0 | 0 | 0 | 0 | 1 | 0 | 4 | -561896958
| VV |  | Nadbetonávka stropů | [14 empty] | VV | 3 | 1 | True | 0 | ROZPOCET
| VV |  | (4,6*5,075+4,5*5,075+14,875*5,075)*0,15 |  | 18.251 | [12 empty] | VV | 3 | 2 | True | 0 | ROZPOCET
| VV |  | Základový blok | [14 empty] | VV | 3 | 1 | True | 0 | ROZPOCET
| VV |  | 3,3*2,3*0,25 |  | 1.898 | [12 empty] | VV | 3 | 2 | True | 0 | ROZPOCET
| VV |  | Podlaha 1.PP | [14 empty] | VV | 3 | 1 | True | 0 | ROZPOCET
| VV |  | 150,0*0,15 |  | 22.5 | [12 empty] | VV | 3 | 2 | True | 0 | ROZPOCET
| VV |  | Podlaha 1.NP | [14 empty] | VV | 3 | 1 | True | 0 | ROZPOCET
| VV |  | 11,0*3,8*0,38 |  | 15.884 | [12 empty] | VV | 3 | 2 | True | 0 | ROZPOCET
180 | K | 631319012 | Příplatek k mazanině tl do 120 mm za přehlazení povrchu | m3 | 36.303 |  | 0 | CS ÚRS 2019 01 |  | základní |  | 0 | 0 | 0 | 0 | 0 | 4 | K | 3 |  |  |  | ROZPOCET | 0 | 0 | 0 | 0 | 0 | 1 | 0 | 4 | -1614797014
| VV |  | 36,303 |  | 36.303 | [12 empty] | VV | 3 | 2 | True | 0 | ROZPOCET
181 | K | 631319173 | Příplatek k mazanině tl do 120 mm za stržení povrchu spodní vrstvy před vložením výztuže | m3 | 0.389 |  | 0 | CS ÚRS 2019 01 |  | základní |  | 0 | 0 | 0 | 0 | 0 | 4 | K | 3 |  |  |  | ROZPOCET | 0 | 0 | 0 | 0 | 0 | 1 | 0 | 4 | 2053425964
| VV |  | Atika | [14 empty] | VV | 3 | 1 | True | 0 | ROZPOCET
| VV |  | (5,15+10,4)*0,25*0,1 |  | 0.389 | [12 empty] | VV | 3 | 2 | True | 1 | ROZPOCET
182 | K | 631319175 | Příplatek k mazanině tl do 240 mm za stržení povrchu spodní vrstvy před vložením výztuže | m3 | 60.43 |  | 0 | CS ÚRS 2019 01 |  | základní |  | 0 | 0 | 0 | 0 | 0 | 4 | K | 3 |  |  |  | ROZPOCET | 0 | 0 | 0 | 0 | 0 | 1 | 0 | 4 | -690243168
| VV |  | Nadbetonávka stropů | [14 empty] | VV | 3 | 1 | True | 0 | ROZPOCET
| VV |  | (4,6*5,075+4,5*5,075+14,875*5,075)*0,15 |  | 18.251 | [12 empty] | VV | 3 | 2 | True | 0 | ROZPOCET
| VV |  | Základový blok | [14 empty] | VV | 3 | 1 | True | 0 | ROZPOCET
| VV |  | 3,3*2,3*0,25*2 |  | 3.795 | [12 empty] | VV | 3 | 2 | True | 0 | ROZPOCET
| VV |  | Podlaha 1.PP | [14 empty] | VV | 3 | 1 | True | 0 | ROZPOCET
| VV |  | 150,0*0,15 |  | 22.5 | [12 empty] | VV | 3 | 2 | True | 0 | ROZPOCET
| VV |  | Podlaha 1.NP | [14 empty] | VV | 3 | 1 | True | 0 | ROZPOCET
| VV |  | 11,0*3,8*0,38 |  | 15.884 | [12 empty] | VV | 3 | 2 | True | 0 | ROZPOCET
183 | K | 631351101 | Zřízení bednění rýh a hran v podlahách | m2 | 18.568 |  | 0 | CS ÚRS 2019 01 |  | základní |  | 0 | 0.01352 | 0.25104 | 0 | 0 | 4 | K | 3 |  |  |  | ROZPOCET | 0 | 0 | 0 | 0 | 0 | 1 | 0 | 4 | -842838504
| VV |  | Pod ocelové profily | [14 empty] | VV | 3 | 1 | True | 0 | ROZPOCET
| VV |  | 0,15*0,1*94 |  | 1.41 | [12 empty] | VV | 3 | 2 | True | 0 | ROZPOCET
| VV |  | Základový blok | [14 empty] | VV | 3 | 1 | True | 0 | ROZPOCET
| VV |  | (3,3+2,3)*2*0,25 |  | 2.8 | [12 empty] | VV | 3 | 2 | True | 0 | ROZPOCET
| VV |  | Atika | [14 empty] | VV | 3 | 1 | True | 0 | ROZPOCET
| VV |  | (5,15+10,4)*2*0,1 |  | 3.11 | [12 empty] | VV | 3 | 2 | True | 0 | ROZPOCET
| VV |  | Podlaha 1.NP | [14 empty] | VV | 3 | 1 | True | 0 | ROZPOCET
| VV |  | (11,0+3,8)*2*0,38 |  | 11.248 | [12 empty] | VV | 3 | 2 | True | 0 | ROZPOCET
184 | K | 631351102 | Odstranění bednění rýh a hran v podlahách | m2 | 18.568 |  | 0 | CS ÚRS 2019 01 |  | základní |  | 0 | 0 | 0 | 0 | 0 | 4 | K | 3 |  |  |  | ROZPOCET | 0 | 0 | 0 | 0 | 0 | 1 | 0 | 4 | 1320586352
185 | K | 631361821 | Výztuž mazanin betonářskou ocelí 10 505 | t | 0.07 |  | 0 | CS ÚRS 2019 01 |  | základní |  | 0 | 1.0414 | 0.0729 | 0 | 0 | 4 | K | 3 |  |  |  | ROZPOCET | 0 | 0 | 0 | 0 | 0 | 1 | 0 | 4 | -1581985177
| VV |  | Atika | [14 empty] | VV | 3 | 1 | True | 0 | ROZPOCET
| VV |  | 0,07 |  | 0.07 | [12 empty] | VV | 3 | 2 | True | 1 | ROZPOCET
186 | K | 631362021 | Výztuž mazanin svařovanými sítěmi Kari | t | 1.924 |  | 0 | CS ÚRS 2019 01 |  | základní |  | 0 | 1.0628 | 2.0448 | 0 | 0 | 4 | K | 3 |  |  |  | ROZPOCET | 0 | 0 | 0 | 0 | 0 | 1 | 0 | 4 | -1728642915
| VV |  | síť 6 mm, oka 100/100 mm | [14 empty] | VV | 3 | 1 | True | 0 | ROZPOCET
| VV |  | "dle PD statika:" 0,1909 |  | 0.191 | [12 empty] | VV | 3 | 2 | True | 0 | ROZPOCET
| VV |  | Nadbetonávka stropů | [14 empty] | VV | 3 | 1 | True | 0 | ROZPOCET
| VV |  | (4,6*5,075+4,5*5,075+14,875*5,075)*1,3*0,00444 |  | 0.702 | [12 empty] | VV | 3 | 2 | True | 0 | ROZPOCET
| VV |  | . | [14 empty] | VV | 3 | 1 | True | 0 | ROZPOCET
| VV |  | síť 5 mm, oka 150/150 mm | [14 empty] | VV | 3 | 1 | True | 0 | ROZPOCET
| VV |  | Základový blok | [14 empty] | VV | 3 | 1 | True | 0 | ROZPOCET
| VV |  | 3,3*2,3*1,3*0,0021*2 |  | 0.041 | [12 empty] | VV | 3 | 2 | True | 0 | ROZPOCET
| VV |  | Podlaha 1.PP | [14 empty] | VV | 3 | 1 | True | 0 | ROZPOCET
| VV |  | 150,0*1,3*0,0021 |  | 0.41 | [12 empty] | VV | 3 | 2 | True | 0 | ROZPOCET
| VV |  | Podlaha 1.NP | [14 empty] | VV | 3 | 1 | True | 0 | ROZPOCET
| VV |  | 11,0*3,8*1,3*0,0021*2 |  | 0.228 | [12 empty] | VV | 3 | 2 | True | 0 | ROZPOCET
| VV |  | . | [14 empty] | VV | 3 | 1 | True | 0 | ROZPOCET
| VV |  | síť 8 mm, oka 100/100 | [14 empty] | VV | 3 | 1 | True | 0 | ROZPOCET
| VV |  | "dle PD statika:" 0,3157 |  | 0.316 | [12 empty] | VV | 3 | 2 | True | 0 | ROZPOCET
| VV |  | . | [14 empty] | VV | 3 | 1 | True | 0 | ROZPOCET
| VV |  | Vázaná výztuž | [14 empty] | VV | 3 | 1 | True | 0 | ROZPOCET
| VV |  | "dle PD statika:" 0,0355 |  | 0.036 | [12 empty] | VV | 3 | 2 | True | 0 | ROZPOCET
187 | K | 632451-R1 | Úprava podkladu - očištění, zbavení prachu, nečistot, vysatí | m2 | 15.8 |  | 0 | vlastní |  | základní |  | 0 | 0 | 0 | 0 | 0 | 4 | K | 3 |  |  |  | ROZPOCET | 0 | 0 | 0 | 0 | 0 | 1 | 0 | 4 | 1248669336
| VV |  | Stávající plochy | [14 empty] | VV | 3 | 1 | True | 0 | ROZPOCET
| VV |  | 1.NP | [14 empty] | VV | 3 | 1 | True | 0 | ROZPOCET
| VV |  | "m.č.101:" 7,1 |  | 7.1 | [12 empty] | VV | 3 | 2 | True | 0 | ROZPOCET
| VV |  | "m.č.101A:" 8,7 |  | 8.7 | [12 empty] | VV | 3 | 2 | True | 0 | ROZPOCET
188 | K | 63245-R01 | Vyrovnání nerovností předmíchanou jednosložkovou samonivelační stěrkou tl.do 15 mm na cementové bázi se schopností překlenutí trhlín, pevnost 25 MPa, D+M | m2 | 576.68 |  | 0 | vlastní |  | základní |  | 0 | 0.042 | 24.2206 | 0 | 0 | 4 | K | 3 |  |  |  | ROZPOCET | 0 | 0 | 0 | 0 | 0 | 1 | 0 | 4 | -1498478543
| VV |  | 1.PP | [14 empty] | VV | 3 | 1 | True | 0 | ROZPOCET
| VV |  | "m.č.002:" 12,9 |  | 12.9 | [12 empty] | VV | 3 | 2 | True | 0 | ROZPOCET
| VV |  | "m.č.003:" 149,8 |  | 149.8 | [12 empty] | VV | 3 | 2 | True | 0 | ROZPOCET
| VV |  | "m.č.004:" 56,6 |  | 56.6 | [12 empty] | VV | 3 | 2 | True | 0 | ROZPOCET
| VV |  | "m.č.005:" 25,7 |  | 25.7 | [12 empty] | VV | 3 | 2 | True | 0 | ROZPOCET
| VV |  | "m.č.006:" 8,04 |  | 8.04 | [12 empty] | VV | 3 | 2 | True | 0 | ROZPOCET
| VV |  | "m.č.007:" 53,3 |  | 53.3 | [12 empty] | VV | 3 | 2 | True | 0 | ROZPOCET
| VV |  | 1.NP | [14 empty] | VV | 3 | 1 | True | 0 | ROZPOCET
| VV |  | "m.č.101:" 7,1 |  | 7.1 | [12 empty] | VV | 3 | 2 | True | 0 | ROZPOCET
| VV |  | "m.č.101A:" 8,7 |  | 8.7 | [12 empty] | VV | 3 | 2 | True | 0 | ROZPOCET
| VV |  | "m.č.102:" 23,4 |  | 23.4 | [12 empty] | VV | 3 | 2 | True | 0 | ROZPOCET
| VV |  | "m.č.103:" 25,0 |  | 25 | [12 empty] | VV | 3 | 2 | True | 0 | ROZPOCET
| VV |  | "m.č.104:" 23,3 |  | 23.3 | [12 empty] | VV | 3 | 2 | True | 0 | ROZPOCET
| VV |  | "m.č.105:" 12,5 |  | 12.5 | [12 empty] | VV | 3 | 2 | True | 0 | ROZPOCET
| VV |  | "m.č.106:" 21,1 |  | 21.1 | [12 empty] | VV | 3 | 2 | True | 0 | ROZPOCET
| VV |  | "m.č.107:" 7,6 |  | 7.6 | [12 empty] | VV | 3 | 2 | True | 0 | ROZPOCET
| VV |  | "m.č.108:" 7,55 |  | 7.55 | [12 empty] | VV | 3 | 2 | True | 0 | ROZPOCET
| VV |  | "m.č.109:" 27,3 |  | 27.3 | [12 empty] | VV | 3 | 2 | True | 0 | ROZPOCET
| VV |  | "m.č.110:" 28,2 |  | 28.2 | [12 empty] | VV | 3 | 2 | True | 0 | ROZPOCET
| VV |  | "m.č.111:" 7,7 |  | 7.7 | [12 empty] | VV | 3 | 2 | True | 0 | ROZPOCET
| VV |  | "m.č.112:" 70,89 |  | 70.89 | [12 empty] | VV | 3 | 2 | True | 0 | ROZPOCET
| D | 9 | Ostatní konstrukce a práce-bourání |  |  |  | 0 |  |  |  |  | 0 |  | 22.384 |  | 1289.9864 | 1 | D | 1 |  |  |  | ROZPOCET | [6 empty] | 0
| D | 94 | Lešení a stavební výtahy |  |  |  | 0 |  |  |  |  | 0 |  | 0.29279 |  | 0 | 1 | D | 2 |  |  |  | ROZPOCET | [6 empty] | 0
189 | K | 941211111 | Montáž lešení řadového rámového lehkého zatížení do 200 kg/m2 š do 0,9 m v do 10 m | m2 | 731.05 |  | 0 | CS ÚRS 2019 01 |  | základní |  | 0 | 0 | 0 | 0 | 0 | 4 | K | 3 |  |  |  | ROZPOCET | 0 | 0 | 0 | 0 | 0 | 1 | 0 | 4 | 1827038855
| VV |  | Pohled východní | [14 empty] | VV | 3 | 1 | True | 0 | ROZPOCET
| VV |  | 1,5*2,5+4,0*9,0+36,2*3,5+12,9*4,5 |  | 224.5 | [12 empty] | VV | 3 | 2 | True | 0 | ROZPOCET
| VV |  | Pohled západní | [14 empty] | VV | 3 | 1 | True | 0 | ROZPOCET
| VV |  | 4,0*14,7+25,0*8,0+11,0*4,5+13,0*5,2 |  | 375.9 | [12 empty] | VV | 3 | 2 | True | 0 | ROZPOCET
| VV |  | Pohled severní | [14 empty] | VV | 3 | 1 | True | 0 | ROZPOCET
| VV |  | 9,2*4,5 |  | 41.4 | [12 empty] | VV | 3 | 2 | True | 0 | ROZPOCET
| VV |  | Pohled jižní | [14 empty] | VV | 3 | 1 | True | 0 | ROZPOCET
| VV |  | 4,5*9,0+6,5*7,5 |  | 89.25 | [12 empty] | VV | 3 | 2 | True | 0 | ROZPOCET
190 | K | 941211211 | Příplatek k lešení řadovému rámovému lehkému š 0,9 m v do 25 m za první a ZKD den použití | m2 | 73105 |  | 0 | CS ÚRS 2019 01 |  | základní |  | 0 | 0 | 0 | 0 | 0 | 4 | K | 3 |  |  |  | ROZPOCET | 0 | 0 | 0 | 0 | 0 | 1 | 0 | 4 | -1319077215
| VV |  | "viz pol.941211112 - předpoklad 100 dní:" 731,05*100 |  | 73105 | [12 empty] | VV | 3 | 2 | True | 0 | ROZPOCET
191 | K | 941211811 | Demontáž lešení řadového rámového lehkého zatížení do 200 kg/m2 š do 0,9 m v do 10 m | m2 | 731.05 |  | 0 | CS ÚRS 2019 01 |  | základní |  | 0 | 0 | 0 | 0 | 0 | 4 | K | 3 |  |  |  | ROZPOCET | 0 | 0 | 0 | 0 | 0 | 1 | 0 | 4 | 954472087
192 | K | 943211111 | Montáž lešení prostorového rámového lehkého s podlahami zatížení do 200 kg/m2 v do 10 m | m3 | 28.125 |  | 0 | CS ÚRS 2019 01 |  | základní |  | 0 | 0 | 0 | 0 | 0 | 4 | K | 3 |  |  |  | ROZPOCET | 0 | 0 | 0 | 0 | 0 | 1 | 0 | 4 | -49263512
| VV |  | "m.č.105:" 12,5*2,25 |  | 28.125 | [12 empty] | VV | 3 | 2 | True | 0 | ROZPOCET
193 | K | 943211211 | Příplatek k lešení prostorovému rámovému lehkému s podlahami v do 10 m za první a ZKD den použití | m3 | 281.25 |  | 0 | CS ÚRS 2019 01 |  | základní |  | 0 | 0 | 0 | 0 | 0 | 4 | K | 3 |  |  |  | ROZPOCET | 0 | 0 | 0 | 0 | 0 | 1 | 0 | 4 | -1813452629
| VV |  | "viz pol.943211111 - předpoklad 10 dní:" 28,125*10 |  | 281.25 | [12 empty] | VV | 3 | 2 | True | 1 | ROZPOCET
194 | K | 943211811 | Demontáž lešení prostorového rámového lehkého s podlahami zatížení do 200 kg/m2 v do 10 m | m3 | 28.125 |  | 0 | CS ÚRS 2019 01 |  | základní |  | 0 | 0 | 0 | 0 | 0 | 4 | K | 3 |  |  |  | ROZPOCET | 0 | 0 | 0 | 0 | 0 | 1 | 0 | 4 | 239356087
195 | K | 944611111 | Montáž ochranné plachty z textilie z umělých vláken | m2 | 924.05 |  | 0 | CS ÚRS 2019 01 |  | základní |  | 0 | 0 | 0 | 0 | 0 | 4 | K | 3 |  |  |  | ROZPOCET | 0 | 0 | 0 | 0 | 0 | 1 | 0 | 4 | -1283268099
| VV |  | Pohled východní | [14 empty] | VV | 3 | 1 | True | 0 | ROZPOCET
| VV |  | 1,5*4,0+4,0*10,5+36,2*5,0+12,9*6,0 |  | 306.4 | [12 empty] | VV | 3 | 2 | True | 0 | ROZPOCET
| VV |  | Pohled západní | [14 empty] | VV | 3 | 1 | True | 0 | ROZPOCET
| VV |  | 4,0*16,2+25,0*9,5+11,0*6,0+13,0*6,7 |  | 455.4 | [12 empty] | VV | 3 | 2 | True | 0 | ROZPOCET
| VV |  | Pohled severní | [14 empty] | VV | 3 | 1 | True | 0 | ROZPOCET
| VV |  | 9,2*6,0 |  | 55.2 | [12 empty] | VV | 3 | 2 | True | 0 | ROZPOCET
| VV |  | Pohled jižní | [14 empty] | VV | 3 | 1 | True | 0 | ROZPOCET
| VV |  | 4,5*10,5+6,5*9,2 |  | 107.05 | [12 empty] | VV | 3 | 2 | True | 0 | ROZPOCET
196 | K | 944611211 | Příplatek k ochranné plachtě za první a ZKD den použití | m2 | 92405 |  | 0 | CS ÚRS 2019 01 |  | základní |  | 0 | 0 | 0 | 0 | 0 | 4 | K | 3 |  |  |  | ROZPOCET | 0 | 0 | 0 | 0 | 0 | 1 | 0 | 4 | 1936887279
| VV |  | "předpoklad 100 dní:" 924,05*100 |  | 92405 | [12 empty] | VV | 3 | 2 | True | 0 | ROZPOCET
197 | K | 944611811 | Demontáž ochranné plachty z textilie z umělých vláken | m2 | 924.05 |  | 0 | CS ÚRS 2019 01 |  | základní |  | 0 | 0 | 0 | 0 | 0 | 4 | K | 3 |  |  |  | ROZPOCET | 0 | 0 | 0 | 0 | 0 | 1 | 0 | 4 | 1363485881
198 | K | 949101111 | Lešení pomocné pro objekty pozemních staveb s lešeňovou podlahou v do 1,9 m zatížení do 150 kg/m2 | m2 | 194.635 |  | 0 | CS ÚRS 2019 01 |  | základní |  | 0 | 0.00013 | 0.025303 | 0 | 0 | 4 | K | 3 |  |  |  | ROZPOCET | 0 | 0 | 0 | 0 | 0 | 1 | 0 | 4 | -1275148425
| VV |  | - lešení pro bednění, betonáž, zdění, omítky, obklady, | [14 empty] | VV | 3 | 1 | True | 0 | ROZPOCET
| VV |  | montáž výplní otvorů, montáž podhledů, AKU obkladů, | [14 empty] | VV | 3 | 1 | True | 0 | ROZPOCET
| VV |  | montáž instalací ve větších výškách, | [14 empty] | VV | 3 | 1 | True | 0 | ROZPOCET
| VV |  | ostatní drobné stavební práce, zednické výpomoci atd. | [14 empty] | VV | 3 | 1 | True | 0 | ROZPOCET
| VV |  | . | [14 empty] | VV | 3 | 1 | True | 0 | ROZPOCET
| VV |  | Nový objekt | [14 empty] | VV | 3 | 1 | True | 0 | ROZPOCET
| VV |  | 1.PP | [14 empty] | VV | 3 | 1 | True | 0 | ROZPOCET
| VV |  | 11,15*4,3+25,7+53,3+12,19 |  | 139.135 | [12 empty] | VV | 3 | 2 | True | 0 | ROZPOCET
| VV |  | 1.NP | [14 empty] | VV | 3 | 1 | True | 0 | ROZPOCET
| VV |  | 27,3+28,2 |  | 55.5 | [12 empty] | VV | 3 | 2 | True | 0 | ROZPOCET
199 | K | 949101112 | Lešení pomocné pro objekty pozemních staveb s lešeňovou podlahou v do 3,5 m zatížení do 150 kg/m2 | m2 | 1273.74 |  | 0 | CS ÚRS 2019 01 |  | základní |  | 0 | 0.00021 | 0.26749 | 0 | 0 | 4 | K | 3 |  |  |  | ROZPOCET | 0 | 0 | 0 | 0 | 0 | 1 | 0 | 4 | 1374930415
| VV |  | - lešení pro bednění, betonáž, zdění, omítky, obklady, | [14 empty] | VV | 3 | 1 | True | 0 | ROZPOCET
| VV |  | montáž výplní otvorů, montáž podhledů, AKU obkladů, | [14 empty] | VV | 3 | 1 | True | 0 | ROZPOCET
| VV |  | montáž instalací ve větších výškách, | [14 empty] | VV | 3 | 1 | True | 0 | ROZPOCET
| VV |  | ostatní drobné stavební práce, zednické výpomoci atd. | [14 empty] | VV | 3 | 1 | True | 0 | ROZPOCET
| VV |  | . | [14 empty] | VV | 3 | 1 | True | 0 | ROZPOCET
| VV |  | Nový objekt | [14 empty] | VV | 3 | 1 | True | 0 | ROZPOCET
| VV |  | 1.PP | [14 empty] | VV | 3 | 1 | True | 0 | ROZPOCET
| VV |  | (2,0*4,3+8,04)*3,0 |  | 49.92 | [12 empty] | VV | 3 | 2 | True | 0 | ROZPOCET
| VV |  | 1.NP | [14 empty] | VV | 3 | 1 | True | 0 | ROZPOCET
| VV |  | 70,89*3,0 |  | 212.67 | [12 empty] | VV | 3 | 2 | True | 0 | ROZPOCET
| VV |  | . | [14 empty] | VV | 3 | 1 | True | 0 | ROZPOCET
| VV |  | Stávající objekt | [14 empty] | VV | 3 | 1 | True | 0 | ROZPOCET
| VV |  | 1.PP | [14 empty] | VV | 3 | 1 | True | 0 | ROZPOCET
| VV |  | (2,85*1,0+149,8)*3,5 |  | 534.275 | [12 empty] | VV | 3 | 2 | True | 0 | ROZPOCET
| VV |  | 1.NP | [14 empty] | VV | 3 | 1 | True | 0 | ROZPOCET
| VV |  | (7,1+8,7+23,4+25,0+23,3+12,5+21,1+7,6+7,55)*3,5 |  | 476.875 | [12 empty] | VV | 3 | 2 | True | 0 | ROZPOCET
| D | 95 | Různé dokončovací konstrukce a práce pozemních staveb |  |  |  | 0 |  |  |  |  | 0 |  | 20.9487 |  | 0 | 1 | D | 2 |  |  |  | ROZPOCET | [6 empty] | 0
200 | K | 952901221 | Vyčištění budov průmyslových objektů při jakékoliv výšce podlaží | m2 | 626.68 |  | 0 | CS ÚRS 2019 01 |  | základní |  | 0 | 4e-05 | 0.025067 | 0 | 0 | 4 | K | 3 |  |  |  | ROZPOCET | 0 | 0 | 0 | 0 | 0 | 1 | 0 | 4 | 2029578027
| VV |  | 1.PP | [14 empty] | VV | 3 | 1 | True | 0 | ROZPOCET
| VV |  | 30,0+12,9+149,8+56,6+25,7+8,04+53,3+20,0 |  | 356.34 | [12 empty] | VV | 3 | 2 | True | 0 | ROZPOCET
| VV |  | 1.NP | [14 empty] | VV | 3 | 1 | True | 0 | ROZPOCET
| VV |  | 7,1+8,7+23,4+25,0+23,3+12,5+21,1+7,6+7,55+27,3+28,2+7,7+70,89 |  | 270.34 | [12 empty] | VV | 3 | 2 | True | 0 | ROZPOCET
201 | K | 27400-R01 | Těsnění pracovních spár pásy PVC a bobtnavými profily, D+M | m | 133 |  | 0 | vlastní |  | základní |  | 0 | 0 | 0 | 0 | 0 | 4 | K | 3 |  |  |  | ROZPOCET | 0 | 0 | 0 | 0 | 0 | 1 | 0 | 4 | -440145683
| VV |  | Nový objekt | [14 empty] | VV | 3 | 1 | True | 0 | ROZPOCET
| VV |  | 2.PP | [14 empty] | VV | 3 | 1 | True | 0 | ROZPOCET
| VV |  | (4,9+2,1)*2 |  | 14 | [12 empty] | VV | 3 | 2 | True | 0 | ROZPOCET
| VV |  | 1.PP - do úrovně -0,100 | [14 empty] | VV | 3 | 1 | True | 0 | ROZPOCET
| VV |  | (4,9+21,75)*2 |  | 53.3 | [12 empty] | VV | 3 | 2 | True | 0 | ROZPOCET
| VV |  | . | [14 empty] | VV | 3 | 1 | True | 0 | ROZPOCET
| VV |  | Kanál | [14 empty] | VV | 3 | 1 | True | 0 | ROZPOCET
| VV |  | 26,5*2 |  | 53 | [12 empty] | VV | 3 | 2 | True | 0 | ROZPOCET
| VV |  | 6,35*2 |  | 12.7 | [12 empty] | VV | 3 | 2 | True | 0 | ROZPOCET
202 | K | 95324-R01 | Dodání a osazení smykových dilatačních nerezových trnů D 20 mm, dl. 300 mm | kus | 90 |  | 0 | vlastní |  | základní |  | 0 | 0.001 | 0.09 | 0 | 0 | 4 | K | 3 |  |  |  | ROZPOCET | 0 | 0 | 0 | 0 | 0 | 1 | 0 | 4 | 468875299
| VV |  | Podrobný popis viz PD statika | [14 empty] | VV | 3 | 1 | True | 0 | ROZPOCET
| VV |  | . | [14 empty] | VV | 3 | 1 | True | 0 | ROZPOCET
| VV |  | -včetně vrtání a chemických kotev | [14 empty] | VV | 3 | 1 | True | 0 | ROZPOCET
| VV |  | 3.PP | [14 empty] | VV | 3 | 1 | True | 0 | ROZPOCET
| VV |  | 20+20+50 |  | 90 | [12 empty] | VV | 3 | 2 | True | 0 | ROZPOCET
203 | K | 953312123 | Vložky do svislých dilatačních spár z extrudovaných polystyrénových desek tl 30 mm | m2 | 50.893 |  | 0 | CS ÚRS 2019 01 |  | základní |  | 0 | 0.00095 | 0.048348 | 0 | 0 | 4 | K | 3 |  |  |  | ROZPOCET | 0 | 0 | 0 | 0 | 0 | 1 | 0 | 4 | -627426137
| VV |  | 10,7*4,075 |  | 43.603 | [12 empty] | VV | 3 | 2 | True | 0 | ROZPOCET
| VV |  | 2,7*2,7 |  | 7.29 | [12 empty] | VV | 3 | 2 | True | 0 | ROZPOCET
204 | K | 953511_R10 | Zřízení pracovních spár při betonáží, D+M | m | 205 |  | 0 | vlastní |  | základní |  | 0 | 0.0506 | 10.373 | 0 | 0 | 4 | K | 3 |  |  |  | ROZPOCET | 0 | 0 | 0 | 0 | 0 | 1 | 0 | 4 | 994145266
| VV |  | - včetně ABS těsnícího plechu | [14 empty] | VV | 3 | 1 | True | 0 | ROZPOCET
| VV |  | - včetně bentonitového pásku | [14 empty] | VV | 3 | 1 | True | 0 | ROZPOCET
| VV |  | - včetně injektážní hadičky | [14 empty] | VV | 3 | 1 | True | 0 | ROZPOCET
| VV |  | 205,0 |  | 205 | [12 empty] | VV | 3 | 2 | True | 0 | ROZPOCET
205 | K | 953511_R3 | Těsnící křížový plech se zazubenou spárou (Trhací lišty) do obvodových stěn, D+M | m | 204.4 |  | 0 | vlastní |  | základní |  | 0 | 0.0506 | 10.3426 | 0 | 0 | 4 | K | 3 |  |  |  | ROZPOCET | 0 | 0 | 0 | 0 | 0 | 1 | 0 | 4 | 1176718258
| VV |  | Nový objekt | [14 empty] | VV | 3 | 1 | True | 0 | ROZPOCET
| VV |  | 2.PP | [14 empty] | VV | 3 | 1 | True | 0 | ROZPOCET
| VV |  | (4,9+2,1)*2+3,35*4 |  | 27.4 | [12 empty] | VV | 3 | 2 | True | 0 | ROZPOCET
| VV |  | 1.PP - do úrovně -0,100 | [14 empty] | VV | 3 | 1 | True | 0 | ROZPOCET
| VV |  | (4,9+21,75)*2+2,65*8 |  | 74.5 | [12 empty] | VV | 3 | 2 | True | 0 | ROZPOCET
| VV |  | . | [14 empty] | VV | 3 | 1 | True | 0 | ROZPOCET
| VV |  | Kanál | [14 empty] | VV | 3 | 1 | True | 0 | ROZPOCET
| VV |  | 26,5*2+2,3*7*2 |  | 85.2 | [12 empty] | VV | 3 | 2 | True | 0 | ROZPOCET
| VV |  | 6,35*2+2,3*2 |  | 17.3 | [12 empty] | VV | 3 | 2 | True | 0 | ROZPOCET
206 | K | 953965_R2 | Vodotěsné zaizolování napojení nového kanálu na stávající podzemní stěnu, D+M | kus | 2 |  | 0 | vlastní |  | základní |  | 0 | 0.00027 | 0.00054 | 0 | 0 | 4 | K | 3 |  |  |  | ROZPOCET | 0 | 0 | 0 | 0 | 0 | 1 | 0 | 4 | -903526577
| VV |  | 2 |  | 2 | [12 empty] | VV | 3 | 2 | True | 1 | ROZPOCET
207 | K | 953965_R6 | Kotevní trny R20 lepené do základů, D+M | kus | 20 |  | 0 | vlastní |  | základní |  | 0 | 0.00247 | 0.0494 | 0 | 0 | 4 | K | 3 |  |  |  | ROZPOCET | 0 | 0 | 0 | 0 | 0 | 1 | 0 | 4 | 1412728981
| VV |  | 20 |  | 20 | [12 empty] | VV | 3 | 2 | True | 1 | ROZPOCET
208 | K | 953965_R7 | Ocelové platle dle PD statika, D+M | t | 0.059 |  | 0 | vlastní |  | základní |  | 0 | 0.00247 | 0.00014573 | 0 | 0 | 4 | K | 3 |  |  |  | ROZPOCET | 0 | 0 | 0 | 0 | 0 | 1 | 0 | 4 | 499238976
| VV |  | 1.PP | [14 empty] | VV | 3 | 1 | True | 0 | ROZPOCET
| VV |  | 0,0283 |  | 0.028 | [12 empty] | VV | 3 | 2 | True | 0 | ROZPOCET
| VV |  | 1.NP | [14 empty] | VV | 3 | 1 | True | 0 | ROZPOCET
| VV |  | 0,0106+0,008+0,0124 |  | 0.031 | [12 empty] | VV | 3 | 2 | True | 0 | ROZPOCET
209 | K | 953965_R9 | Svary a prořez 10% dle PD statika, D+M | t | 0.977 |  | 0 | vlastní |  | základní |  | 0 | 0.00247 | 0.0024132 | 0 | 0 | 4 | K | 3 |  |  |  | ROZPOCET | 0 | 0 | 0 | 0 | 0 | 1 | 0 | 4 | -827619304
| VV |  | "1.PP:" 0,8187 |  | 0.819 | [12 empty] | VV | 3 | 2 | True | 0 | ROZPOCET
| VV |  | "1.NP:" 0,1363 |  | 0.136 | [12 empty] | VV | 3 | 2 | True | 0 | ROZPOCET
| VV |  | "2.NP:" 0,0215 |  | 0.022 | [12 empty] | VV | 3 | 2 | True | 0 | ROZPOCET
210 | K | 953961114 | Kotvy chemickým tmelem M 16 hl 125 mm do betonu, ŽB nebo kamene s vyvrtáním otvoru | kus | 4 |  | 0 | CS ÚRS 2019 01 |  | základní |  | 0 | 2e-05 | 8e-05 | 0 | 0 | 4 | K | 3 |  |  |  | ROZPOCET | 0 | 0 | 0 | 0 | 0 | 1 | 0 | 4 | 2072334336
| VV |  | Dle PD statika | [14 empty] | VV | 3 | 1 | True | 0 | ROZPOCET
| VV |  | 4 |  | 4 | [12 empty] | VV | 3 | 2 | True | 1 | ROZPOCET
211 | K | 953961115 | Kotvy chemickým tmelem M 20 hl 170 mm do betonu, ŽB nebo kamene s vyvrtáním otvoru | kus | 42 |  | 0 | CS ÚRS 2019 01 |  | základní |  | 0 | 5e-05 | 0.0021 | 0 | 0 | 4 | K | 3 |  |  |  | ROZPOCET | 0 | 0 | 0 | 0 | 0 | 1 | 0 | 4 | 1595785939
| VV |  | Dle PD statika | [14 empty] | VV | 3 | 1 | True | 0 | ROZPOCET
| VV |  | "1.NP:" 4 |  | 4 | [12 empty] | VV | 3 | 2 | True | 0 | ROZPOCET
| VV |  | "2.NP:" 38 |  | 38 | [12 empty] | VV | 3 | 2 | True | 0 | ROZPOCET
212 | K | 953965131 | Kotevní šroub pro chemické kotvy M 16 dl 190 mm | kus | 4 |  | 0 | CS ÚRS 2019 01 |  | základní |  | 0 | 0.00027 | 0.00108 | 0 | 0 | 4 | K | 3 |  |  |  | ROZPOCET | 0 | 0 | 0 | 0 | 0 | 1 | 0 | 4 | -927518306
| VV |  | Dle PD statika | [14 empty] | VV | 3 | 1 | True | 0 | ROZPOCET
| VV |  | 4 |  | 4 | [12 empty] | VV | 3 | 2 | True | 1 | ROZPOCET
213 | K | 953965141 | Kotevní šroub pro chemické kotvy M 20 dl 240 mm | kus | 42 |  | 0 | CS ÚRS 2019 01 |  | základní |  | 0 | 0.00033 | 0.01386 | 0 | 0 | 4 | K | 3 |  |  |  | ROZPOCET | 0 | 0 | 0 | 0 | 0 | 1 | 0 | 4 | -931640458
| VV |  | Dle PD statika | [14 empty] | VV | 3 | 1 | True | 0 | ROZPOCET
| VV |  | "1.NP:" 4 |  | 4 | [12 empty] | VV | 3 | 2 | True | 0 | ROZPOCET
| VV |  | "2.NP:" 38 |  | 38 | [12 empty] | VV | 3 | 2 | True | 0 | ROZPOCET
| D | 96 | Bourání konstrukcí |  |  |  | 0 |  |  |  |  | 0 |  | 1.1425 |  | 294.5884 | 1 | D | 2 |  |  |  | ROZPOCET | [6 empty] | 0
214 | K | 764002841 | Demontáž oplechování horních ploch zdí a nadezdívek do suti | m | 20.4 |  | 0 | CS ÚRS 2019 01 |  | základní |  | 0 | 0 | 0 | 0.00191 | 0.038964 | 4 | K | 3 |  |  |  | ROZPOCET | 0 | 0 | 0 | 0 | 0 | 1 | 0 | 4 | 2101149835
| VV |  | Atika | [14 empty] | VV | 3 | 1 | True | 0 | ROZPOCET
| VV |  | . | [14 empty] | VV | 3 | 1 | True | 0 | ROZPOCET
| VV |  | 6,1*2+3,0+1,2+1,5+2,5 |  | 20.4 | [12 empty] | VV | 3 | 2 | True | 0 | ROZPOCET
215 | K | 764002871 | Demontáž lemování zdí do suti | m | 6 |  | 0 | CS ÚRS 2019 01 |  | základní |  | 0 | 0 | 0 | 0.00175 | 0.0105 | 4 | K | 3 |  |  |  | ROZPOCET | 0 | 0 | 0 | 0 | 0 | 1 | 0 | 4 | -645058856
| VV |  | střecha | [14 empty] | VV | 3 | 1 | True | 0 | ROZPOCET
| VV |  | 6,0 |  | 6 | [12 empty] | VV | 3 | 2 | True | 0 | ROZPOCET
216 | K | 764003801 | Demontáž lemování trub, konzol, držáků, ventilačních nástavců a jiných kusových prvků do suti | kus | 6 |  | 0 | CS ÚRS 2019 01 |  | základní |  | 0 | 0 | 0 | 0.00188 | 0.01128 | 4 | K | 3 |  |  |  | ROZPOCET | 0 | 0 | 0 | 0 | 0 | 1 | 0 | 4 | 553881113
| VV |  | kotlíky | [14 empty] | VV | 3 | 1 | True | 0 | ROZPOCET
| VV |  | 6 |  | 6 | [12 empty] | VV | 3 | 2 | True | 1 | ROZPOCET
217 | K | 764004801 | Demontáž podokapního žlabu do suti | m | 5 |  | 0 | CS ÚRS 2019 01 |  | základní |  | 0 | 0 | 0 | 0.0026 | 0.013 | 4 | K | 3 |  |  |  | ROZPOCET | 0 | 0 | 0 | 0 | 0 | 1 | 0 | 4 | 1530113013
| VV |  | střecha | [14 empty] | VV | 3 | 1 | True | 0 | ROZPOCET
| VV |  | 5,0 |  | 5 | [12 empty] | VV | 3 | 2 | True | 0 | ROZPOCET
218 | K | 764004861 | Demontáž svodu do suti | m | 54 |  | 0 | CS ÚRS 2019 01 |  | základní |  | 0 | 0 | 0 | 0.00394 | 0.21276 | 4 | K | 3 |  |  |  | ROZPOCET | 0 | 0 | 0 | 0 | 0 | 1 | 0 | 4 | 1214260036
| VV |  | 9,0*6 |  | 54 | [12 empty] | VV | 3 | 2 | True | 0 | ROZPOCET
219 | K | 764002851 | Demontáž oplechování parapetů do suti | m | 24.2 |  | 0 | CS ÚRS 2019 01 |  | základní |  | 0 | 0 | 0 | 0.00167 | 0.040414 | 4 | K | 3 |  |  |  | ROZPOCET | 0 | 0 | 0 | 0 | 0 | 1 | 0 | 4 | 200782212
| VV |  | 3,8*4+1,2*2+0,8*2+2,5*2 |  | 24.2 | [12 empty] | VV | 3 | 2 | True | 0 | ROZPOCET
220 | K | 764002811 | Demontáž okapového plechu do suti v krytině povlakové | m | 53 |  | 0 | CS ÚRS 2019 01 |  | základní |  | 0 | 0 | 0 | 0.00177 | 0.09381 | 4 | K | 3 |  |  |  | ROZPOCET | 0 | 0 | 0 | 0 | 0 | 1 | 0 | 4 | -783136493
| VV |  | střecha | [14 empty] | VV | 3 | 1 | True | 0 | ROZPOCET
| VV |  | 26,5*2 |  | 53 | [12 empty] | VV | 3 | 2 | True | 1 | ROZPOCET
221 | K | 968062377 | Vybourání dřevěných rámů oken zdvojených včetně křídel pl přes 4 m2 | m2 | 28.32 |  | 0 | CS ÚRS 2019 01 |  | základní |  | 0 | 0 | 0 | 0.032 | 0.90624 | 4 | K | 3 |  |  |  | ROZPOCET | 0 | 0 | 0 | 0 | 0 | 1 | 0 | 4 | 644237641
| VV |  | 4,5*1,6+4,4*1,6*3 |  | 28.32 | [12 empty] | VV | 3 | 2 | True | 1 | ROZPOCET
222 | K | 767996701 | Demontáž atypických zámečnických konstrukcí řezáním hmotnosti jednotlivých dílů do 50 kg | kg | 200 |  | 0 | CS ÚRS 2019 01 |  | základní |  | 0 | 0 | 0 | 0.001 | 0.2 | 4 | K | 3 |  |  |  | ROZPOCET | 0 | 0 | 0 | 0 | 0 | 1 | 0 | 4 | 1099016751
| VV |  | 200,0 |  | 200 | [12 empty] | VV | 3 | 2 | True | 0 | ROZPOCET
223 | K | 767996702 | Demontáž atypických zámečnických konstrukcí řezáním hmotnosti jednotlivých dílů do 100 kg | kg | 1000 |  | 0 | CS ÚRS 2019 01 |  | základní |  | 0 | 0 | 0 | 0.001 | 1 | 4 | K | 3 |  |  |  | ROZPOCET | 0 | 0 | 0 | 0 | 0 | 1 | 0 | 4 | -1411537876
| VV |  | 1000,0 |  | 1000 | [12 empty] | VV | 3 | 2 | True | 0 | ROZPOCET
224 | K | 767112_R1 | Vybourání stávající technologie dopravníku | soubor | 1 |  | 0 | vlastní |  | základní |  | 0 | 0 | 0 | 0.033 | 0.033 | 4 | K | 3 |  |  |  | ROZPOCET | 0 | 0 | 0 | 0 | 0 | 1 | 0 | 4 | 1619152871
| VV |  | 1 |  | 1 | [12 empty] | VV | 3 | 2 | True | 0 | ROZPOCET
225 | K | 762341831 | Demontáž bednění střech z desek měkkých | m2 | 3.96 |  | 0 | CS ÚRS 2019 01 |  | základní |  | 0 | 0 | 0 | 0.014 | 0.05544 | 4 | K | 3 |  |  |  | ROZPOCET | 0 | 0 | 0 | 0 | 0 | 1 | 0 | 4 | -1082386004
| VV |  | atika | [14 empty] | VV | 3 | 1 | True | 0 | ROZPOCET
| VV |  | 6,0*0,33*2 |  | 3.96 | [12 empty] | VV | 3 | 2 | True | 1 | ROZPOCET
226 | K | 711131811 | Odstranění izolace proti zemní vlhkosti vodorovné | m2 | 300 |  | 0 | CS ÚRS 2019 01 |  | základní |  | 0 | 0 | 0 | 0.004 | 1.2 | 4 | K | 3 |  |  |  | ROZPOCET | 0 | 0 | 0 | 0 | 0 | 1 | 0 | 4 | 1633813209
| VV |  | 1.PP - dvě vrstvy | [14 empty] | VV | 3 | 1 | True | 0 | ROZPOCET
| VV |  | 150,0*2 |  | 300 | [12 empty] | VV | 3 | 2 | True | 1 | ROZPOCET
227 | K | 713140813 | Odstranění tepelné izolace střech nadstřešní volně kladené z vláknitých materiálů tl přes 100 mm | m2 | 197.3 |  | 0 | CS ÚRS 2019 01 |  | základní |  | 0 | 0 | 0 | 0.024 | 4.7352 | 4 | K | 3 |  |  |  | ROZPOCET | 0 | 0 | 0 | 0 | 0 | 1 | 0 | 4 | -1201827073
| VV |  | 26,2*6,5 |  | 170.3 | [12 empty] | VV | 3 | 2 | True | 0 | ROZPOCET
| VV |  | 13,0 |  | 13 | [12 empty] | VV | 3 | 2 | True | 0 | ROZPOCET
| VV |  | 14,0 |  | 14 | [12 empty] | VV | 3 | 2 | True | 0 | ROZPOCET
228 | K | 712300833 | Odstranění povlakové krytiny střech do 10° třívrstvé | m2 | 197.3 |  | 0 | CS ÚRS 2019 01 |  | základní |  | 0 | 0 | 0 | 0.014 | 2.7622 | 4 | K | 3 |  |  |  | ROZPOCET | 0 | 0 | 0 | 0 | 0 | 1 | 0 | 4 | 74233023
| VV |  | 26,2*6,5 |  | 170.3 | [12 empty] | VV | 3 | 2 | True | 0 | ROZPOCET
| VV |  | 13,0 |  | 13 | [12 empty] | VV | 3 | 2 | True | 0 | ROZPOCET
| VV |  | 14,0 |  | 14 | [12 empty] | VV | 3 | 2 | True | 0 | ROZPOCET
229 | K | 964011211 | Vybourání ŽB překladů prefabrikovaných dl do 3 m hmotnosti do 50 kg/m | m3 | 1.194 |  | 0 | CS ÚRS 2019 01 |  | základní |  | 0 | 0 | 0 | 2.4 | 2.8656 | 4 | K | 3 |  |  |  | ROZPOCET | 0 | 0 | 0 | 0 | 0 | 1 | 0 | 4 | -1320008365
| VV |  | 1,6*0,33*0,2*2 |  | 0.211 | [12 empty] | VV | 3 | 2 | True | 0 | ROZPOCET
| VV |  | 1,4*0,33*0,2*6 |  | 0.554 | [12 empty] | VV | 3 | 2 | True | 0 | ROZPOCET
| VV |  | 2,2*0,33*0,2*2 |  | 0.29 | [12 empty] | VV | 3 | 2 | True | 0 | ROZPOCET
| VV |  | 2,1*0,33*0,2 |  | 0.139 | [12 empty] | VV | 3 | 2 | True | 0 | ROZPOCET
230 | K | 964073221 | Vybourání válcovaných nosníků ze zdiva cihelného dl do 4 m hmotnosti 20 kg/m | t | 0.724 |  | 0 | CS ÚRS 2019 01 |  | základní |  | 0 | 0 | 0 | 1.258 | 0.91079 | 4 | K | 3 |  |  |  | ROZPOCET | 0 | 0 | 0 | 0 | 0 | 1 | 0 | 4 | 578175733
| VV |  | navíc, to same je počítáno i v betonech | [14 empty] | VV | 3 | 1 | True | 0 | ROZPOCET
| VV |  | 1,6*2*0,02*2 |  | 0.128 | [12 empty] | VV | 3 | 2 | True | 0 | ROZPOCET
| VV |  | 1,4*2*0,02*6 |  | 0.336 | [12 empty] | VV | 3 | 2 | True | 0 | ROZPOCET
| VV |  | 2,2*2*0,02*2 |  | 0.176 | [12 empty] | VV | 3 | 2 | True | 0 | ROZPOCET
| VV |  | 2,1*2*0,02 |  | 0.084 | [12 empty] | VV | 3 | 2 | True | 0 | ROZPOCET
231 | K | 974031121 | Vysekání rýh ve zdivu cihelném hl do 30 mm š do 30 mm | m | 80 |  | 0 | CS ÚRS 2019 01 |  | základní |  | 0 | 0 | 0 | 0.002 | 0.16 | 4 | K | 3 |  |  |  | ROZPOCET | 0 | 0 | 0 | 0 | 0 | 1 | 0 | 4 | -15863351
| VV |  | Profese | [14 empty] | VV | 3 | 1 | True | 0 | ROZPOCET
| VV |  | 80,0 |  | 80 | [12 empty] | VV | 3 | 2 | True | 0 | ROZPOCET
232 | K | 974031122 | Vysekání rýh ve zdivu cihelném hl do 30 mm š do 70 mm | m | 30 |  | 0 | CS ÚRS 2019 01 |  | základní |  | 0 | 0 | 0 | 0.004 | 0.12 | 4 | K | 3 |  |  |  | ROZPOCET | 0 | 0 | 0 | 0 | 0 | 1 | 0 | 4 | -434613414
| VV |  | Profese | [14 empty] | VV | 3 | 1 | True | 0 | ROZPOCET
| VV |  | 30,0 |  | 30 | [12 empty] | VV | 3 | 2 | True | 0 | ROZPOCET
233 | K | 974031133 | Vysekání rýh ve zdivu cihelném hl do 50 mm š do 100 mm | m | 30 |  | 0 | CS ÚRS 2019 01 |  | základní |  | 0 | 0 | 0 | 0.009 | 0.27 | 4 | K | 3 |  |  |  | ROZPOCET | 0 | 0 | 0 | 0 | 0 | 1 | 0 | 4 | -1646897236
| VV |  | Profese: | [14 empty] | VV | 3 | 1 | True | 0 | ROZPOCET
| VV |  | 30,0 |  | 30 | [12 empty] | VV | 3 | 2 | True | 0 | ROZPOCET
234 | K | 974031134 | Vysekání rýh ve zdivu cihelném hl do 50 mm š do 150 mm | m | 15 |  | 0 | CS ÚRS 2019 01 |  | základní |  | 0 | 0 | 0 | 0.013 | 0.195 | 4 | K | 3 |  |  |  | ROZPOCET | 0 | 0 | 0 | 0 | 0 | 1 | 0 | 4 | -865316670
| VV |  | Profese: | [14 empty] | VV | 3 | 1 | True | 0 | ROZPOCET
| VV |  | 15,0 |  | 15 | [12 empty] | VV | 3 | 2 | True | 0 | ROZPOCET
235 | K | 974031142 | Vysekání rýh ve zdivu cihelném hl do 70 mm š do 70 mm | m | 50 |  | 0 | CS ÚRS 2019 01 |  | základní |  | 0 | 0 | 0 | 0.009 | 0.45 | 4 | K | 3 |  |  |  | ROZPOCET | 0 | 0 | 0 | 0 | 0 | 1 | 0 | 4 | -604701424
| VV |  | Profese | [14 empty] | VV | 3 | 1 | True | 0 | ROZPOCET
| VV |  | 50,0 |  | 50 | [12 empty] | VV | 3 | 2 | True | 0 | ROZPOCET
236 | K | 974031153 | Vysekání rýh ve zdivu cihelném hl do 100 mm š do 100 mm | m | 10 |  | 0 | CS ÚRS 2019 01 |  | základní |  | 0 | 0 | 0 | 0.018 | 0.18 | 4 | K | 3 |  |  |  | ROZPOCET | 0 | 0 | 0 | 0 | 0 | 1 | 0 | 4 | -1246409196
| VV |  | Profese | [14 empty] | VV | 3 | 1 | True | 0 | ROZPOCET
| VV |  | 10,0 |  | 10 | [12 empty] | VV | 3 | 2 | True | 0 | ROZPOCET
237 | K | 974031154 | Vysekání rýh ve zdivu cihelném hl do 100 mm š do 150 mm | m | 10 |  | 0 | CS ÚRS 2019 01 |  | základní |  | 0 | 0 | 0 | 0.027 | 0.27 | 4 | K | 3 |  |  |  | ROZPOCET | 0 | 0 | 0 | 0 | 0 | 1 | 0 | 4 | -1803345854
| VV |  | Profese: | [14 empty] | VV | 3 | 1 | True | 0 | ROZPOCET
| VV |  | 10,0 |  | 10 | [12 empty] | VV | 3 | 2 | True | 0 | ROZPOCET
238 | K | 974031164 | Vysekání rýh ve zdivu cihelném hl do 150 mm š do 150 mm | m | 5 |  | 0 | CS ÚRS 2019 01 |  | základní |  | 0 | 0 | 0 | 0.04 | 0.2 | 4 | K | 3 |  |  |  | ROZPOCET | 0 | 0 | 0 | 0 | 0 | 1 | 0 | 4 | -1150968139
| VV |  | Profese: | [14 empty] | VV | 3 | 1 | True | 0 | ROZPOCET
| VV |  | 5,0 |  | 5 | [12 empty] | VV | 3 | 2 | True | 0 | ROZPOCET
239 | K | 974031165 | Vysekání rýh ve zdivu cihelném hl do 150 mm š do 200 mm | m | 3 |  | 0 | CS ÚRS 2019 01 |  | základní |  | 0 | 0 | 0 | 0.054 | 0.162 | 4 | K | 3 |  |  |  | ROZPOCET | 0 | 0 | 0 | 0 | 0 | 1 | 0 | 4 | -821068535
| VV |  | Profese | [14 empty] | VV | 3 | 1 | True | 0 | ROZPOCET
| VV |  | 3,0 |  | 3 | [12 empty] | VV | 3 | 2 | True | 0 | ROZPOCET
240 | K | 974031666 | Vysekání rýh ve zdivu cihelném pro vtahování nosníků hl do 150 mm v do 250 mm | m | 54.2 |  | 0 | CS ÚRS 2019 01 |  | základní |  | 0 | 0 | 0 | 0.065 | 3.523 | 4 | K | 3 |  |  |  | ROZPOCET | 0 | 0 | 0 | 0 | 0 | 1 | 0 | 4 | 1806014093
| VV |  | 1.PP | [14 empty] | VV | 3 | 1 | True | 0 | ROZPOCET
| VV |  | 2,5*2+1,5*4+2,4*2+2,1*4 |  | 24.2 | [12 empty] | VV | 3 | 2 | True | 0 | ROZPOCET
| VV |  | 1.NP | [14 empty] | VV | 3 | 1 | True | 0 | ROZPOCET
| VV |  | 5,0*2*3 |  | 30 | [12 empty] | VV | 3 | 2 | True | 0 | ROZPOCET
241 | K | 974031668 | Vysekání rýh ve zdivu cihelném pro vtahování nosníků hl do 150 mm v do 350 mm | m | 19 |  | 0 | CS ÚRS 2019 01 |  | základní |  | 0 | 0 | 0 | 0.097 | 1.843 | 4 | K | 3 |  |  |  | ROZPOCET | 0 | 0 | 0 | 0 | 0 | 1 | 0 | 4 | 167681678
| VV |  | 1.NP | [14 empty] | VV | 3 | 1 | True | 0 | ROZPOCET
| VV |  | 9,5*2 |  | 19 | [12 empty] | VV | 3 | 2 | True | 1 | ROZPOCET
242 | K | 974049155 | Vysekání rýh v betonových zdech hl do 100 mm š do 200 mm | m | 25 |  | 0 | CS ÚRS 2019 01 |  | základní |  | 0 | 0 | 0 | 0.046 | 1.15 | 4 | K | 3 |  |  |  | ROZPOCET | 0 | 0 | 0 | 0 | 0 | 1 | 0 | 4 | 1304113778
| VV |  | Profese | [14 empty] | VV | 3 | 1 | True | 0 | ROZPOCET
| VV |  | 25,0 |  | 25 | [12 empty] | VV | 3 | 2 | True | 1 | ROZPOCET
243 | K | 974031666 | Vysekání rýh ve zdivu cihelném pro vtahování nosníků hl do 150 mm v do 250 mm | m | 60.6 |  | 0 | CS ÚRS 2019 01 |  | základní |  | 0 | 0 | 0 | 0.065 | 3.939 | 4 | K | 3 |  |  |  | ROZPOCET | 0 | 0 | 0 | 0 | 0 | 1 | 0 | 4 | -1332196361
| VV |  | 9,5*2+2,8*2+1,5*4+5,0*6 |  | 60.6 | [12 empty] | VV | 3 | 2 | True | 0 | ROZPOCET
244 | K | 973031325 | Vysekání kapes ve zdivu cihelném na MV nebo MVC pl do 0,10 m2 hl do 300 mm | kus | 56 |  | 0 | CS ÚRS 2019 01 |  | základní |  | 0 | 0 | 0 | 0.031 | 1.736 | 4 | K | 3 |  |  |  | ROZPOCET | 0 | 0 | 0 | 0 | 0 | 1 | 0 | 4 | -2083827486
| VV |  | Pro ocelové profily | [14 empty] | VV | 3 | 1 | True | 0 | ROZPOCET
| VV |  | 7*4+7*2+7*2 |  | 56 | [12 empty] | VV | 3 | 2 | True | 0 | ROZPOCET
245 | K | 961044111 | Bourání základů z betonu prostého | m3 | 7.5 |  | 0 | CS ÚRS 2019 01 |  | základní |  | 0 | 0 | 0 | 2 | 15 | 4 | K | 3 |  |  |  | ROZPOCET | 0 | 0 | 0 | 0 | 0 | 1 | 0 | 4 | 222453814
| VV |  | V místě stávajícího dopravníku | [14 empty] | VV | 3 | 1 | True | 0 | ROZPOCET
| VV |  | 30,0*0,5*0,5 |  | 7.5 | [12 empty] | VV | 3 | 2 | True | 0 | ROZPOCET
246 | K | 962032231 | Bourání zdiva z cihel pálených nebo vápenopískových na MV nebo MVC přes 1 m3 | m3 | 19.76 |  | 0 | CS ÚRS 2019 01 |  | základní |  | 0 | 0 | 0 | 1.8 | 35.568 | 4 | K | 3 |  |  |  | ROZPOCET | 0 | 0 | 0 | 0 | 0 | 1 | 0 | 4 | 1407233637
| VV |  | Nové otvory | [14 empty] | VV | 3 | 1 | True | 0 | ROZPOCET
| VV |  | 2,675*4,6*0,3*3 |  | 11.075 | [12 empty] | VV | 3 | 2 | True | 0 | ROZPOCET
| VV |  | 3,19*9,075*0,3 |  | 8.685 | [12 empty] | VV | 3 | 2 | True | 0 | ROZPOCET
247 | K | 962052211 | Bourání zdiva nadzákladového ze ŽB přes 1 m3 | m3 | 1.38 |  | 0 | CS ÚRS 2019 01 |  | základní |  | 0 | 0 | 0 | 2.4 | 3.312 | 4 | K | 3 |  |  |  | ROZPOCET | 0 | 0 | 0 | 0 | 0 | 1 | 0 | 4 | -158881562
| VV |  | Nové otvory | [14 empty] | VV | 3 | 1 | True | 0 | ROZPOCET
| VV |  | 2,3*2,0*0,3 |  | 1.38 | [12 empty] | VV | 3 | 2 | True | 0 | ROZPOCET
248 | K | 963051113 | Bourání ŽB stropů deskových tl přes 80 mm | m3 | 12.573 |  | 0 | CS ÚRS 2019 01 |  | základní |  | 0 | 0 | 0 | 2.4 | 30.1752 | 4 | K | 3 |  |  |  | ROZPOCET | 0 | 0 | 0 | 0 | 0 | 1 | 0 | 4 | -998908179
| VV |  | 24,775*5,075*0,1 |  | 12.573 | [12 empty] | VV | 3 | 2 | True | 0 | ROZPOCET
249 | K | 971033641 | Vybourání otvorů ve zdivu cihelném pl do 4 m2 na MVC nebo MV tl do 300 mm | m3 | 0.992 |  | 0 | CS ÚRS 2019 01 |  | základní |  | 0 | 0 | 0 | 1.8 | 1.7856 | 4 | K | 3 |  |  |  | ROZPOCET | 0 | 0 | 0 | 0 | 0 | 1 | 0 | 4 | -1332217079
| VV |  | 1.PP | [14 empty] | VV | 3 | 1 | True | 0 | ROZPOCET
| VV |  | 1,05*1,0*0,3 |  | 0.315 | [12 empty] | VV | 3 | 2 | True | 0 | ROZPOCET
| VV |  | 2,05*1,1*0,3 |  | 0.677 | [12 empty] | VV | 3 | 2 | True | 0 | ROZPOCET
250 | K | 972054241 | Vybourání otvorů v ŽB stropech nebo klenbách pl do 0,09 m2 tl do 150 mm | kus | 5 |  | 0 | CS ÚRS 2019 01 |  | základní |  | 0 | 0 | 0 | 0.032 | 0.16 | 4 | K | 3 |  |  |  | ROZPOCET | 0 | 0 | 0 | 0 | 0 | 1 | 0 | 4 | 1829425726
| VV |  | Profese | [14 empty] | VV | 3 | 1 | True | 0 | ROZPOCET
| VV |  | 5 |  | 5 | [12 empty] | VV | 3 | 2 | True | 1 | ROZPOCET
251 | K | 971033351 | Vybourání otvorů ve zdivu cihelném pl do 0,09 m2 na MVC nebo MV tl do 450 mm | kus | 7 |  | 0 | CS ÚRS 2019 01 |  | základní |  | 0 | 0 | 0 | 0.074 | 0.518 | 4 | K | 3 |  |  |  | ROZPOCET | 0 | 0 | 0 | 0 | 0 | 1 | 0 | 4 | -1457676826
| VV |  | Profese | [14 empty] | VV | 3 | 1 | True | 0 | ROZPOCET
| VV |  | 7 |  | 7 | [12 empty] | VV | 3 | 2 | True | 0 | ROZPOCET
252 | K | 971033451 | Vybourání otvorů ve zdivu cihelném pl do 0,25 m2 na MVC nebo MV tl do 450 mm | kus | 4 |  | 0 | CS ÚRS 2019 01 |  | základní |  | 0 | 0 | 0 | 0.207 | 0.828 | 4 | K | 3 |  |  |  | ROZPOCET | 0 | 0 | 0 | 0 | 0 | 1 | 0 | 4 | -1997609564
| VV |  | Profese | [14 empty] | VV | 3 | 1 | True | 0 | ROZPOCET
| VV |  | 4 |  | 4 | [12 empty] | VV | 3 | 2 | True | 0 | ROZPOCET
253 | K | 977151113 | Jádrové vrty diamantovými korunkami do D 50 mm do stavebních materiálů | m | 5 |  | 0 | CS ÚRS 2019 01 |  | základní |  | 0 | 0.00074 | 0.0037 | 0.008 | 0.04 | 4 | K | 3 |  |  |  | ROZPOCET | 0 | 0 | 0 | 0 | 0 | 1 | 0 | 4 | 841694185
| VV |  | profese | [14 empty] | VV | 3 | 1 | True | 0 | ROZPOCET
| VV |  | 5,0 |  | 5 | [12 empty] | VV | 3 | 2 | True | 1 | ROZPOCET
254 | K | 977151118 | Jádrové vrty diamantovými korunkami do D 100 mm do stavebních materiálů | m | 3 |  | 0 | CS ÚRS 2019 01 |  | základní |  | 0 | 0.00096 | 0.00288 | 0.031 | 0.093 | 4 | K | 3 |  |  |  | ROZPOCET | 0 | 0 | 0 | 0 | 0 | 1 | 0 | 4 | 540515805
| VV |  | profese | [14 empty] | VV | 3 | 1 | True | 0 | ROZPOCET
| VV |  | 3,0 |  | 3 | [12 empty] | VV | 3 | 2 | True | 1 | ROZPOCET
255 | K | 977151123 | Jádrové vrty diamantovými korunkami do D 150 mm do stavebních materiálů | m | 2.5 |  | 0 | CS ÚRS 2019 01 |  | základní |  | 0 | 0.00122 | 0.00305 | 0.07 | 0.175 | 4 | K | 3 |  |  |  | ROZPOCET | 0 | 0 | 0 | 0 | 0 | 1 | 0 | 4 | 739798166
| VV |  | profese | [14 empty] | VV | 3 | 1 | True | 0 | ROZPOCET
| VV |  | 2,5 |  | 2.5 | [12 empty] | VV | 3 | 2 | True | 0 | ROZPOCET
256 | K | 977151127 | Jádrové vrty diamantovými korunkami do D 250 mm do stavebních materiálů | m | 2 |  | 0 | CS ÚRS 2019 01 |  | základní |  | 0 | 0.00363 | 0.00726 | 0.196 | 0.392 | 4 | K | 3 |  |  |  | ROZPOCET | 0 | 0 | 0 | 0 | 0 | 1 | 0 | 4 | -996757099
| VV |  | profese | [14 empty] | VV | 3 | 1 | True | 0 | ROZPOCET
| VV |  | 2,0 |  | 2 | [12 empty] | VV | 3 | 2 | True | 1 | ROZPOCET
257 | K | 977151213 | Jádrové vrty dovrchní diamantovými korunkami do D 50 mm do stavebních materiálů | m | 2 |  | 0 | CS ÚRS 2019 01 |  | základní |  | 0 | 0.00081 | 0.00162 | 0.008 | 0.016 | 4 | K | 3 |  |  |  | ROZPOCET | 0 | 0 | 0 | 0 | 0 | 1 | 0 | 4 | -469835639
| VV |  | profese | [14 empty] | VV | 3 | 1 | True | 0 | ROZPOCET
| VV |  | 2,0 |  | 2 | [12 empty] | VV | 3 | 2 | True | 1 | ROZPOCET
258 | K | 977151218 | Jádrové vrty dovrchní diamantovými korunkami do D 100 mm do stavebních materiálů | m | 1.5 |  | 0 | CS ÚRS 2019 01 |  | základní |  | 0 | 0.00115 | 0.001725 | 0.031 | 0.0465 | 4 | K | 3 |  |  |  | ROZPOCET | 0 | 0 | 0 | 0 | 0 | 1 | 0 | 4 | 1307447476
| VV |  | profese | [14 empty] | VV | 3 | 1 | True | 0 | ROZPOCET
| VV |  | 1,5 |  | 1.5 | [12 empty] | VV | 3 | 2 | True | 1 | ROZPOCET
259 | K | 977151223 | Jádrové vrty dovrchní diamantovými korunkami do D 150 mm do stavebních materiálů | m | 1.5 |  | 0 | CS ÚRS 2019 01 |  | základní |  | 0 | 0.0015 | 0.00225 | 0.07 | 0.105 | 4 | K | 3 |  |  |  | ROZPOCET | 0 | 0 | 0 | 0 | 0 | 1 | 0 | 4 | -1098614804
| VV |  | Profese | [14 empty] | VV | 3 | 1 | True | 0 | ROZPOCET
| VV |  | 1,5 |  | 1.5 | [12 empty] | VV | 3 | 2 | True | 1 | ROZPOCET
260 | K | 977151225 | Jádrové vrty dovrchní diamantovými korunkami do D 200 mm do stavebních materiálů | m | 1 |  | 0 | CS ÚRS 2019 01 |  | základní |  | 0 | 0.0034 | 0.0034 | 0.126 | 0.126 | 4 | K | 3 |  |  |  | ROZPOCET | 0 | 0 | 0 | 0 | 0 | 1 | 0 | 4 | 1970102736
| VV |  | profese | [14 empty] | VV | 3 | 1 | True | 0 | ROZPOCET
| VV |  | 1,0 |  | 1 | [12 empty] | VV | 3 | 2 | True | 1 | ROZPOCET
261 | K | 965042141 | Bourání podkladů pod dlažby nebo mazanin betonových nebo z litého asfaltu tl do 100 mm pl přes 4 m2 | m3 | 13.619 |  | 0 | CS ÚRS 2019 01 |  | základní |  | 0 | 0 | 0 | 2.2 | 29.9618 | 4 | K | 3 |  |  |  | ROZPOCET | 0 | 0 | 0 | 0 | 0 | 1 | 0 | 4 | 1922094967
| VV |  | Podkladní beton -1.PP | [14 empty] | VV | 3 | 1 | True | 0 | ROZPOCET
| VV |  | (4,45+4,6*3+4,875)*4,875*0,1+4,72*4,97*0,1 |  | 13.619 | [12 empty] | VV | 3 | 2 | True | 0 | ROZPOCET
262 | K | 965042241 | Bourání podkladů pod dlažby nebo mazanin betonových nebo z litého asfaltu tl přes 100 mm pl pře 4 m2 | m3 | 22.5 |  | 0 | CS ÚRS 2019 01 |  | základní |  | 0 | 0 | 0 | 2.2 | 49.5 | 4 | K | 3 |  |  |  | ROZPOCET | 0 | 0 | 0 | 0 | 0 | 1 | 0 | 4 | -1279749771
| VV |  | Podlahový beton - 1.PP | [14 empty] | VV | 3 | 1 | True | 0 | ROZPOCET
| VV |  | 150,0*0,15 |  | 22.5 | [12 empty] | VV | 3 | 2 | True | 0 | ROZPOCET
263 | K | 977211112 | Řezání stěnovou pilou ŽB kcí s výztuží průměru do 16 mm hl do 350 mm | m | 6.6 |  | 0 | CS ÚRS 2019 01 |  | základní |  | 0 | 0.0002 | 0.00132 | 0 | 0 | 4 | K | 3 |  |  |  | ROZPOCET | 0 | 0 | 0 | 0 | 0 | 1 | 0 | 4 | -1140045013
| VV |  | Nové otvory | [14 empty] | VV | 3 | 1 | True | 0 | ROZPOCET
| VV |  | 2,3*2+2,0 |  | 6.6 | [12 empty] | VV | 3 | 2 | True | 0 | ROZPOCET
264 | K | 977211122 | Řezání stěnovou pilou kcí z cihel nebo tvárnic hl do 350 mm | m | 53.605 |  | 0 | CS ÚRS 2019 01 |  | základní |  | 0 | 0.00022 | 0.011793 | 0 | 0 | 4 | K | 3 |  |  |  | ROZPOCET | 0 | 0 | 0 | 0 | 0 | 1 | 0 | 4 | 396924389
| VV |  | Nové otvory | [14 empty] | VV | 3 | 1 | True | 0 | ROZPOCET
| VV |  | 2,675*6+4,6*3 |  | 29.85 | [12 empty] | VV | 3 | 2 | True | 0 | ROZPOCET
| VV |  | 3,19*2+9,075 |  | 15.455 | [12 empty] | VV | 3 | 2 | True | 0 | ROZPOCET
| VV |  | 2,05*2+1,05*2+1,0+1,1 |  | 8.3 | [12 empty] | VV | 3 | 2 | True | 0 | ROZPOCET
265 | K | 977312112 | Řezání stávajících betonových mazanin vyztužených hl do 100 mm | m | 25 |  | 0 | CS ÚRS 2019 01 |  | základní |  | 0 | 0 | 0 | 0 | 0 | 4 | K | 3 |  |  |  | ROZPOCET | 0 | 0 | 0 | 0 | 0 | 1 | 0 | 4 | 820235252
| VV |  | Podlahový beton | [14 empty] | VV | 3 | 1 | True | 0 | ROZPOCET
| VV |  | 15,0 |  | 15 | [12 empty] | VV | 3 | 2 | True | 0 | ROZPOCET
| VV |  | . | [14 empty] | VV | 3 | 1 | True | 0 | ROZPOCET
| VV |  | Otvory ve stropě | [14 empty] | VV | 3 | 1 | True | 0 | ROZPOCET
| VV |  | 10,0 |  | 10 | [12 empty] | VV | 3 | 2 | True | 0 | ROZPOCET
266 | K | 977312113 | Řezání stávajících betonových mazanin vyztužených hl do 150 mm | m | 15 |  | 0 | CS ÚRS 2019 01 |  | základní |  | 0 | 0 | 0 | 0 | 0 | 4 | K | 3 |  |  |  | ROZPOCET | 0 | 0 | 0 | 0 | 0 | 1 | 0 | 4 | -1263440270
| VV |  | Podkladní beton | [14 empty] | VV | 3 | 1 | True | 0 | ROZPOCET
| VV |  | 15,0 |  | 15 | [12 empty] | VV | 3 | 2 | True | 0 | ROZPOCET
267 | K | 975011251 | Podpěrné dřevení při podezdívání základů tl 450 mm vyzdívka v do 2 m dl podchycení do 5 m | m | 30.3 |  | 0 | CS ÚRS 2019 01 |  | základní |  | 0 | 0.03642 | 1.1035 | 0 | 0 | 4 | K | 3 |  |  |  | ROZPOCET | 0 | 0 | 0 | 0 | 0 | 1 | 0 | 4 | 954099046
| VV |  | 9,5+2,8+1,5*2+5,0*3 |  | 30.3 | [12 empty] | VV | 3 | 2 | True | 0 | ROZPOCET
268 | K | 978011191 | Otlučení (osekání) vnitřní vápenné nebo vápenocementové omítky stropů v rozsahu do 100 % | m2 | 310.915 |  | 0 | CS ÚRS 2019 01 |  | základní |  | 0 | 0 | 0 | 0.05 | 15.5458 | 4 | K | 3 |  |  |  | ROZPOCET | 0 | 0 | 0 | 0 | 0 | 1 | 0 | 4 | -2037627085
| VV |  | 1.PP | [14 empty] | VV | 3 | 1 | True | 0 | ROZPOCET
| VV |  | 28,15*5 |  | 140.75 | [12 empty] | VV | 3 | 2 | True | 0 | ROZPOCET
| VV |  | 1.NP | [14 empty] | VV | 3 | 1 | True | 0 | ROZPOCET
| VV |  | 4,72*1,84 |  | 8.685 | [12 empty] | VV | 3 | 2 | True | 0 | ROZPOCET
| VV |  | 10,6 |  | 10.6 | [12 empty] | VV | 3 | 2 | True | 0 | ROZPOCET
| VV |  | (24,775*5,075)*1,2 |  | 150.88 | [12 empty] | VV | 3 | 2 | True | 0 | ROZPOCET
269 | K | 978013191 | Otlučení (osekání) vnitřní vápenné nebo vápenocementové omítky stěn v rozsahu do 100 % | m2 | 1448.048 |  | 0 | CS ÚRS 2019 01 |  | základní |  | 0 | 0 | 0 | 0.046 | 66.6102 | 4 | K | 3 |  |  |  | ROZPOCET | 0 | 0 | 0 | 0 | 0 | 1 | 0 | 4 | -1281540637
| VV |  | 1.PP | [14 empty] | VV | 3 | 1 | True | 0 | ROZPOCET
| VV |  | (4,72+4,97)*2*5,525 |  | 107.075 | [12 empty] | VV | 3 | 2 | True | 0 | ROZPOCET
| VV |  | (24,775*5,075)*2*3,7 |  | 930.425 | [12 empty] | VV | 3 | 2 | True | 0 | ROZPOCET
| VV |  | 1.NP | [14 empty] | VV | 3 | 1 | True | 0 | ROZPOCET
| VV |  | (4,72+1,84)*2*5,9 |  | 77.408 | [12 empty] | VV | 3 | 2 | True | 0 | ROZPOCET
| VV |  | 10,6*8,9 |  | 94.34 | [12 empty] | VV | 3 | 2 | True | 0 | ROZPOCET
| VV |  | (24,775+5,075)*2*4,0 |  | 238.8 | [12 empty] | VV | 3 | 2 | True | 0 | ROZPOCET
270 | K | 978015341 | Otlučení (osekání) vnější vápenné nebo vápenocementové omítky stupně členitosti 1 a 2 rozsahu do 30% | m2 | 420.57 |  | 0 | CS ÚRS 2019 01 |  | základní |  | 0 | 0 | 0 | 0.016 | 6.7291 | 4 | K | 3 |  |  |  | ROZPOCET | 0 | 0 | 0 | 0 | 0 | 1 | 0 | 4 | 143953082
| VV |  | Západní fasáda | [14 empty] | VV | 3 | 1 | True | 0 | ROZPOCET
| VV |  | 250,0 |  | 250 | [12 empty] | VV | 3 | 2 | True | 0 | ROZPOCET
| VV |  | Jižní fasáda | [14 empty] | VV | 3 | 1 | True | 0 | ROZPOCET
| VV |  | 9,2*5,4 |  | 49.68 | [12 empty] | VV | 3 | 2 | True | 0 | ROZPOCET
| VV |  | Věž | [14 empty] | VV | 3 | 1 | True | 0 | ROZPOCET
| VV |  | 2*3,14*1,5*7,5+2*3,14*2,0*4,0 |  | 120.89 | [12 empty] | VV | 3 | 2 | True | 0 | ROZPOCET
271 | K | 978015391 | Otlučení (osekání) vnější vápenné nebo vápenocementové omítky stupně členitosti 1 a 2 do 100% | m2 | 146 |  | 0 | CS ÚRS 2019 01 |  | základní |  | 0 | 0 | 0 | 0.059 | 8.614 | 4 | K | 3 |  |  |  | ROZPOCET | 0 | 0 | 0 | 0 | 0 | 1 | 0 | 4 | 197498434
| VV |  | Východní fasáda | [14 empty] | VV | 3 | 1 | True | 0 | ROZPOCET
| VV |  | 146,0 |  | 146 | [12 empty] | VV | 3 | 2 | True | 0 | ROZPOCET
| D | 98 | Demolice |  |  |  | 0 |  |  |  |  | 0 |  | 0 |  | 995.398 | 1 | D | 2 |  |  |  | ROZPOCET | [6 empty] | 0
272 | K | 981011416 | Demolice budov zděných na MC nebo z betonu podíl konstrukcí do 35 % postupným rozebíráním | m3 | 104.21 |  | 0 | CS ÚRS 2019 01 |  | základní |  | 0 | 0 | 0 | 0.68 | 70.8628 | 4 | K | 3 |  |  |  | ROZPOCET | 0 | 0 | 0 | 0 | 0 | 1 | 0 | 4 | -246473826
| VV |  | 10% demolovaného objektu - v blízkosti nedemolovaného objektu | [14 empty] | VV | 3 | 1 | True | 0 | ROZPOCET
| VV |  | 52,7*3,8 |  | 200.26 | [12 empty] | VV | 3 | 2 | True | 0 | ROZPOCET
| VV |  | 81,7*5,0 |  | 408.5 | [12 empty] | VV | 3 | 2 | True | 0 | ROZPOCET
| VV |  | 42,0*4,5 |  | 189 | [12 empty] | VV | 3 | 2 | True | 0 | ROZPOCET
| VV |  | 64,3*3,8 |  | 244.34 | [12 empty] | VV | 3 | 2 | True | 0 | ROZPOCET
| VV |  | 1042,1*0,1 'Přepočtené koeficientem množství |  | 104.21 | [12 empty] | VV | 3 | 2 | False | 1 | ROZPOCET
273 | K | 981013416 | Demolice budov zděných na MC nebo z betonu podíl konstrukcí do 35 % těžkou mechanizací | m3 | 937.89 |  | 0 | CS ÚRS 2019 01 |  | základní |  | 0 | 0 | 0 | 0.68 | 637.7652 | 4 | K | 3 |  |  |  | ROZPOCET | 0 | 0 | 0 | 0 | 0 | 1 | 0 | 4 | 1703586956
| VV |  | 90% demolovaného objektu | [14 empty] | VV | 3 | 1 | True | 0 | ROZPOCET
| VV |  | 52,7*3,8 |  | 200.26 | [12 empty] | VV | 3 | 2 | True | 0 | ROZPOCET
| VV |  | 81,7*5,0 |  | 408.5 | [12 empty] | VV | 3 | 2 | True | 0 | ROZPOCET
| VV |  | 42,0*4,5 |  | 189 | [12 empty] | VV | 3 | 2 | True | 0 | ROZPOCET
| VV |  | 64,3*3,8 |  | 244.34 | [12 empty] | VV | 3 | 2 | True | 0 | ROZPOCET
| VV |  | 1042,1*0,9 'Přepočtené koeficientem množství |  | 937.89 | [12 empty] | VV | 3 | 2 | False | 1 | ROZPOCET
274 | K | 981511116 | Demolice konstrukcí objektů z betonu prostého postupným rozebíráním | m3 | 13.035 |  | 0 | CS ÚRS 2019 01 |  | základní |  | 0 | 0 | 0 | 2.2 | 28.677 | 4 | K | 3 |  |  |  | ROZPOCET | 0 | 0 | 0 | 0 | 0 | 1 | 0 | 4 | -190186121
| VV |  | 10% základů - v blízkosti nedemolovaného objektu | [14 empty] | VV | 3 | 1 | True | 0 | ROZPOCET
| VV |  | 260,7*0,5 |  | 130.35 | [12 empty] | VV | 3 | 2 | True | 0 | ROZPOCET
| VV |  | 130,35*0,1 'Přepočtené koeficientem množství |  | 13.035 | [12 empty] | VV | 3 | 2 | False | 1 | ROZPOCET
275 | K | 981513116 | Demolice konstrukcí objektů z betonu prostého těžkou mechanizací | m3 | 117.315 |  | 0 | CS ÚRS 2019 01 |  | základní |  | 0 | 0 | 0 | 2.2 | 258.093 | 4 | K | 3 |  |  |  | ROZPOCET | 0 | 0 | 0 | 0 | 0 | 1 | 0 | 4 | -1373711580
| VV |  | 90% základů | [14 empty] | VV | 3 | 1 | True | 0 | ROZPOCET
| VV |  | 260,7*0,5 |  | 130.35 | [12 empty] | VV | 3 | 2 | True | 0 | ROZPOCET
| VV |  | 130,35*0,9 'Přepočtené koeficientem množství |  | 117.315 | [12 empty] | VV | 3 | 2 | False | 1 | ROZPOCET
| D | 99 | Přesuny hmot a suti |  |  |  | 0 |  |  |  |  | 0 |  | 0 |  | 0 | 1 | D | 2 |  |  |  | ROZPOCET | [6 empty] | 0
276 | K | 997013113 | Vnitrostaveništní doprava suti a vybouraných hmot pro budovy v do 12 m s použitím mechanizace | t | 645.072 |  | 0 | CS ÚRS 2019 01 |  | základní |  | 0 | 0 | 0 | 0 | 0 | 4 | K | 3 |  |  |  | ROZPOCET | 0 | 0 | 0 | 0 | 0 | 1 | 0 | 4 | 175630534
| VV |  | 1290,144*0,5 'Přepočtené koeficientem množství |  | 645.072 | [12 empty] | VV | 3 | 2 | False | 1 | ROZPOCET
277 | K | 997013153 | Vnitrostaveništní doprava suti a vybouraných hmot pro budovy v do 12 m s omezením mechanizace | t | 645.072 |  | 0 | CS ÚRS 2019 01 |  | základní |  | 0 | 0 | 0 | 0 | 0 | 4 | K | 3 |  |  |  | ROZPOCET | 0 | 0 | 0 | 0 | 0 | 1 | 0 | 4 | -1475420655
| VV |  | 1290,144*0,5 'Přepočtené koeficientem množství |  | 645.072 | [12 empty] | VV | 3 | 2 | False | 1 | ROZPOCET
278 | K | 997013501 | Odvoz suti a vybouraných hmot na skládku nebo meziskládku do 1 km se složením | t | 1290.144 |  | 0 | CS ÚRS 2019 01 |  | základní |  | 0 | 0 | 0 | 0 | 0 | 4 | K | 3 |  |  |  | ROZPOCET | 0 | 0 | 0 | 0 | 0 | 1 | 0 | 4 | -1451128129
279 | K | 997013509 | Příplatek k odvozu suti a vybouraných hmot na skládku ZKD 1 km přes 1 km | t | 11611.296 |  | 0 | CS ÚRS 2019 01 |  | základní |  | 0 | 0 | 0 | 0 | 0 | 4 | K | 3 |  |  |  | ROZPOCET | 0 | 0 | 0 | 0 | 0 | 1 | 0 | 4 | 1364696905
| VV |  | 1290,144*9 'Přepočtené koeficientem množství |  | 11611.296 | [12 empty] | VV | 3 | 2 | False | 1 | ROZPOCET
280 | K | 997013801 | Poplatek za uložení na skládce (skládkovné) stavebního odpadu betonového kód odpadu 170 101 | t | 129.014 |  | 0 | CS ÚRS 2019 01 |  | základní |  | 0 | 0 | 0 | 0 | 0 | 4 | K | 3 |  |  |  | ROZPOCET | 0 | 0 | 0 | 0 | 0 | 1 | 0 | 4 | -32585268
| VV |  | 1290,144*0,1 'Přepočtené koeficientem množství |  | 129.014 | [12 empty] | VV | 3 | 2 | False | 1 | ROZPOCET
281 | K | 997013802 | Poplatek za uložení na skládce (skládkovné) stavebního odpadu železobetonového kód odpadu 170 101 | t | 129.014 |  | 0 | CS ÚRS 2019 01 |  | základní |  | 0 | 0 | 0 | 0 | 0 | 4 | K | 3 |  |  |  | ROZPOCET | 0 | 0 | 0 | 0 | 0 | 1 | 0 | 4 | 1279408976
| VV |  | 1290,144*0,1 'Přepočtené koeficientem množství |  | 129.014 | [12 empty] | VV | 3 | 2 | False | 1 | ROZPOCET
282 | K | 997013803 | Poplatek za uložení na skládce (skládkovné) stavebního odpadu cihelného kód odpadu 170 102 | t | 903.101 |  | 0 | CS ÚRS 2019 01 |  | základní |  | 0 | 0 | 0 | 0 | 0 | 4 | K | 3 |  |  |  | ROZPOCET | 0 | 0 | 0 | 0 | 0 | 1 | 0 | 4 | 1454816704
| VV |  | 1290,144*0,7 'Přepočtené koeficientem množství |  | 903.101 | [12 empty] | VV | 3 | 2 | False | 1 | ROZPOCET
283 | K | 997013831 | Poplatek za uložení na skládce (skládkovné) stavebního odpadu směsného kód odpadu 170 904 | t | 90.31 |  | 0 | CS ÚRS 2019 01 |  | základní |  | 0 | 0 | 0 | 0 | 0 | 4 | K | 3 |  |  |  | ROZPOCET | 0 | 0 | 0 | 0 | 0 | 1 | 0 | 4 | -1663759083
| VV |  | 1290,144*0,07 'Přepočtené koeficientem množství |  | 90.31 | [12 empty] | VV | 3 | 2 | False | 1 | ROZPOCET
284 | K | 997013814 | Poplatek za uložení na skládce (skládkovné) stavebního odpadu izolací kód odpadu 170 604 | t | 74.552 |  | 0 | CS ÚRS 2019 01 |  | základní |  | 0 | 0 | 0 | 0 | 0 | 4 | K | 3 |  |  |  | ROZPOCET | 0 | 0 | 0 | 0 | 0 | 1 | 0 | 4 | 1810978023
| VV |  | 3727,577*0,02 'Přepočtené koeficientem množství |  | 74.552 | [12 empty] | VV | 3 | 2 | False | 1 | ROZPOCET
285 | K | 997013821 | Poplatek za uložení na skládce (skládkovné) stavebního odpadu s obsahem azbestu kód odpadu 170 605 | t | 37.276 |  | 0 | CS ÚRS 2019 01 |  | základní |  | 0 | 0 | 0 | 0 | 0 | 4 | K | 3 |  |  |  | ROZPOCET | 0 | 0 | 0 | 0 | 0 | 1 | 0 | 4 | -477130999
| VV |  | 3727,577*0,01 'Přepočtené koeficientem množství |  | 37.276 | [12 empty] | VV | 3 | 2 | False | 1 | ROZPOCET
286 | K | 998011002 | Přesun hmot pro budovy zděné v do 12 m | t | 1853.727 |  | 0 | CS ÚRS 2019 01 |  | základní |  | 0 | 0 | 0 | 0 | 0 | 4 | K | 3 |  |  |  | ROZPOCET | 0 | 0 | 0 | 0 | 0 | 1 | 0 | 4 | 872806523
| VV |  | 3707,454*0,5 'Přepočtené koeficientem množství |  | 1853.727 | [12 empty] | VV | 3 | 2 | False | 1 | ROZPOCET
| D | PSV | Práce a dodávky PSV |  |  |  | 0 |  |  |  |  | 0 |  | 20.1222 |  | 0 | 2 | D | 0 |  |  |  | ROZPOCET | [6 empty] | 0
| D | 711 | Izolace proti vodě, vlhkosti a plynům |  |  |  | 0 |  |  |  |  | 0 |  | 2.4492 |  | 0 | 2 | D | 1 |  |  |  | ROZPOCET | [6 empty] | 0
287 | K | 711111053 | Provedení izolace proti zemní vlhkosti vodorovné za studena 2x nátěr krystalickou hydroizolací | m2 | 263.68 |  | 0 | CS ÚRS 2019 01 |  | základní |  | 0 | 0 | 0 | 0 | 0 | 16 | K | 2 |  |  |  | ROZPOCET | 0 | 0 | 0 | 0 | 0 | 1 | 0 | 16 | -2110510269
| VV |  | Jímky | [14 empty] | VV | 2 | 1 | True | 0 | ROZPOCET
| VV |  | 0,8*0,8*2 |  | 1.28 | [12 empty] | VV | 2 | 2 | True | 0 | ROZPOCET
| VV |  | Spojovací chodby | [14 empty] | VV | 2 | 1 | True | 0 | ROZPOCET
| VV |  | (26,5+6,3)*2,0*2*2 |  | 262.4 | [12 empty] | VV | 2 | 2 | True | 0 | ROZPOCET
288 | K | 711112053 | Provedení izolace proti zemní vlhkosti svislé za studena 2x nátěr krystalickou hydroizolací | m2 | 306.944 |  | 0 | CS ÚRS 2019 01 |  | základní |  | 0 | 0 | 0 | 0 | 0 | 16 | K | 2 |  |  |  | ROZPOCET | 0 | 0 | 0 | 0 | 0 | 1 | 0 | 16 | 1403615938
| VV |  | Jímky | [14 empty] | VV | 2 | 1 | True | 0 | ROZPOCET
| VV |  | (0,8+0,8)*2*0,81*2 |  | 5.184 | [12 empty] | VV | 2 | 2 | True | 0 | ROZPOCET
| VV |  | Spojovací chodby | [14 empty] | VV | 2 | 1 | True | 0 | ROZPOCET
| VV |  | (26,5+6,3)*2,3*2*2 |  | 301.76 | [12 empty] | VV | 2 | 2 | True | 0 | ROZPOCET
289 | M | 24551050 | stěrka hydroizolační cementová kapilárně aktivní s dodatečnou krystalizací do spodní stavby | kg | 941.53 |  | 0 | CS ÚRS 2019 01 |  | základní |  | 0 | 0.001 | 0.94153 | 0 | 0 | 32 | M | 2 |  |  |  | ROZPOCET | 0 | 0 | 0 | 0 | 0 | 1 | 0 | 16 | 657038985
| VV |  | 570,624*1,65 'Přepočtené koeficientem množství |  | 941.53 | [12 empty] | VV | 2 | 2 | False | 1 | ROZPOCET
290 | K | 71114-R06 | Natavení a upravení průběžného trojhranného těsnicího profilu v koutech a rozích pro plynulý přechod vodorovné a svislé hydroizolace - D+M | m | 79.2 |  | 0 | vlastní |  | základní |  | 0 | 0 | 0 | 0 | 0 | 16 | K | 2 |  |  |  | ROZPOCET | 0 | 0 | 0 | 0 | 0 | 1 | 0 | 16 | -776887090
| VV |  | Podkladní beton 1.PP | [14 empty] | VV | 2 | 1 | True | 0 | ROZPOCET
| VV |  | 76,0 |  | 76 | [12 empty] | VV | 2 | 2 | True | 0 | ROZPOCET
| VV |  | Jímka | [14 empty] | VV | 2 | 1 | True | 0 | ROZPOCET
| VV |  | (0,8+0,8)*2 |  | 3.2 | [12 empty] | VV | 2 | 2 | True | 0 | ROZPOCET
291 | K | 711161112 | Izolace proti zemní vlhkosti nopovou fólií vodorovná, nopek v 8,0 mm, tl do 0,6 mm | m2 | 85.02 |  | 0 | CS ÚRS 2019 01 |  | základní |  | 0 | 0.00058 | 0.049312 | 0 | 0 | 16 | K | 2 |  |  |  | ROZPOCET | 0 | 0 | 0 | 0 | 0 | 1 | 0 | 16 | 83898097
| VV |  | Nový objekt | [14 empty] | VV | 2 | 1 | True | 0 | ROZPOCET
| VV |  | Spojovací chodba | [14 empty] | VV | 2 | 1 | True | 0 | ROZPOCET
| VV |  | 26,4*2,6+6,3*2,6 |  | 85.02 | [12 empty] | VV | 2 | 2 | True | 0 | ROZPOCET
292 | K | 711161212 | Izolace proti zemní vlhkosti nopovou fólií svislá, nopek v 8,0 mm, tl do 0,6 mm | m2 | 477.58 |  | 0 | CS ÚRS 2019 01 |  | základní |  | 0 | 0.00068 | 0.32475 | 0 | 0 | 16 | K | 2 |  |  |  | ROZPOCET | 0 | 0 | 0 | 0 | 0 | 1 | 0 | 16 | 385403285
| VV |  | Stávající objekt | [14 empty] | VV | 2 | 1 | True | 0 | ROZPOCET
| VV |  | Podzemní stěna s XPS | [14 empty] | VV | 2 | 1 | True | 0 | ROZPOCET
| VV |  | 44,2+24,3+(24,0+5,6)*1,2 |  | 104.02 | [12 empty] | VV | 2 | 2 | True | 0 | ROZPOCET
| VV |  | . | [14 empty] | VV | 2 | 1 | True | 0 | ROZPOCET
| VV |  | Nový objekt | [14 empty] | VV | 2 | 1 | True | 0 | ROZPOCET
| VV |  | Skladba W4 | [14 empty] | VV | 2 | 1 | True | 0 | ROZPOCET
| VV |  | (55,5+77,4)+20,3*1,8+2,4*3,3 |  | 177.36 | [12 empty] | VV | 2 | 2 | True | 0 | ROZPOCET
| VV |  | Spojovací chodba | [14 empty] | VV | 2 | 1 | True | 0 | ROZPOCET
| VV |  | 26,4*3,0*2+6,3*3,0*2 |  | 196.2 | [12 empty] | VV | 2 | 2 | True | 0 | ROZPOCET
293 | K | 711161383 | Izolace proti zemní vlhkosti nopovou fólií ukončení horní lištou | m | 154.25 |  | 0 | CS ÚRS 2019 01 |  | základní |  | 0 | 0.00026 | 0.040105 | 0 | 0 | 16 | K | 2 |  |  |  | ROZPOCET | 0 | 0 | 0 | 0 | 0 | 1 | 0 | 16 | -542633486
| VV |  | Stávající objekt | [14 empty] | VV | 2 | 1 | True | 0 | ROZPOCET
| VV |  | Podzemní stěna s XPS | [14 empty] | VV | 2 | 1 | True | 0 | ROZPOCET
| VV |  | 31,0+5,675+31,0+(24,0+5,6) |  | 97.275 | [12 empty] | VV | 2 | 2 | True | 0 | ROZPOCET
| VV |  | . | [14 empty] | VV | 2 | 1 | True | 0 | ROZPOCET
| VV |  | Nový objekt | [14 empty] | VV | 2 | 1 | True | 0 | ROZPOCET
| VV |  | Skladba W4 | [14 empty] | VV | 2 | 1 | True | 0 | ROZPOCET
| VV |  | (10,8+1,025+22,45)+20,3+2,4 |  | 56.975 | [12 empty] | VV | 2 | 2 | True | 0 | ROZPOCET
294 | K | 711411001 | Provedení izolace proti tlakové vodě vodorovné za studena nátěrem penetračním | m2 | 477.63 |  | 0 | CS ÚRS 2019 01 |  | základní |  | 0 | 0 | 0 | 0 | 0 | 16 | K | 2 |  |  |  | ROZPOCET | 0 | 0 | 0 | 0 | 0 | 1 | 0 | 16 | 1233375807
| VV |  | Stávající objekt | [14 empty] | VV | 2 | 1 | True | 0 | ROZPOCET
| VV |  | Podkladní beton 1.PP | [14 empty] | VV | 2 | 1 | True | 0 | ROZPOCET
| VV |  | 150,0 |  | 150 | [12 empty] | VV | 2 | 2 | True | 0 | ROZPOCET
| VV |  | . | [14 empty] | VV | 2 | 1 | True | 0 | ROZPOCET
| VV |  | Nový objekt | [14 empty] | VV | 2 | 1 | True | 0 | ROZPOCET
| VV |  | 2,75*4,9+19,8*4,9+4,05*11,5 |  | 157.07 | [12 empty] | VV | 2 | 2 | True | 0 | ROZPOCET
| VV |  | (26,5*2,6+6,3*2,6)*2 |  | 170.56 | [12 empty] | VV | 2 | 2 | True | 0 | ROZPOCET
295 | K | 711412001 | Provedení izolace proti tlakové vodě svislé za studena nátěrem penetračním | m2 | 494.26 |  | 0 | CS ÚRS 2019 01 |  | základní |  | 0 | 0 | 0 | 0 | 0 | 16 | K | 2 |  |  |  | ROZPOCET | 0 | 0 | 0 | 0 | 0 | 1 | 0 | 16 | 828399536
| VV |  | Stávající objekt | [14 empty] | VV | 2 | 1 | True | 0 | ROZPOCET
| VV |  | Podkladní beton 1.PP | [14 empty] | VV | 2 | 1 | True | 0 | ROZPOCET
| VV |  | 76,0*0,15 |  | 11.4 | [12 empty] | VV | 2 | 2 | True | 0 | ROZPOCET
| VV |  | Jímka | [14 empty] | VV | 2 | 1 | True | 0 | ROZPOCET
| VV |  | (0,8+0,8)*2*0,825*2 |  | 5.28 | [12 empty] | VV | 2 | 2 | True | 0 | ROZPOCET
| VV |  | Podzemní stěna s XPS | [14 empty] | VV | 2 | 1 | True | 0 | ROZPOCET
| VV |  | 44,2+24,3+(24,0+5,6)*1,2 |  | 104.02 | [12 empty] | VV | 2 | 2 | True | 0 | ROZPOCET
| VV |  | . | [14 empty] | VV | 2 | 1 | True | 0 | ROZPOCET
| VV |  | Nový objekt | [14 empty] | VV | 2 | 1 | True | 0 | ROZPOCET
| VV |  | Skladba W4 | [14 empty] | VV | 2 | 1 | True | 0 | ROZPOCET
| VV |  | (55,5+77,4)+20,3*1,8+2,4*3,3 |  | 177.36 | [12 empty] | VV | 2 | 2 | True | 0 | ROZPOCET
| VV |  | Spojovací chodba | [14 empty] | VV | 2 | 1 | True | 0 | ROZPOCET
| VV |  | 26,4*3,0*2+6,3*3,0*2 |  | 196.2 | [12 empty] | VV | 2 | 2 | True | 0 | ROZPOCET
296 | M | 111631500 | lak penetrační asfaltový | t | 0.316 |  | 0 | CS ÚRS 2019 01 |  | základní |  | 0 | 1 | 0.316 | 0 | 0 | 32 | M | 2 |  |  |  | ROZPOCET | 0 | 0 | 0 | 0 | 0 | 1 | 0 | 16 | -38210975
| VV |  | 477,63*0,0003+494,26*0,00035 |  | 0.316 | [12 empty] | VV | 2 | 2 | True | 0 | ROZPOCET
297 | K | 711441559 | Provedení izolace proti tlakové vodě vodorovné přitavením pásu NAIP | m2 | 955.26 |  | 0 | CS ÚRS 2019 01 |  | základní |  | 0 | 0.0004 | 0.3821 | 0 | 0 | 16 | K | 2 |  |  |  | ROZPOCET | 0 | 0 | 0 | 0 | 0 | 1 | 0 | 16 | -966250638
| VV |  | dvě vrstvy | [14 empty] | VV | 2 | 1 | True | 0 | ROZPOCET
| VV |  | Stávající objekt | [14 empty] | VV | 2 | 1 | True | 0 | ROZPOCET
| VV |  | Podkladní beton 1.PP | [14 empty] | VV | 2 | 1 | True | 0 | ROZPOCET
| VV |  | 150,0*2 |  | 300 | [12 empty] | VV | 2 | 2 | True | 0 | ROZPOCET
| VV |  | . | [14 empty] | VV | 2 | 1 | True | 0 | ROZPOCET
| VV |  | Nový objekt | [14 empty] | VV | 2 | 1 | True | 0 | ROZPOCET
| VV |  | (2,75*4,9+19,8*4,9+4,05*11,5)*2 |  | 314.14 | [12 empty] | VV | 2 | 2 | True | 0 | ROZPOCET
| VV |  | (26,5*2,6+6,3*2,6)*2*2 |  | 341.12 | [12 empty] | VV | 2 | 2 | True | 0 | ROZPOCET
298 | K | 711442559 | Provedení izolace proti tlakové vodě svislé přitavením pásu NAIP | m2 | 988.52 |  | 0 | CS ÚRS 2019 01 |  | základní |  | 0 | 0.0004 | 0.39541 | 0 | 0 | 16 | K | 2 |  |  |  | ROZPOCET | 0 | 0 | 0 | 0 | 0 | 1 | 0 | 16 | 2085954440
| VV |  | dvě vrstvy | [14 empty] | VV | 2 | 1 | True | 0 | ROZPOCET
| VV |  | Stávající objekt | [14 empty] | VV | 2 | 1 | True | 0 | ROZPOCET
| VV |  | Podkladní beton 1.PP | [14 empty] | VV | 2 | 1 | True | 0 | ROZPOCET
| VV |  | 76,0*0,15*2 |  | 22.8 | [12 empty] | VV | 2 | 2 | True | 0 | ROZPOCET
| VV |  | Jímka | [14 empty] | VV | 2 | 1 | True | 0 | ROZPOCET
| VV |  | (0,8+0,8)*2*0,825*2*2 |  | 10.56 | [12 empty] | VV | 2 | 2 | True | 0 | ROZPOCET
| VV |  | Podzemní stěna s XPS | [14 empty] | VV | 2 | 1 | True | 0 | ROZPOCET
| VV |  | (44,2+24,3+(24,0+5,6)*1,2)*2 |  | 208.04 | [12 empty] | VV | 2 | 2 | True | 0 | ROZPOCET
| VV |  | . | [14 empty] | VV | 2 | 1 | True | 0 | ROZPOCET
| VV |  | Nový objekt | [14 empty] | VV | 2 | 1 | True | 0 | ROZPOCET
| VV |  | Skladba W4 | [14 empty] | VV | 2 | 1 | True | 0 | ROZPOCET
| VV |  | ((55,5+77,4)+20,3*1,8+2,4*3,3)*2 |  | 354.72 | [12 empty] | VV | 2 | 2 | True | 0 | ROZPOCET
| VV |  | Spojovací chodba | [14 empty] | VV | 2 | 1 | True | 0 | ROZPOCET
| VV |  | (26,4*3,0*2+6,3*3,0*2)*2 |  | 392.4 | [12 empty] | VV | 2 | 2 | True | 0 | ROZPOCET
299 | M | 62852-R01 | pás asfaltovaný elastomerbitumenový modifikovaný SBS natavovací, vyztužený skelnou tkaninou, tl. 4 mm, podkladní | m2 | 1142.387 |  | 0 | vlastní |  | základní |  | 0 | 0 | 0 | 0 | 0 | 32 | M | 2 |  |  |  | ROZPOCET | 0 | 0 | 0 | 0 | 0 | 1 | 0 | 16 | 1200237524
| VV |  | 477,63*1,15+494,26*1,2 |  | 1142.387 | [12 empty] | VV | 2 | 2 | True | 0 | ROZPOCET
300 | M | 62852-R02 | pás asfaltovaný elastomerbitumenový modifikovaný SBS natavovací, vyztužený polyesterovou vložkou, tl. 4 mm, s minerálním posypem, spodní | m2 | 1142.387 |  | 0 | vlastní |  | základní |  | 0 | 0 | 0 | 0 | 0 | 32 | M | 2 |  |  |  | ROZPOCET | 0 | 0 | 0 | 0 | 0 | 1 | 0 | 16 | 1125632287
| VV |  | 477,63*1,15+494,26*1,2 |  | 1142.387 | [12 empty] | VV | 2 | 2 | True | 0 | ROZPOCET
301 | K | 998711201 | Přesun hmot procentní pro izolace proti vodě, vlhkosti a plynům v objektech v do 6 m | % |  |  | 0 | CS ÚRS 2019 01 |  | základní |  | 0 | 0 | 0 | 0 | 0 | 16 | K | 2 |  |  |  | ROZPOCET | 0 | 0 | 0 | 0 | 0 | 1 | 0 | 16 | 1494999175
| D | 712 | Povlakové krytiny |  |  |  | 0 |  |  |  |  | 0 |  | 1.5064 |  | 0 | 2 | D | 1 |  |  |  | ROZPOCET | [6 empty] | 0
302 | K | 712311101 | Provedení povlakové krytiny střech do 10° za studena lakem penetračním nebo asfaltovým | m2 | 334.18 |  | 0 | CS ÚRS 2019 01 |  | základní |  | 0 | 0 | 0 | 0 | 0 | 16 | K | 2 |  |  |  | ROZPOCET | 0 | 0 | 0 | 0 | 0 | 1 | 0 | 16 | -1759364879
| VV |  | Skladba R1 | [14 empty] | VV | 2 | 1 | True | 0 | ROZPOCET
| VV |  | 10,575*5,0 |  | 52.875 | [12 empty] | VV | 2 | 2 | True | 0 | ROZPOCET
| VV |  | . | [14 empty] | VV | 2 | 1 | True | 0 | ROZPOCET
| VV |  | Skladba R2 | [14 empty] | VV | 2 | 1 | True | 0 | ROZPOCET
| VV |  | 25,85*6,5 |  | 168.025 | [12 empty] | VV | 2 | 2 | True | 0 | ROZPOCET
| VV |  | . | [14 empty] | VV | 2 | 1 | True | 0 | ROZPOCET
| VV |  | Skladba R3 | [14 empty] | VV | 2 | 1 | True | 0 | ROZPOCET
| VV |  | 11,8*9,6 |  | 113.28 | [12 empty] | VV | 2 | 2 | True | 0 | ROZPOCET
303 | K | 712811101 | Provedení povlakové krytiny vytažením na konstrukce za studena nátěrem penetračním | m2 | 33.389 |  | 0 | CS ÚRS 2019 01 |  | základní |  | 0 | 0 | 0 | 0 | 0 | 16 | K | 2 |  |  |  | ROZPOCET | 0 | 0 | 0 | 0 | 0 | 1 | 0 | 16 | 1784038145
| VV |  | Skladba R1 | [14 empty] | VV | 2 | 1 | True | 0 | ROZPOCET
| VV |  | (5,0*2+10,575)*0,85 |  | 17.489 | [12 empty] | VV | 2 | 2 | True | 0 | ROZPOCET
| VV |  | . | [14 empty] | VV | 2 | 1 | True | 0 | ROZPOCET
| VV |  | Skladba R2 | [14 empty] | VV | 2 | 1 | True | 0 | ROZPOCET
| VV |  | 6,5*0,3*2 |  | 3.9 | [12 empty] | VV | 2 | 2 | True | 0 | ROZPOCET
| VV |  | . | [14 empty] | VV | 2 | 1 | True | 0 | ROZPOCET
| VV |  | Skladba R3 | [14 empty] | VV | 2 | 1 | True | 0 | ROZPOCET
| VV |  | 9,6*0,625*2 |  | 12 | [12 empty] | VV | 2 | 2 | True | 0 | ROZPOCET
304 | M | 111631500 | lak penetrační asfaltový | t | 0.112 |  | 0 | CS ÚRS 2019 01 |  | základní |  | 0 | 1 | 0.112 | 0 | 0 | 32 | M | 2 |  |  |  | ROZPOCET | 0 | 0 | 0 | 0 | 0 | 1 | 0 | 16 | -1962632806
| VV |  | 334,180*0,0003+33,389*0,00035 |  | 0.112 | [12 empty] | VV | 2 | 2 | True | 1 | ROZPOCET
305 | K | 712361-R1 | Provedení povlakové krytiny oblých střech fólií lepenou se svařovanými spoji, včetně kotvení | m2 | 334.18 |  | 0 | vlastní |  | základní |  | 0 | 3e-05 | 0.010025 | 0 | 0 | 16 | K | 2 |  |  |  | ROZPOCET | 0 | 0 | 0 | 0 | 0 | 1 | 0 | 16 | 1292540622
| VV |  | Skladba R1 | [14 empty] | VV | 2 | 1 | True | 0 | ROZPOCET
| VV |  | 10,575*5,0 |  | 52.875 | [12 empty] | VV | 2 | 2 | True | 0 | ROZPOCET
| VV |  | Skladba R2 | [14 empty] | VV | 2 | 1 | True | 0 | ROZPOCET
| VV |  | 25,85*6,5 |  | 168.025 | [12 empty] | VV | 2 | 2 | True | 0 | ROZPOCET
| VV |  | Skladba R3 | [14 empty] | VV | 2 | 1 | True | 0 | ROZPOCET
| VV |  | 11,8*9,6 |  | 113.28 | [12 empty] | VV | 2 | 2 | True | 0 | ROZPOCET
306 | K | 712861-R2 | Provedení povlakové krytiny vytažením na konstrukce fólií přilepenou v plné ploše, včetně kotvení | m2 | 33.389 |  | 0 | vlastní |  | základní |  | 0 | 0.00077 | 0.02571 | 0 | 0 | 16 | K | 2 |  |  |  | ROZPOCET | 0 | 0 | 0 | 0 | 0 | 1 | 0 | 16 | -2071782148
| VV |  | Množství kotev | [14 empty] | VV | 2 | 1 | True | 0 | ROZPOCET
| VV |  | plocha - 3ks/m2, okraje - 6ks/m2, rohy - 9ks/m2 | [14 empty] | VV | 2 | 1 | True | 0 | ROZPOCET
| VV |  | . | [14 empty] | VV | 2 | 1 | True | 0 | ROZPOCET
| VV |  | Skladba R1 | [14 empty] | VV | 2 | 1 | True | 0 | ROZPOCET
| VV |  | (5,0*2+10,575)*0,85 |  | 17.489 | [12 empty] | VV | 2 | 2 | True | 0 | ROZPOCET
| VV |  | Skladba R2 | [14 empty] | VV | 2 | 1 | True | 0 | ROZPOCET
| VV |  | 6,5*0,3*2 |  | 3.9 | [12 empty] | VV | 2 | 2 | True | 0 | ROZPOCET
| VV |  | Skladba R3 | [14 empty] | VV | 2 | 1 | True | 0 | ROZPOCET
| VV |  | 9,6*0,625*2 |  | 12 | [12 empty] | VV | 2 | 2 | True | 0 | ROZPOCET
307 | M | 283220-R1 | fólie hydroizolační střešní s syntetickou vložkou, tl.1,5mm, včetně kotev, barva světle šedá | m2 | 434.399 |  | 0 | vlastní |  | základní |  | 0 | 0.0019 | 0.82536 | 0 | 0 | 32 | M | 2 |  |  |  | ROZPOCET | 0 | 0 | 0 | 0 | 0 | 1 | 0 | 16 | -2068648839
| VV |  | 334,180*1,18+33,389*1,2 |  | 434.399 | [12 empty] | VV | 2 | 2 | True | 0 | ROZPOCET
308 | K | 712591171 | Provedení povlakové krytiny oblých střech podkladní textilní vrstvy | m2 | 334.18 |  | 0 | CS ÚRS 2019 01 |  | základní |  | 0 | 0 | 0 | 0 | 0 | 16 | K | 2 |  |  |  | ROZPOCET | 0 | 0 | 0 | 0 | 0 | 1 | 0 | 16 | 485395910
| VV |  | Skladba R1 | [14 empty] | VV | 2 | 1 | True | 0 | ROZPOCET
| VV |  | 10,575*5,0 |  | 52.875 | [12 empty] | VV | 2 | 2 | True | 0 | ROZPOCET
| VV |  | Skladba R2 | [14 empty] | VV | 2 | 1 | True | 0 | ROZPOCET
| VV |  | 25,85*6,5 |  | 168.025 | [12 empty] | VV | 2 | 2 | True | 0 | ROZPOCET
| VV |  | Skladba R3 | [14 empty] | VV | 2 | 1 | True | 0 | ROZPOCET
| VV |  | 11,8*9,6 |  | 113.28 | [12 empty] | VV | 2 | 2 | True | 0 | ROZPOCET
309 | M | 28343122 | rohož separační ze skelných vláken 120g/m2 pod hydroizolační fólie | m2 | 384.307 |  | 0 | CS ÚRS 2019 01 |  | základní |  | 0 | 0.0001 | 0.038431 | 0 | 0 | 32 | M | 2 |  |  |  | ROZPOCET | 0 | 0 | 0 | 0 | 0 | 1 | 0 | 16 | 1884746831
| VV |  | 334,18*1,15 'Přepočtené koeficientem množství |  | 384.307 | [12 empty] | VV | 2 | 2 | False | 1 | ROZPOCET
310 | K | 712363122 | Provedení povlakové krytiny střech do 10° provedení rohů a koutů navařením izolačních tvarovek | kus | 15 |  | 0 | CS ÚRS 2019 01 |  | základní |  | 0 | 0 | 0 | 0 | 0 | 16 | K | 2 |  |  |  | ROZPOCET | 0 | 0 | 0 | 0 | 0 | 1 | 0 | 16 | 617029363
| VV |  | včetně materiálu | [14 empty] | VV | 2 | 1 | True | 0 | ROZPOCET
| VV |  | 15 |  | 15 | [12 empty] | VV | 2 | 2 | True | 0 | ROZPOCET
311 | K | 71200-R06 | Povlaková krytina střech plochých - ukončující lišta z kašírovaného plechu r š 60 mm, D+M | m | 5 |  | 0 | vlastní |  | základní |  | 0 | 0 | 0 | 0 | 0 | 16 | K | 2 |  |  |  | ROZPOCET | 0 | 0 | 0 | 0 | 0 | 1 | 0 | 16 | -1636662399
| VV |  | na stěnách vyšších části stavby | [14 empty] | VV | 2 | 1 | True | 0 | ROZPOCET
| VV |  | 5,0 |  | 5 | [12 empty] | VV | 2 | 2 | True | 0 | ROZPOCET
312 | K | 712341559 | Provedení povlakové krytiny střech do 10° pásy NAIP přitavením v plné ploše | m2 | 336.93 |  | 0 | CS ÚRS 2019 01 |  | základní |  | 0 | 0.00088 | 0.2965 | 0 | 0 | 16 | K | 2 |  |  |  | ROZPOCET | 0 | 0 | 0 | 0 | 0 | 1 | 0 | 16 | -1681418738
| VV |  | Parotěsná zábrana | [14 empty] | VV | 2 | 1 | True | 0 | ROZPOCET
| VV |  | Skladba R1 | [14 empty] | VV | 2 | 1 | True | 0 | ROZPOCET
| VV |  | 10,575*5,0 |  | 52.875 | [12 empty] | VV | 2 | 2 | True | 0 | ROZPOCET
| VV |  | Skladba R2 | [14 empty] | VV | 2 | 1 | True | 0 | ROZPOCET
| VV |  | 25,85*6,5 |  | 168.025 | [12 empty] | VV | 2 | 2 | True | 0 | ROZPOCET
| VV |  | Skladba R3 | [14 empty] | VV | 2 | 1 | True | 0 | ROZPOCET
| VV |  | 11,8*9,6 |  | 113.28 | [12 empty] | VV | 2 | 2 | True | 0 | ROZPOCET
| VV |  | . | [14 empty] | VV | 2 | 1 | True | 0 | ROZPOCET
| VV |  | Atika - dilatace | [14 empty] | VV | 2 | 1 | True | 0 | ROZPOCET
| VV |  | 5,5*0,5 |  | 2.75 | [12 empty] | VV | 2 | 2 | True | 0 | ROZPOCET
313 | K | 71284-R01 | Provedení povlakové krytiny vytažením na konstrukce pásy přitavením a mechanickým přikotvením NAIP vč. dodávky kotevních prvků | m2 | 33.389 |  | 0 | vlastní |  | základní |  | 0 | 0.00094 | 0.031386 | 0 | 0 | 16 | K | 2 |  |  |  | ROZPOCET | 0 | 0 | 0 | 0 | 0 | 1 | 0 | 16 | 28552471
| VV |  | Parotěsná zábrana | [14 empty] | VV | 2 | 1 | True | 0 | ROZPOCET
| VV |  | Skladba R1 | [14 empty] | VV | 2 | 1 | True | 0 | ROZPOCET
| VV |  | (5,0*2+10,575)*0,85 |  | 17.489 | [12 empty] | VV | 2 | 2 | True | 0 | ROZPOCET
| VV |  | Skladba R2 | [14 empty] | VV | 2 | 1 | True | 0 | ROZPOCET
| VV |  | 6,5*0,3*2 |  | 3.9 | [12 empty] | VV | 2 | 2 | True | 0 | ROZPOCET
| VV |  | Skladba R3 | [14 empty] | VV | 2 | 1 | True | 0 | ROZPOCET
| VV |  | 9,6*0,625*2 |  | 12 | [12 empty] | VV | 2 | 2 | True | 0 | ROZPOCET
314 | M | 62810-R01 | pás elastomerobitumenový (modifikovaný SBS) hydroizolační natavovací se skelnou nosnou a Al vložkou, s horní plochou termicky aktivovatalnou, tl.3,8 mm | m2 | 424.374 |  | 0 | vlastní |  | základní |  | 0 | 0 | 0 | 0 | 0 | 32 | M | 2 |  |  |  | ROZPOCET | 0 | 0 | 0 | 0 | 0 | 1 | 0 | 16 | 1876703085
| VV |  | Parotěsná zábrana | [14 empty] | VV | 2 | 1 | True | 0 | ROZPOCET
| VV |  | 334,180*1,15+33,389*1,2 |  | 424.374 | [12 empty] | VV | 2 | 2 | True | 0 | ROZPOCET
315 | K | 71234-R01 | Příplatek za liniové mechanické přikotvení povlakové krytiny kotvami na vzd. max. 200 mm do stropní konstrukce včetně dodávky kotev | m | 138.65 |  | 0 | vlastní |  | základní |  | 0 | 0.00088 | 0.12201 | 0 | 0 | 16 | K | 2 |  |  |  | ROZPOCET | 0 | 0 | 0 | 0 | 0 | 1 | 0 | 16 | 1163541188
| VV |  | Po obvodu | [14 empty] | VV | 2 | 1 | True | 0 | ROZPOCET
| VV |  | (10,575+5,0)*2 |  | 31.15 | [12 empty] | VV | 2 | 2 | True | 0 | ROZPOCET
| VV |  | (25,85+6,5)*2 |  | 64.7 | [12 empty] | VV | 2 | 2 | True | 0 | ROZPOCET
| VV |  | (11,8+9,6)*2 |  | 42.8 | [12 empty] | VV | 2 | 2 | True | 0 | ROZPOCET
316 | K | 712363115 | Provedení povlakové krytiny střech do 10° zaizolování prostupů kruhového průřezu D do 300 mm | kus | 6 |  | 0 | CS ÚRS 2019 01 |  | základní |  | 0 | 0.0075 | 0.045 | 0 | 0 | 16 | K | 2 |  |  |  | ROZPOCET | 0 | 0 | 0 | 0 | 0 | 1 | 0 | 16 | 816511331
| VV |  | 6 |  | 6 | [12 empty] | VV | 2 | 2 | True | 0 | ROZPOCET
317 | K | 998712202 | Přesun hmot procentní pro krytiny povlakové v objektech v do 12 m | % |  |  | 0 | CS ÚRS 2019 01 |  | základní |  | 0 | 0 | 0 | 0 | 0 | 16 | K | 2 |  |  |  | ROZPOCET | 0 | 0 | 0 | 0 | 0 | 1 | 0 | 16 | -1818932993
| D | 713 | Izolace tepelné |  |  |  | 0 |  |  |  |  | 0 |  | 9.8916 |  | 0 | 2 | D | 1 |  |  |  | ROZPOCET | [6 empty] | 0
318 | K | 713111-R1 | Montáž izolace tepelné vrchem stropů lepením PUR pěmou rohožemi, pásy, dílci, deskami | m2 | 85.02 |  | 0 | vlastní |  | základní |  | 0 | 0 | 0 | 0 | 0 | 16 | K | 2 |  |  |  | ROZPOCET | 0 | 0 | 0 | 0 | 0 | 1 | 0 | 16 | -28902757
319 | M | 28376382 | deska z polystyrénu XPS, hrana polodrážková a hladký povrch s vyšší odolností tl 100mm | m2 | 86.72 |  | 0 | CS ÚRS 2019 01 |  | základní |  | 0 | 0.0032 | 0.2775 | 0 | 0 | 32 | M | 2 |  |  |  | ROZPOCET | 0 | 0 | 0 | 0 | 0 | 1 | 0 | 16 | 60835059
| VV |  | Skladba W4 | [14 empty] | VV | 2 | 1 | True | 0 | ROZPOCET
| VV |  | Spojovací chodba | [14 empty] | VV | 2 | 1 | True | 0 | ROZPOCET
| VV |  | 26,4*2,6+6,3*2,6 |  | 85.02 | [12 empty] | VV | 2 | 2 | True | 0 | ROZPOCET
| VV |  | 85,02*1,02 'Přepočtené koeficientem množství |  | 86.72 | [12 empty] | VV | 2 | 2 | False | 1 | ROZPOCET
320 | K | 713131141 | Montáž izolace tepelné stěn a základů lepením celoplošně rohoží, pásů, dílců, desek | m2 | 49.507 |  | 0 | CS ÚRS 2019 01 |  | základní |  | 0 | 0.006 | 0.29704 | 0 | 0 | 16 | K | 2 |  |  |  | ROZPOCET | 0 | 0 | 0 | 0 | 0 | 1 | 0 | 16 | -305570057
321 | M | 63151527 | deska tepelně izolační minerální kontaktních fasád podélné vlákno λ=0,036-0,037 tl 100mm | m2 | 50.497 |  | 0 | CS ÚRS 2019 01 |  | základní |  | 0 | 0.0135 | 0.68171 | 0 | 0 | 32 | M | 2 |  |  |  | ROZPOCET | 0 | 0 | 0 | 0 | 0 | 1 | 0 | 16 | 2126998556
| VV |  | Atika | [14 empty] | VV | 2 | 1 | True | 0 | ROZPOCET
| VV |  | Skladba R1 | [14 empty] | VV | 2 | 1 | True | 0 | ROZPOCET
| VV |  | (5,0+10,575)*0,85 |  | 13.239 | [12 empty] | VV | 2 | 2 | True | 0 | ROZPOCET
| VV |  | Skladba R2 | [14 empty] | VV | 2 | 1 | True | 0 | ROZPOCET
| VV |  | 6,5*0,3*2 |  | 3.9 | [12 empty] | VV | 2 | 2 | True | 0 | ROZPOCET
| VV |  | Skladba R3 | [14 empty] | VV | 2 | 1 | True | 0 | ROZPOCET
| VV |  | 9,6*0,625*2 |  | 12 | [12 empty] | VV | 2 | 2 | True | 0 | ROZPOCET
| VV |  | . | [14 empty] | VV | 2 | 1 | True | 0 | ROZPOCET
| VV |  | Atika horní hrana | [14 empty] | VV | 2 | 1 | True | 0 | ROZPOCET
| VV |  | Skladba R1 | [14 empty] | VV | 2 | 1 | True | 0 | ROZPOCET
| VV |  | 5,0*2*0,35+10,575*0,5 |  | 8.788 | [12 empty] | VV | 2 | 2 | True | 0 | ROZPOCET
| VV |  | Skladba R2 | [14 empty] | VV | 2 | 1 | True | 0 | ROZPOCET
| VV |  | 6,5*0,3*2 |  | 3.9 | [12 empty] | VV | 2 | 2 | True | 0 | ROZPOCET
| VV |  | Skladba R3 | [14 empty] | VV | 2 | 1 | True | 0 | ROZPOCET
| VV |  | 9,6*0,4*2 |  | 7.68 | [12 empty] | VV | 2 | 2 | True | 0 | ROZPOCET
| VV |  | 49,507*1,02 'Přepočtené koeficientem množství |  | 50.497 | [12 empty] | VV | 2 | 2 | False | 1 | ROZPOCET
322 | K | 713141131 | Montáž izolace tepelné střech plochých lepené za studena plně 1 vrstva rohoží, pásů, dílců, desek | m2 | 668.36 |  | 0 | CS ÚRS 2019 01 |  | základní |  | 0 | 0.00116 | 0.7753 | 0 | 0 | 16 | K | 2 |  |  |  | ROZPOCET | 0 | 0 | 0 | 0 | 0 | 1 | 0 | 16 | 1199071340
323 | M | 63140400 | deska tepelně izolační minerální plochých střech pochozích dvouvrstvá λ=0,038-0,039 tl 60mm | m2 | 286.931 |  | 0 | CS ÚRS 2019 01 |  | základní |  | 0 | 0.00802 | 2.3012 | 0 | 0 | 32 | M | 2 |  |  |  | ROZPOCET | 0 | 0 | 0 | 0 | 0 | 1 | 0 | 16 | 76327771
| VV |  | Skladba R2 | [14 empty] | VV | 2 | 1 | True | 0 | ROZPOCET
| VV |  | 25,85*6,5 |  | 168.025 | [12 empty] | VV | 2 | 2 | True | 0 | ROZPOCET
| VV |  | Skladba R3 | [14 empty] | VV | 2 | 1 | True | 0 | ROZPOCET
| VV |  | 11,8*9,6 |  | 113.28 | [12 empty] | VV | 2 | 2 | True | 0 | ROZPOCET
| VV |  | 281,305*1,02 'Přepočtené koeficientem množství |  | 286.931 | [12 empty] | VV | 2 | 2 | False | 1 | ROZPOCET
324 | M | 63140401 | deska tepelně izolační minerální plochých střech pochozích dvouvrstvá λ=0,038-0,039 tl 70mm | m2 | 168.025 |  | 0 | CS ÚRS 2019 01 |  | základní |  | 0 | 0.00936 | 1.5727 | 0 | 0 | 32 | M | 2 |  |  |  | ROZPOCET | 0 | 0 | 0 | 0 | 0 | 1 | 0 | 16 | 530124042
| VV |  | Skladba R2 | [14 empty] | VV | 2 | 1 | True | 0 | ROZPOCET
| VV |  | 25,85*6,5 |  | 168.025 | [12 empty] | VV | 2 | 2 | True | 0 | ROZPOCET
325 | M | 63140403 | deska tepelně izolační minerální plochých střech pochozích dvouvrstvá λ=0,038-0,039 tl 100mm | m2 | 105.75 |  | 0 | CS ÚRS 2019 01 |  | základní |  | 0 | 0.01337 | 1.4139 | 0 | 0 | 32 | M | 2 |  |  |  | ROZPOCET | 0 | 0 | 0 | 0 | 0 | 1 | 0 | 16 | -24825237
| VV |  | Skladba R1 | [14 empty] | VV | 2 | 1 | True | 0 | ROZPOCET
| VV |  | 10,575*5,0*2 |  | 105.75 | [12 empty] | VV | 2 | 2 | True | 0 | ROZPOCET
326 | M | 63140405 | deska tepelně izolační minerální plochých střech pochozích dvouvrstvá λ=0,038-0,039 tl 140mm | m2 | 113.28 |  | 0 | CS ÚRS 2019 01 |  | základní |  | 0 | 0.01872 | 2.1206 | 0 | 0 | 32 | M | 2 |  |  |  | ROZPOCET | 0 | 0 | 0 | 0 | 0 | 1 | 0 | 16 | -1672891063
| VV |  | Skladba R3 | [14 empty] | VV | 2 | 1 | True | 0 | ROZPOCET
| VV |  | 11,8*9,6 |  | 113.28 | [12 empty] | VV | 2 | 2 | True | 0 | ROZPOCET
327 | K | 713141211 | Montáž izolace tepelné střech plochých volně položené atikový klín | m | 52.775 |  | 0 | CS ÚRS 2019 01 |  | základní |  | 0 | 0 | 0 | 0 | 0 | 16 | K | 2 |  |  |  | ROZPOCET | 0 | 0 | 0 | 0 | 0 | 1 | 0 | 16 | -1794694702
328 | M | 63152008 | klín atikový přechodný minerální plochých střech tl.100 x100 mm | m | 53.831 |  | 0 | CS ÚRS 2019 01 |  | základní |  | 0 | 0.0015 | 0.080747 | 0 | 0 | 32 | M | 2 |  |  |  | ROZPOCET | 0 | 0 | 0 | 0 | 0 | 1 | 0 | 16 | 862144387
| VV |  | Skladba R1 | [14 empty] | VV | 2 | 1 | True | 0 | ROZPOCET
| VV |  | (5,0*2+10,575) |  | 20.575 | [12 empty] | VV | 2 | 2 | True | 0 | ROZPOCET
| VV |  | . | [14 empty] | VV | 2 | 1 | True | 0 | ROZPOCET
| VV |  | Skladba R2 | [14 empty] | VV | 2 | 1 | True | 0 | ROZPOCET
| VV |  | 6,5*2 |  | 13 | [12 empty] | VV | 2 | 2 | True | 0 | ROZPOCET
| VV |  | . | [14 empty] | VV | 2 | 1 | True | 0 | ROZPOCET
| VV |  | Skladba R3 | [14 empty] | VV | 2 | 1 | True | 0 | ROZPOCET
| VV |  | 9,6*2 |  | 19.2 | [12 empty] | VV | 2 | 2 | True | 0 | ROZPOCET
| VV |  | 52,775*1,02 'Přepočtené koeficientem množství |  | 53.831 | [12 empty] | VV | 2 | 2 | False | 1 | ROZPOCET
329 | K | 713141311 | Montáž izolace tepelné střech plochých kladené volně, spádová vrstva | m2 | 110.375 |  | 0 | CS ÚRS 2019 01 |  | základní |  | 0 | 0 | 0 | 0 | 0 | 16 | K | 2 |  |  |  | ROZPOCET | 0 | 0 | 0 | 0 | 0 | 1 | 0 | 16 | -52176174
| VV |  | Spádové klíny | [14 empty] | VV | 2 | 1 | True | 0 | ROZPOCET
| VV |  | Skladba R1 | [14 empty] | VV | 2 | 1 | True | 0 | ROZPOCET
| VV |  | 10,575*5,0 |  | 52.875 | [12 empty] | VV | 2 | 2 | True | 0 | ROZPOCET
| VV |  | . | [14 empty] | VV | 2 | 1 | True | 0 | ROZPOCET
| VV |  | Skladba R2 | [14 empty] | VV | 2 | 1 | True | 0 | ROZPOCET
| VV |  | 5,8*5 |  | 29 | [12 empty] | VV | 2 | 2 | True | 0 | ROZPOCET
| VV |  | . | [14 empty] | VV | 2 | 1 | True | 0 | ROZPOCET
| VV |  | Skladba R3 | [14 empty] | VV | 2 | 1 | True | 0 | ROZPOCET
| VV |  | 9,5*3 |  | 28.5 | [12 empty] | VV | 2 | 2 | True | 0 | ROZPOCET
330 | M | 28376143 | klín izolační z minerální vlny spádový | m3 | 12.364 |  | 0 | CS ÚRS 2019 01 |  | základní |  | 0 | 0.03 | 0.37092 | 0 | 0 | 32 | M | 2 |  |  |  | ROZPOCET | 0 | 0 | 0 | 0 | 0 | 1 | 0 | 16 | -1354635062
| VV |  | Spádové klíny | [14 empty] | VV | 2 | 1 | True | 0 | ROZPOCET
| VV |  | Skladba R1 | [14 empty] | VV | 2 | 1 | True | 0 | ROZPOCET
| VV |  | 10,575*5,0*(0,02+0,16)/2 |  | 4.759 | [12 empty] | VV | 2 | 2 | True | 0 | ROZPOCET
| VV |  | . | [14 empty] | VV | 2 | 1 | True | 0 | ROZPOCET
| VV |  | Skladba R2 | [14 empty] | VV | 2 | 1 | True | 0 | ROZPOCET
| VV |  | 5,8*5*(0,02+0,19)/2 |  | 3.045 | [12 empty] | VV | 2 | 2 | True | 0 | ROZPOCET
| VV |  | . | [14 empty] | VV | 2 | 1 | True | 0 | ROZPOCET
| VV |  | Skladba R3 | [14 empty] | VV | 2 | 1 | True | 0 | ROZPOCET
| VV |  | 9,5*3*(0,02+0,3)/2 |  | 4.56 | [12 empty] | VV | 2 | 2 | True | 0 | ROZPOCET
331 | K | 998713202 | Přesun hmot procentní pro izolace tepelné v objektech v do 12 m | % |  |  | 0 | CS ÚRS 2019 01 |  | základní |  | 0 | 0 | 0 | 0 | 0 | 16 | K | 2 |  |  |  | ROZPOCET | 0 | 0 | 0 | 0 | 0 | 1 | 0 | 16 | 1655305965
| D | 714 | Akustická a protiotřesová opatření |  |  |  | 0 |  |  |  |  | 0 |  | 1.8007 |  | 0 | 2 | D | 1 |  |  |  | ROZPOCET | [6 empty] | 0
332 | K | 714121011 | Montáž podstropních panelů s rozšířenou zvukovou pohltivostí zavěšených na viditelný rošt | m2 | 85.068 |  | 0 | CS ÚRS 2019 01 |  | základní |  | 0 | 0.00118 | 0.10038 | 0 | 0 | 16 | K | 2 |  |  |  | ROZPOCET | 0 | 0 | 0 | 0 | 0 | 1 | 0 | 16 | -10261175
| VV |  | 1.NP | [14 empty] | VV | 2 | 1 | True | 0 | ROZPOCET
| VV |  | "m.č.112:" 70,89*1,2 |  | 85.068 | [12 empty] | VV | 2 | 2 | True | 0 | ROZPOCET
333 | K | 714123001 | Montáž akustických stěnových obkladů z demontovatelných panelů na viditelný rošt | m2 | 209.52 |  | 0 | CS ÚRS 2019 01 |  | základní |  | 0 | 0.00081 | 0.16971 | 0 | 0 | 16 | K | 2 |  |  |  | ROZPOCET | 0 | 0 | 0 | 0 | 0 | 1 | 0 | 16 | 832215734
| VV |  | 1.NP | [14 empty] | VV | 2 | 1 | True | 0 | ROZPOCET
| VV |  | "m.č.112:" (11,0+8,4)*2*5,4 |  | 209.52 | [12 empty] | VV | 2 | 2 | True | 0 | ROZPOCET
334 | M | 59036-R12 | panel akustický, bílá, 1200x1200x100 mm pro utlumení hluku průmyslových prostor | m2 | 309.317 |  | 0 | vlastní |  | základní |  | 0 | 0.00148 | 0.45779 | 0 | 0 | 32 | M | 2 |  |  |  | ROZPOCET | 0 | 0 | 0 | 0 | 0 | 1 | 0 | 16 | -261903767
| VV |  | 294,588*1,05 'Přepočtené koeficientem množství |  | 309.317 | [12 empty] | VV | 2 | 2 | False | 1 | ROZPOCET
335 | K | 624631_R1 | Vyplnění spár těsnicím provazcem z polyetylénu tl do 20 mm a těsnicím páskem šířky 250 mm, tl.1 mm | m | 40.6 |  | 0 | vlastní |  | základní |  | 0 | 0.00033 | 0.013398 | 0 | 0 | 16 | K | 2 |  |  |  | ROZPOCET | 0 | 0 | 0 | 0 | 0 | 1 | 0 | 16 | 676441553
| VV |  | 1.NP | [14 empty] | VV | 2 | 1 | True | 0 | ROZPOCET
| VV |  | "m.č.112:" (11,0+8,4+0,9)*2 |  | 40.6 | [12 empty] | VV | 2 | 2 | True | 0 | ROZPOCET
336 | K | 714451011 | Montáž antivibračních rohoží z recyklované pryže celoplošně lepených vodorovně | m2 | 42.35 |  | 0 | CS ÚRS 2019 01 |  | základní |  | 0 | 0.00102 | 0.043197 | 0 | 0 | 16 | K | 2 |  |  |  | ROZPOCET | 0 | 0 | 0 | 0 | 0 | 1 | 0 | 16 | -167779300
| VV |  | 1.NP | [14 empty] | VV | 2 | 1 | True | 0 | ROZPOCET
| VV |  | "m.č.112:" 11,0*3,85 |  | 42.35 | [12 empty] | VV | 2 | 2 | True | 0 | ROZPOCET
337 | M | 27245-R04 | deska antivibrační na bázi PUR tl.25 mm | m2 | 44.468 |  | 0 | vlastní |  | základní |  | 0 | 0.01625 | 0.72261 | 0 | 0 | 32 | M | 2 |  |  |  | ROZPOCET | 0 | 0 | 0 | 0 | 0 | 1 | 0 | 16 | -52219562
| VV |  | 42,35*1,05 'Přepočtené koeficientem množství |  | 44.468 | [12 empty] | VV | 2 | 2 | False | 1 | ROZPOCET
338 | K | 714451012 | Montáž antivibračních rohoží z recyklované pryže celoplošně lepených svisle | m2 | 16.24 |  | 0 | CS ÚRS 2019 01 |  | základní |  | 0 | 0.00102 | 0.016565 | 0 | 0 | 16 | K | 2 |  |  |  | ROZPOCET | 0 | 0 | 0 | 0 | 0 | 1 | 0 | 16 | -1078564895
| VV |  | 1.NP | [14 empty] | VV | 2 | 1 | True | 0 | ROZPOCET
| VV |  | "m.č.112:" (11,0+8,4+0,9)*2*0,4 |  | 16.24 | [12 empty] | VV | 2 | 2 | True | 0 | ROZPOCET
339 | M | 27245-R03 | deska antivibrační na bázi PUR tl.12,5 mm | m2 | 17.052 |  | 0 | vlastní |  | základní |  | 0 | 0.01625 | 0.27709 | 0 | 0 | 32 | M | 2 |  |  |  | ROZPOCET | 0 | 0 | 0 | 0 | 0 | 1 | 0 | 16 | -1535217042
| VV |  | 16,24*1,05 'Přepočtené koeficientem množství |  | 17.052 | [12 empty] | VV | 2 | 2 | False | 1 | ROZPOCET
340 | K | 998714202 | Přesun hmot procentní pro akustická a protiotřesová opatření v objektech v do 12 m | % |  |  | 0 | CS ÚRS 2019 01 |  | základní |  | 0 | 0 | 0 | 0 | 0 | 16 | K | 2 |  |  |  | ROZPOCET | 0 | 0 | 0 | 0 | 0 | 1 | 0 | 16 | -109392399
| D | 762 | Konstrukce tesařské |  |  |  | 0 |  |  |  |  | 0 |  | 0.82266 |  | 0 | 2 | D | 1 |  |  |  | ROZPOCET | [6 empty] | 0
341 | K | 762341036 | Bednění střech rovných z desek OSB tl 22 mm na sraz šroubovaných na rošt | m2 | 57.368 |  | 0 | CS ÚRS 2019 01 |  | základní |  | 0 | 0.01434 | 0.82266 | 0 | 0 | 16 | K | 2 |  |  |  | ROZPOCET | 0 | 0 | 0 | 0 | 0 | 1 | 0 | 16 | -840537083
| VV |  | Atika horní hrana | [14 empty] | VV | 2 | 1 | True | 0 | ROZPOCET
| VV |  | Skladba R1 | [14 empty] | VV | 2 | 1 | True | 0 | ROZPOCET
| VV |  | 5,0*2*0,35+10,575*0,5 |  | 8.788 | [12 empty] | VV | 2 | 2 | True | 0 | ROZPOCET
| VV |  | Skladba R2 | [14 empty] | VV | 2 | 1 | True | 0 | ROZPOCET
| VV |  | 6,5*0,3*2 |  | 3.9 | [12 empty] | VV | 2 | 2 | True | 0 | ROZPOCET
| VV |  | Skladba R3 | [14 empty] | VV | 2 | 1 | True | 0 | ROZPOCET
| VV |  | 9,6*0,4*2 |  | 7.68 | [12 empty] | VV | 2 | 2 | True | 0 | ROZPOCET
| VV |  | . | [14 empty] | VV | 2 | 1 | True | 0 | ROZPOCET
| VV |  | Oblouková střecha - hrana | [14 empty] | VV | 2 | 1 | True | 0 | ROZPOCET
| VV |  | 12,0*2+26,0*2*0,25 |  | 37 | [12 empty] | VV | 2 | 2 | True | 0 | ROZPOCET
342 | K | 76234-R01 | Konzoly z pozinkované oceli pro bednění OSB deskami šíře 300 mm, s kotvením hmoždinkami do ŽB konstrukce - dodávka, montáž | kus | 105.55 |  | 0 | vlastní |  | základní |  | 0 | 0 | 0 | 0 | 0 | 16 | K | 2 |  |  |  | ROZPOCET | 0 | 0 | 0 | 0 | 0 | 1 | 0 | 16 | 671896682
| VV |  | Atika horní hrana | [14 empty] | VV | 2 | 1 | True | 0 | ROZPOCET
| VV |  | Skladba R1 | [14 empty] | VV | 2 | 1 | True | 0 | ROZPOCET
| VV |  | (5,0*2+10,575)*2 |  | 41.15 | [12 empty] | VV | 2 | 2 | True | 0 | ROZPOCET
| VV |  | Skladba R2 | [14 empty] | VV | 2 | 1 | True | 0 | ROZPOCET
| VV |  | 6,5*2*2 |  | 26 | [12 empty] | VV | 2 | 2 | True | 0 | ROZPOCET
| VV |  | Skladba R3 | [14 empty] | VV | 2 | 1 | True | 0 | ROZPOCET
| VV |  | 9,6*2*2 |  | 38.4 | [12 empty] | VV | 2 | 2 | True | 0 | ROZPOCET
343 | K | 998762202 | Přesun hmot procentní pro kce tesařské v objektech v do 12 m | % |  |  | 0 | CS ÚRS 2019 01 |  | základní |  | 0 | 0 | 0 | 0 | 0 | 16 | K | 2 |  |  |  | ROZPOCET | 0 | 0 | 0 | 0 | 0 | 1 | 0 | 16 | 1959255957
| D | 764 | Konstrukce klempířské |  |  |  | 0 |  |  |  |  | 0 |  | 0.97303 |  | 0 | 2 | D | 1 |  |  |  | ROZPOCET | [6 empty] | 0
344 | K | 764216_R1 | Ozn. K01 - Okapový svod z Pz s povrch úpravou průměru 100 mm, D+M | m | 122.85 |  | 0 | vlastní |  | základní |  | 0 | 0.00291 | 0.35749 | 0 | 0 | 16 | K | 2 |  |  |  | ROZPOCET | 0 | 0 | 0 | 0 | 0 | 1 | 0 | 16 | -2006523050
| VV |  | Podrobný popis viz PD - výrobky PSV - klempířské | [14 empty] | VV | 2 | 1 | True | 0 | ROZPOCET
| VV |  | -včetně příslušenství | [14 empty] | VV | 2 | 1 | True | 0 | ROZPOCET
| VV |  | -včetně ztratného | [14 empty] | VV | 2 | 1 | True | 0 | ROZPOCET
| VV |  | 117,0*1,05 |  | 122.85 | [12 empty] | VV | 2 | 2 | True | 0 | ROZPOCET
345 | K | 764216_R2 | Ozn. K02 - Lapač střešních naplavenín - litinový DN 100, D+M | kus | 12 |  | 0 | vlastní |  | základní |  | 0 | 0.00291 | 0.03492 | 0 | 0 | 16 | K | 2 |  |  |  | ROZPOCET | 0 | 0 | 0 | 0 | 0 | 1 | 0 | 16 | -2134910786
| VV |  | Podrobný popis viz PD - výrobky PSV - klempířské | [14 empty] | VV | 2 | 1 | True | 0 | ROZPOCET
| VV |  | 12 |  | 12 | [12 empty] | VV | 2 | 2 | True | 0 | ROZPOCET
346 | K | 764216_R3 | Ozn. K03 - Žlabový kotlík z Pz s povrch úpravou, D+M | kus | 10 |  | 0 | vlastní |  | základní |  | 0 | 0.00291 | 0.0291 | 0 | 0 | 16 | K | 2 |  |  |  | ROZPOCET | 0 | 0 | 0 | 0 | 0 | 1 | 0 | 16 | 1760612081
| VV |  | Podrobný popis viz PD - výrobky PSV - klempířské | [14 empty] | VV | 2 | 1 | True | 0 | ROZPOCET
| VV |  | 10 |  | 10 | [12 empty] | VV | 2 | 2 | True | 0 | ROZPOCET
347 | K | 764216_R4 | Ozn. K04 - Oplechování - zakončení obloukové střechy z Pz s povrch úpravou rš 600 mm, D+M | m | 48.3 |  | 0 | vlastní |  | základní |  | 0 | 0.00291 | 0.14055 | 0 | 0 | 16 | K | 2 |  |  |  | ROZPOCET | 0 | 0 | 0 | 0 | 0 | 1 | 0 | 16 | 1143717609
| VV |  | Podrobný popis viz PD - výrobky PSV - klempířské | [14 empty] | VV | 2 | 1 | True | 0 | ROZPOCET
| VV |  | -včetně příslušenství | [14 empty] | VV | 2 | 1 | True | 0 | ROZPOCET
| VV |  | -včetně ztratného | [14 empty] | VV | 2 | 1 | True | 0 | ROZPOCET
| VV |  | 46,0*1,05 |  | 48.3 | [12 empty] | VV | 2 | 2 | True | 0 | ROZPOCET
348 | K | 764216_R5 | Ozn. K05 - Oplechování - zakončení obloukové střechy z Pz s povrch úpravou rš 600 mm, D+M | m | 48.3 |  | 0 | vlastní |  | základní |  | 0 | 0.00291 | 0.14055 | 0 | 0 | 16 | K | 2 |  |  |  | ROZPOCET | 0 | 0 | 0 | 0 | 0 | 1 | 0 | 16 | -285237011
| VV |  | Podrobný popis viz PD - výrobky PSV - klempířské | [14 empty] | VV | 2 | 1 | True | 0 | ROZPOCET
| VV |  | -včetně příslušenství | [14 empty] | VV | 2 | 1 | True | 0 | ROZPOCET
| VV |  | -včetně ztratného | [14 empty] | VV | 2 | 1 | True | 0 | ROZPOCET
| VV |  | 46,0*1,05 |  | 48.3 | [12 empty] | VV | 2 | 2 | True | 0 | ROZPOCET
349 | K | 764216_R6 | Ozn. K06 - Oplechování atiky z Pz s povrch úpravou včetně zatahovacích plechů rš 1240 mm, D+M | m | 5.775 |  | 0 | vlastní |  | základní |  | 0 | 0.00291 | 0.016805 | 0 | 0 | 16 | K | 2 |  |  |  | ROZPOCET | 0 | 0 | 0 | 0 | 0 | 1 | 0 | 16 | -1229780441
| VV |  | Podrobný popis viz PD - výrobky PSV - klempířské | [14 empty] | VV | 2 | 1 | True | 0 | ROZPOCET
| VV |  | -včetně ztratného | [14 empty] | VV | 2 | 1 | True | 0 | ROZPOCET
| VV |  | 5,5*1,05 |  | 5.775 | [12 empty] | VV | 2 | 2 | True | 0 | ROZPOCET
350 | K | 764216_R7 | Ozn. K07 - Oplechování atiky z Pz s povrch úpravou včetně zatahovacích plechů rš 700 mm, D+M | m | 13.65 |  | 0 | vlastní |  | základní |  | 0 | 0.00291 | 0.039721 | 0 | 0 | 16 | K | 2 |  |  |  | ROZPOCET | 0 | 0 | 0 | 0 | 0 | 1 | 0 | 16 | -1346333139
| VV |  | Podrobný popis viz PD - výrobky PSV - klempířské | [14 empty] | VV | 2 | 1 | True | 0 | ROZPOCET
| VV |  | -včetně ztratného | [14 empty] | VV | 2 | 1 | True | 0 | ROZPOCET
| VV |  | 13,0*1,05 |  | 13.65 | [12 empty] | VV | 2 | 2 | True | 0 | ROZPOCET
351 | K | 764216_R8 | Ozn. K08 - Oplechování atiky z Pz s povrch úpravou včetně zatahovacích plechů rš 500 mm, D+M | m | 10.5 |  | 0 | vlastní |  | základní |  | 0 | 0.00291 | 0.030555 | 0 | 0 | 16 | K | 2 |  |  |  | ROZPOCET | 0 | 0 | 0 | 0 | 0 | 1 | 0 | 16 | -1805693174
| VV |  | Podrobný popis viz PD - výrobky PSV - klempířské | [14 empty] | VV | 2 | 1 | True | 0 | ROZPOCET
| VV |  | -včetně ztratného | [14 empty] | VV | 2 | 1 | True | 0 | ROZPOCET
| VV |  | 10,0*1,05 |  | 10.5 | [12 empty] | VV | 2 | 2 | True | 0 | ROZPOCET
352 | K | 764216_R9 | Ozn. K09 - Oplechování atiky z Pz s povrch úpravou včetně zatahovacích plechů rš 550 mm, D+M | m | 23.1 |  | 0 | vlastní |  | základní |  | 0 | 0.00291 | 0.067221 | 0 | 0 | 16 | K | 2 |  |  |  | ROZPOCET | 0 | 0 | 0 | 0 | 0 | 1 | 0 | 16 | -2046905106
| VV |  | Podrobný popis viz PD - výrobky PSV - klempířské | [14 empty] | VV | 2 | 1 | True | 0 | ROZPOCET
| VV |  | -včetně ztratného | [14 empty] | VV | 2 | 1 | True | 0 | ROZPOCET
| VV |  | 22,0*1,05 |  | 23.1 | [12 empty] | VV | 2 | 2 | True | 0 | ROZPOCET
353 | K | 764216_R10 | Ozn. K10 - Podstřešní okapový žlab z Pz s povrch úpravou kruhový průměru 150 mm, D+M | m | 21 |  | 0 | vlastní |  | základní |  | 0 | 0.00291 | 0.06111 | 0 | 0 | 16 | K | 2 |  |  |  | ROZPOCET | 0 | 0 | 0 | 0 | 0 | 1 | 0 | 16 | -655779211
| VV |  | Podrobný popis viz PD - výrobky PSV - klempířské | [14 empty] | VV | 2 | 1 | True | 0 | ROZPOCET
| VV |  | -včetně příslušenství | [14 empty] | VV | 2 | 1 | True | 0 | ROZPOCET
| VV |  | -včetně ztratného | [14 empty] | VV | 2 | 1 | True | 0 | ROZPOCET
| VV |  | 20,0*1,05 |  | 21 | [12 empty] | VV | 2 | 2 | True | 0 | ROZPOCET
354 | K | 764216_R11 | Ozn. K11 - Oplechování - zakončení střechy u objektu z Pz s povrch úpravou rš 300 mm, D+M | m | 9.45 |  | 0 | vlastní |  | základní |  | 0 | 0.00291 | 0.027499 | 0 | 0 | 16 | K | 2 |  |  |  | ROZPOCET | 0 | 0 | 0 | 0 | 0 | 1 | 0 | 16 | -867398641
| VV |  | Podrobný popis viz PD - výrobky PSV - klempířské | [14 empty] | VV | 2 | 1 | True | 0 | ROZPOCET
| VV |  | -včetně příslušenství | [14 empty] | VV | 2 | 1 | True | 0 | ROZPOCET
| VV |  | -včetně ztratného | [14 empty] | VV | 2 | 1 | True | 0 | ROZPOCET
| VV |  | 9,0*1,05 |  | 9.45 | [12 empty] | VV | 2 | 2 | True | 0 | ROZPOCET
355 | K | 764216_R12 | Ozn. K12 - Oplechování atiky z Pz s povrch úpravou včetně zatahovacích plechů rš 500 mm, D+M | m | 9.45 |  | 0 | vlastní |  | základní |  | 0 | 0.00291 | 0.027499 | 0 | 0 | 16 | K | 2 |  |  |  | ROZPOCET | 0 | 0 | 0 | 0 | 0 | 1 | 0 | 16 | 337397490
| VV |  | Podrobný popis viz PD - výrobky PSV - klempířské | [14 empty] | VV | 2 | 1 | True | 0 | ROZPOCET
| VV |  | -včetně ztratného | [14 empty] | VV | 2 | 1 | True | 0 | ROZPOCET
| VV |  | 9,0*1,05 |  | 9.45 | [12 empty] | VV | 2 | 2 | True | 0 | ROZPOCET
356 | K | 998764202 | Přesun hmot procentní pro konstrukce klempířské v objektech v do 12 m | % |  |  | 0 | CS ÚRS 2019 01 |  | základní |  | 0 | 0 | 0 | 0 | 0 | 16 | K | 2 |  |  |  | ROZPOCET | 0 | 0 | 0 | 0 | 0 | 1 | 0 | 16 | -1946070126
| D | 767 | Konstrukce zámečnické |  |  |  | 0 |  |  |  |  | 0 |  | 0.0075 |  | 0 | 2 | D | 1 |  |  |  | ROZPOCET | [6 empty] | 0
357 | K | 998767202 | Přesun hmot procentní pro zámečnické konstrukce v objektech v do 12 m | % |  |  | 0 | CS ÚRS 2019 01 |  | základní |  | 0 | 0 | 0 | 0 | 0 | 16 | K | 2 |  |  |  | ROZPOCET | 0 | 0 | 0 | 0 | 0 | 1 | 0 | 16 | -1420968705
| D | 767a | zámečnické venkovní |  |  |  | 0 |  |  |  |  | 0 |  | 0 |  | 0 | 1 | D | 2 |  |  |  | ROZPOCET | [6 empty] | 0
358 | K | 76710-R01 | Ozn. Z01 - Větrací hliníková mřížka do ext. dveří 600x1000 mm, s protihmyzovou síťkou, D+M | kus | 2 |  | 0 | vlastní |  | základní |  | 0 | 0 | 0 | 0 | 0 | 16 | K | 3 |  |  |  | ROZPOCET | 0 | 0 | 0 | 0 | 0 | 1 | 0 | 16 | -101241847
| VV |  | Viz. PD stavební část - výrobky PSV zámečnické | [14 empty] | VV | 3 | 1 | True | 0 | ROZPOCET
| VV |  | . | [14 empty] | VV | 3 | 1 | True | 0 | ROZPOCET
| VV |  | -včetně příslušenství | [14 empty] | VV | 3 | 1 | True | 0 | ROZPOCET
| VV |  | -včetně kotvení | [14 empty] | VV | 3 | 1 | True | 0 | ROZPOCET
| VV |  | 2 |  | 2 | [12 empty] | VV | 3 | 2 | True | 0 | ROZPOCET
359 | K | 76710-R02 | Ozn. Z02 - Větrací hliníková mřížka do ext. dveří 600x1000 mm, s protihmyzovou síťkou, D+M | kus | 2 |  | 0 | vlastní |  | základní |  | 0 | 0 | 0 | 0 | 0 | 16 | K | 3 |  |  |  | ROZPOCET | 0 | 0 | 0 | 0 | 0 | 1 | 0 | 16 | -205341138
| VV |  | Viz. PD stavební část - výrobky PSV zámečnické | [14 empty] | VV | 3 | 1 | True | 0 | ROZPOCET
| VV |  | . | [14 empty] | VV | 3 | 1 | True | 0 | ROZPOCET
| VV |  | -včetně příslušenství | [14 empty] | VV | 3 | 1 | True | 0 | ROZPOCET
| VV |  | -včetně kotvení | [14 empty] | VV | 3 | 1 | True | 0 | ROZPOCET
| VV |  | 2 |  | 2 | [12 empty] | VV | 3 | 2 | True | 0 | ROZPOCET
360 | K | 76710-R03 | Ozn. Z03 - Větrací hliníková mřížka do ext. dveří 1000x1000 mm, s protihmyzovou síťkou, D+M | kus | 1 |  | 0 | vlastní |  | základní |  | 0 | 0 | 0 | 0 | 0 | 16 | K | 3 |  |  |  | ROZPOCET | 0 | 0 | 0 | 0 | 0 | 1 | 0 | 16 | 598397754
| VV |  | Viz. PD stavební část - výrobky PSV zámečnické | [14 empty] | VV | 3 | 1 | True | 0 | ROZPOCET
| VV |  | . | [14 empty] | VV | 3 | 1 | True | 0 | ROZPOCET
| VV |  | -včetně příslušenství | [14 empty] | VV | 3 | 1 | True | 0 | ROZPOCET
| VV |  | -včetně kotvení | [14 empty] | VV | 3 | 1 | True | 0 | ROZPOCET
| VV |  | 1 |  | 1 | [12 empty] | VV | 3 | 2 | True | 0 | ROZPOCET
361 | K | 76710-R04 | Ozn. Z04 - Větrací hliníková mřížka do ext. dveří 1000x1000 mm, s protihmyzovou síťkou, D+M | kus | 1 |  | 0 | vlastní |  | základní |  | 0 | 0 | 0 | 0 | 0 | 16 | K | 3 |  |  |  | ROZPOCET | 0 | 0 | 0 | 0 | 0 | 1 | 0 | 16 | 1940470140
| VV |  | Viz. PD stavební část - výrobky PSV zámečnické | [14 empty] | VV | 3 | 1 | True | 0 | ROZPOCET
| VV |  | . | [14 empty] | VV | 3 | 1 | True | 0 | ROZPOCET
| VV |  | -včetně příslušenství | [14 empty] | VV | 3 | 1 | True | 0 | ROZPOCET
| VV |  | -včetně kotvení | [14 empty] | VV | 3 | 1 | True | 0 | ROZPOCET
| VV |  | 1 |  | 1 | [12 empty] | VV | 3 | 2 | True | 0 | ROZPOCET
362 | K | 76710-R05 | Ozn. Z05 - Stěnová oboustranná hliníková větrací mřížka s horizontální žaluzií 3800x600 mm, D+M | kus | 1 |  | 0 | vlastní |  | základní |  | 0 | 0 | 0 | 0 | 0 | 16 | K | 3 |  |  |  | ROZPOCET | 0 | 0 | 0 | 0 | 0 | 1 | 0 | 16 | -1907845505
| VV |  | Viz. PD stavební část - výrobky PSV zámečnické | [14 empty] | VV | 3 | 1 | True | 0 | ROZPOCET
| VV |  | . | [14 empty] | VV | 3 | 1 | True | 0 | ROZPOCET
| VV |  | -včetně příslušenství | [14 empty] | VV | 3 | 1 | True | 0 | ROZPOCET
| VV |  | -včetně kotvení | [14 empty] | VV | 3 | 1 | True | 0 | ROZPOCET
| VV |  | 1 |  | 1 | [12 empty] | VV | 3 | 2 | True | 0 | ROZPOCET
363 | K | 76710-R06 | Ozn. Z06 - Venkovní ocelový žebřík s ochranným košem s rampou, dl. 7215 mm, žárový pozink, D+M | kus | 1 |  | 0 | vlastní |  | základní |  | 0 | 0 | 0 | 0 | 0 | 16 | K | 3 |  |  |  | ROZPOCET | 0 | 0 | 0 | 0 | 0 | 1 | 0 | 16 | -662141623
| VV |  | Viz. PD stavební část - výrobky PSV zámečnické | [14 empty] | VV | 3 | 1 | True | 0 | ROZPOCET
| VV |  | . | [14 empty] | VV | 3 | 1 | True | 0 | ROZPOCET
| VV |  | -včetně příslušenství | [14 empty] | VV | 3 | 1 | True | 0 | ROZPOCET
| VV |  | -včetně kotvení | [14 empty] | VV | 3 | 1 | True | 0 | ROZPOCET
| VV |  | -pororoštová rampa 1000x1700 mm | [14 empty] | VV | 3 | 1 | True | 0 | ROZPOCET
| VV |  | 1 |  | 1 | [12 empty] | VV | 3 | 2 | True | 0 | ROZPOCET
364 | K | 76710-R06a | Ozn. Z06a - Venkovní ocelový žebřík s ochranným košem s rampou, dl. 4000 mm, žárový pozink, D+M | kus | 1 |  | 0 | vlastní |  | základní |  | 0 | 0 | 0 | 0 | 0 | 16 | K | 3 |  |  |  | ROZPOCET | 0 | 0 | 0 | 0 | 0 | 1 | 0 | 16 | -299351784
| VV |  | Viz. PD stavební část - výrobky PSV zámečnické | [14 empty] | VV | 3 | 1 | True | 0 | ROZPOCET
| VV |  | . | [14 empty] | VV | 3 | 1 | True | 0 | ROZPOCET
| VV |  | -včetně příslušenství | [14 empty] | VV | 3 | 1 | True | 0 | ROZPOCET
| VV |  | -včetně kotvení | [14 empty] | VV | 3 | 1 | True | 0 | ROZPOCET
| VV |  | -pororoštová rampa 1000x2800 mm | [14 empty] | VV | 3 | 1 | True | 0 | ROZPOCET
| VV |  | 1 |  | 1 | [12 empty] | VV | 3 | 2 | True | 0 | ROZPOCET
365 | K | 76710-R07 | Ozn. Z07 - Stěnová oboustranná hliníková větrací mřížka s horizontální žaluzií 1200x800 mm, D+M | kus | 1 |  | 0 | vlastní |  | základní |  | 0 | 0 | 0 | 0 | 0 | 16 | K | 3 |  |  |  | ROZPOCET | 0 | 0 | 0 | 0 | 0 | 1 | 0 | 16 | 820771262
| VV |  | Viz. PD stavební část - výrobky PSV zámečnické | [14 empty] | VV | 3 | 1 | True | 0 | ROZPOCET
| VV |  | . | [14 empty] | VV | 3 | 1 | True | 0 | ROZPOCET
| VV |  | -včetně příslušenství | [14 empty] | VV | 3 | 1 | True | 0 | ROZPOCET
| VV |  | -včetně kotvení | [14 empty] | VV | 3 | 1 | True | 0 | ROZPOCET
| VV |  | 1 |  | 1 | [12 empty] | VV | 3 | 2 | True | 0 | ROZPOCET
366 | K | 76710-R07a | Ozn. Z07a - Záchytný systém na nově zřizovaných střechách - systém záchytných prvků k upevnění osobních předmětů, proti pádu osob, D+M | soubor | 1 |  | 0 | vlastní |  | základní |  | 0 | 0 | 0 | 0 | 0 | 16 | K | 3 |  |  |  | ROZPOCET | 0 | 0 | 0 | 0 | 0 | 1 | 0 | 16 | 747589209
| VV |  | Viz. PD stavební část - výrobky PSV (ostatní), výkresy půdorysu střech a Tech.zpr. | [14 empty] | VV | 3 | 1 | True | 0 | ROZPOCET
| VV |  | . | [14 empty] | VV | 3 | 1 | True | 0 | ROZPOCET
| VV |  | -včetně příslušenství | [14 empty] | VV | 3 | 1 | True | 0 | ROZPOCET
| VV |  | -včetně kotvení a kotvicího materiálu | [14 empty] | VV | 3 | 1 | True | 0 | ROZPOCET
| VV |  | -včetně revize | [14 empty] | VV | 3 | 1 | True | 0 | ROZPOCET
| VV |  | . | [14 empty] | VV | 3 | 1 | True | 0 | ROZPOCET
| VV |  | kotva do dřeva - 14 ks | [14 empty] | VV | 3 | 1 | True | 0 | ROZPOCET
| VV |  | kotva do betonu - 2ks | [14 empty] | VV | 3 | 1 | True | 0 | ROZPOCET
| VV |  | 1 |  | 1 | [12 empty] | VV | 3 | 2 | True | 0 | ROZPOCET
367 | K | 76710-R08 | Ozn. Z08 - Stěnová oboustranná hliníková větrací mřížka s horizontální žaluzií 1200x800 mm, D+M | kus | 1 |  | 0 | vlastní |  | základní |  | 0 | 0 | 0 | 0 | 0 | 16 | K | 3 |  |  |  | ROZPOCET | 0 | 0 | 0 | 0 | 0 | 1 | 0 | 16 | -1430390215
| VV |  | Viz. PD stavební část - výrobky PSV zámečnické | [14 empty] | VV | 3 | 1 | True | 0 | ROZPOCET
| VV |  | . | [14 empty] | VV | 3 | 1 | True | 0 | ROZPOCET
| VV |  | -včetně příslušenství | [14 empty] | VV | 3 | 1 | True | 0 | ROZPOCET
| VV |  | -včetně kotvení | [14 empty] | VV | 3 | 1 | True | 0 | ROZPOCET
| VV |  | 1 |  | 1 | [12 empty] | VV | 3 | 2 | True | 0 | ROZPOCET
368 | K | 76710-R08a | Ozn. Z08a - Interiéroví ocelový žebřík s ochranným košem s rampou, dl. 4450 mm, žárový pozink, D+M | kus | 1 |  | 0 | vlastní |  | základní |  | 0 | 0 | 0 | 0 | 0 | 16 | K | 3 |  |  |  | ROZPOCET | 0 | 0 | 0 | 0 | 0 | 1 | 0 | 16 | 1557777092
| VV |  | Viz. PD stavební část - výrobky PSV zámečnické | [14 empty] | VV | 3 | 1 | True | 0 | ROZPOCET
| VV |  | . | [14 empty] | VV | 3 | 1 | True | 0 | ROZPOCET
| VV |  | -včetně příslušenství | [14 empty] | VV | 3 | 1 | True | 0 | ROZPOCET
| VV |  | -včetně kotvení | [14 empty] | VV | 3 | 1 | True | 0 | ROZPOCET
| VV |  | -pororoštová rampa 1000x1700 mm | [14 empty] | VV | 3 | 1 | True | 0 | ROZPOCET
| VV |  | 1 |  | 1 | [12 empty] | VV | 3 | 2 | True | 0 | ROZPOCET
369 | K | 76710-R09 | Ozn. Z09 - Hliníková stěnová oboustranná větrací mřížka s velkým procentem otvorů, neprůhledná, 250x250 mm, D+M | kus | 16 |  | 0 | vlastní |  | základní |  | 0 | 0 | 0 | 0 | 0 | 16 | K | 3 |  |  |  | ROZPOCET | 0 | 0 | 0 | 0 | 0 | 1 | 0 | 16 | 461419532
| VV |  | Viz. PD stavební část - výrobky PSV zámečnické | [14 empty] | VV | 3 | 1 | True | 0 | ROZPOCET
| VV |  | . | [14 empty] | VV | 3 | 1 | True | 0 | ROZPOCET
| VV |  | -včetně příslušenství | [14 empty] | VV | 3 | 1 | True | 0 | ROZPOCET
| VV |  | -včetně kotvení | [14 empty] | VV | 3 | 1 | True | 0 | ROZPOCET
| VV |  | 16 |  | 16 | [12 empty] | VV | 3 | 2 | True | 0 | ROZPOCET
370 | K | 76710-R10 | Ozn. Z09 - Hliníková stěnová oboustranná větrací mřížka s velkým procentem otvorů, neprůhledná, 200x220 mm, D+M | kus | 4 |  | 0 | vlastní |  | základní |  | 0 | 0 | 0 | 0 | 0 | 16 | K | 3 |  |  |  | ROZPOCET | 0 | 0 | 0 | 0 | 0 | 1 | 0 | 16 | 514689574
| VV |  | Viz. PD stavební část - výrobky PSV zámečnické | [14 empty] | VV | 3 | 1 | True | 0 | ROZPOCET
| VV |  | . | [14 empty] | VV | 3 | 1 | True | 0 | ROZPOCET
| VV |  | -včetně příslušenství | [14 empty] | VV | 3 | 1 | True | 0 | ROZPOCET
| VV |  | -včetně kotvení | [14 empty] | VV | 3 | 1 | True | 0 | ROZPOCET
| VV |  | 4 |  | 4 | [12 empty] | VV | 3 | 2 | True | 0 | ROZPOCET
| D | 767b | zámečnické vnitřní |  |  |  | 0 |  |  |  |  | 0 |  | 0 |  | 0 | 1 | D | 2 |  |  |  | ROZPOCET | [6 empty] | 0
371 | K | 76711-R01 | Ozn. Z100 - Ocelové dveře polodrážkové plné otočné dvoukřídlové 1600x2400 mm, D+M | kus | 1 |  | 0 | vlastní |  | základní |  | 0 | 0 | 0 | 0 | 0 | 16 | K | 3 |  |  |  | ROZPOCET | 0 | 0 | 0 | 0 | 0 | 1 | 0 | 16 | -1195905024
| VV |  | Viz. PD stavební část - výrobky PSV zámečnické | [14 empty] | VV | 3 | 1 | True | 0 | ROZPOCET
| VV |  | . | [14 empty] | VV | 3 | 1 | True | 0 | ROZPOCET
| VV |  | -včetně příslušenství a nátěrů | [14 empty] | VV | 3 | 1 | True | 0 | ROZPOCET
| VV |  | 1 |  | 1 | [12 empty] | VV | 3 | 2 | True | 0 | ROZPOCET
372 | K | 76711-R02 | Ozn. Z101 - Ocelový nosník U120 dl. 3,775 m, osazený v kobce, D+M | kus | 4 |  | 0 | vlastní |  | základní |  | 0 | 0 | 0 | 0 | 0 | 16 | K | 3 |  |  |  | ROZPOCET | 0 | 0 | 0 | 0 | 0 | 1 | 0 | 16 | -2094055020
| VV |  | Viz. PD stavební část - výrobky PSV zámečnické | [14 empty] | VV | 3 | 1 | True | 0 | ROZPOCET
| VV |  | . | [14 empty] | VV | 3 | 1 | True | 0 | ROZPOCET
| VV |  | -včetně příslušenství a nátěrů | [14 empty] | VV | 3 | 1 | True | 0 | ROZPOCET
| VV |  | -včetně kotvení | [14 empty] | VV | 3 | 1 | True | 0 | ROZPOCET
| VV |  | -hmotnost 50,6 kg | [14 empty] | VV | 3 | 1 | True | 0 | ROZPOCET
| VV |  | 4 |  | 4 | [12 empty] | VV | 3 | 2 | True | 0 | ROZPOCET
373 | K | 76711-R03 | Ozn. Z102 - Vyrovnávací stupně včetně zábradlí, žárový pozink, D+M | kus | 1 |  | 0 | vlastní |  | základní |  | 0 | 0 | 0 | 0 | 0 | 16 | K | 3 |  |  |  | ROZPOCET | 0 | 0 | 0 | 0 | 0 | 1 | 0 | 16 | 1946801664
| VV |  | Viz. PD stavební část - výrobky PSV zámečnické | [14 empty] | VV | 3 | 1 | True | 0 | ROZPOCET
| VV |  | . | [14 empty] | VV | 3 | 1 | True | 0 | ROZPOCET
| VV |  | -včetně příslušenství | [14 empty] | VV | 3 | 1 | True | 0 | ROZPOCET
| VV |  | -včetně kotvení | [14 empty] | VV | 3 | 1 | True | 0 | ROZPOCET
| VV |  | -hmotnost 352,0 kg | [14 empty] | VV | 3 | 1 | True | 0 | ROZPOCET
| VV |  | 1 |  | 1 | [12 empty] | VV | 3 | 2 | True | 0 | ROZPOCET
374 | K | 76711-R04 | Ozn. Z103 - Konstrukce dvojité podlahy 4500x3250 mm, výška 800 mm, žárový pozink, D+M | kus | 1 |  | 0 | vlastní |  | základní |  | 0 | 0 | 0 | 0 | 0 | 16 | K | 3 |  |  |  | ROZPOCET | 0 | 0 | 0 | 0 | 0 | 1 | 0 | 16 | -1967621458
| VV |  | Viz. PD stavební část - výrobky PSV zámečnické | [14 empty] | VV | 3 | 1 | True | 0 | ROZPOCET
| VV |  | . | [14 empty] | VV | 3 | 1 | True | 0 | ROZPOCET
| VV |  | -včetně příslušenství | [14 empty] | VV | 3 | 1 | True | 0 | ROZPOCET
| VV |  | -včetně kotvení | [14 empty] | VV | 3 | 1 | True | 0 | ROZPOCET
| VV |  | -hmotnost 1636,0 kg | [14 empty] | VV | 3 | 1 | True | 0 | ROZPOCET
| VV |  | 1 |  | 1 | [12 empty] | VV | 3 | 2 | True | 0 | ROZPOCET
375 | K | 76711-R05 | Ozn. Z104 - Vyrovnávací stupně, žárový pozink, D+M | kus | 1 |  | 0 | vlastní |  | základní |  | 0 | 0 | 0 | 0 | 0 | 16 | K | 3 |  |  |  | ROZPOCET | 0 | 0 | 0 | 0 | 0 | 1 | 0 | 16 | 125041580
| VV |  | Viz. PD stavební část - výrobky PSV zámečnické | [14 empty] | VV | 3 | 1 | True | 0 | ROZPOCET
| VV |  | . | [14 empty] | VV | 3 | 1 | True | 0 | ROZPOCET
| VV |  | -včetně příslušenství | [14 empty] | VV | 3 | 1 | True | 0 | ROZPOCET
| VV |  | -včetně kotvení | [14 empty] | VV | 3 | 1 | True | 0 | ROZPOCET
| VV |  | -hmotnost 300,0 kg | [14 empty] | VV | 3 | 1 | True | 0 | ROZPOCET
| VV |  | 1 |  | 1 | [12 empty] | VV | 3 | 2 | True | 0 | ROZPOCET
376 | K | 76711-R06 | Ozn. Z105 - Vnitřní nerezové madlo, D+M | m | 1.94 |  | 0 | vlastní |  | základní |  | 0 | 0 | 0 | 0 | 0 | 16 | K | 3 |  |  |  | ROZPOCET | 0 | 0 | 0 | 0 | 0 | 1 | 0 | 16 | -1675779158
| VV |  | Viz. PD stavební část - výrobky PSV zámečnické | [14 empty] | VV | 3 | 1 | True | 0 | ROZPOCET
| VV |  | . | [14 empty] | VV | 3 | 1 | True | 0 | ROZPOCET
| VV |  | -včetně příslušenství | [14 empty] | VV | 3 | 1 | True | 0 | ROZPOCET
| VV |  | -včetně kotvení | [14 empty] | VV | 3 | 1 | True | 0 | ROZPOCET
| VV |  | -včetně nátěrů | [14 empty] | VV | 3 | 1 | True | 0 | ROZPOCET
| VV |  | 1,94 |  | 1.94 | [12 empty] | VV | 3 | 2 | True | 0 | ROZPOCET
377 | K | 76711-R07 | Ozn. Z106 - Vyrovnávací stupně včetně zábradlí, žárový pozink, D+M | kus | 1 |  | 0 | vlastní |  | základní |  | 0 | 0 | 0 | 0 | 0 | 16 | K | 3 |  |  |  | ROZPOCET | 0 | 0 | 0 | 0 | 0 | 1 | 0 | 16 | 870438783
| VV |  | Viz. PD stavební část - výrobky PSV zámečnické | [14 empty] | VV | 3 | 1 | True | 0 | ROZPOCET
| VV |  | . | [14 empty] | VV | 3 | 1 | True | 0 | ROZPOCET
| VV |  | -včetně příslušenství | [14 empty] | VV | 3 | 1 | True | 0 | ROZPOCET
| VV |  | -včetně kotvení | [14 empty] | VV | 3 | 1 | True | 0 | ROZPOCET
| VV |  | -hmotnost 395,0 kg | [14 empty] | VV | 3 | 1 | True | 0 | ROZPOCET
| VV |  | 1 |  | 1 | [12 empty] | VV | 3 | 2 | True | 0 | ROZPOCET
378 | K | 76711-R08 | Ozn. Z107 - Zakrytí rezervních otvorů v rozvaděči, žárový pozink, D+M | kus | 1 |  | 0 | vlastní |  | základní |  | 0 | 0 | 0 | 0 | 0 | 16 | K | 3 |  |  |  | ROZPOCET | 0 | 0 | 0 | 0 | 0 | 1 | 0 | 16 | -591074260
| VV |  | Viz. PD stavební část - výrobky PSV zámečnické | [14 empty] | VV | 3 | 1 | True | 0 | ROZPOCET
| VV |  | . | [14 empty] | VV | 3 | 1 | True | 0 | ROZPOCET
| VV |  | -včetně příslušenství | [14 empty] | VV | 3 | 1 | True | 0 | ROZPOCET
| VV |  | -včetně kotvení | [14 empty] | VV | 3 | 1 | True | 0 | ROZPOCET
| VV |  | -hmotnost 218,4 kg | [14 empty] | VV | 3 | 1 | True | 0 | ROZPOCET
| VV |  | 1 |  | 1 | [12 empty] | VV | 3 | 2 | True | 0 | ROZPOCET
379 | K | 76711-R09 | Ozn. Z108 - Vnitřní nerezové madlo na schodišti, D+M | m | 6.1 |  | 0 | vlastní |  | základní |  | 0 | 0 | 0 | 0 | 0 | 16 | K | 3 |  |  |  | ROZPOCET | 0 | 0 | 0 | 0 | 0 | 1 | 0 | 16 | 954807293
| VV |  | Viz. PD stavební část - výrobky PSV zámečnické | [14 empty] | VV | 3 | 1 | True | 0 | ROZPOCET
| VV |  | . | [14 empty] | VV | 3 | 1 | True | 0 | ROZPOCET
| VV |  | -včetně příslušenství | [14 empty] | VV | 3 | 1 | True | 0 | ROZPOCET
| VV |  | -včetně kotvení a kotvícího materiálu | [14 empty] | VV | 3 | 1 | True | 0 | ROZPOCET
| VV |  | 6,1 |  | 6.1 | [12 empty] | VV | 3 | 2 | True | 0 | ROZPOCET
| D | 767.c | hliníkové venkovní |  |  |  | 0 |  |  |  |  | 0 |  | 0 |  | 0 | 2 | D | 2 |  |  |  | ROZPOCET | [6 empty] | 0
380 | K | 76712-R01 | Ozn. A01 - Vnitřní hliníkové jednokřídlové rámové dveře z vicekomorových profilů 1050x2475 mm, plné, D+M | kus | 1 |  | 0 | vlastní |  | základní |  | 0 | 0 | 0 | 0 | 0 | 16 | K | 3 |  |  |  | ROZPOCET | 0 | 0 | 0 | 0 | 0 | 1 | 0 | 16 | -1127125921
| VV |  | Viz. PD stavební část - výrobky PSV zámečnické | [14 empty] | VV | 3 | 1 | True | 0 | ROZPOCET
| VV |  | . | [14 empty] | VV | 3 | 1 | True | 0 | ROZPOCET
| VV |  | -včetně příslušenství | [14 empty] | VV | 3 | 1 | True | 0 | ROZPOCET
| VV |  | 1 |  | 1 | [12 empty] | VV | 3 | 2 | True | 0 | ROZPOCET
381 | K | 76712-R02 | Ozn. A02 - Vnitřní hliníkové jednokřídlové rámové dveře z vicekomorových profilů 1050x1075 mm, plné, D+M | kus | 1 |  | 0 | vlastní |  | základní |  | 0 | 0 | 0 | 0 | 0 | 16 | K | 3 |  |  |  | ROZPOCET | 0 | 0 | 0 | 0 | 0 | 1 | 0 | 16 | -775465390
| VV |  | Viz. PD stavební část - výrobky PSV zámečnické | [14 empty] | VV | 3 | 1 | True | 0 | ROZPOCET
| VV |  | . | [14 empty] | VV | 3 | 1 | True | 0 | ROZPOCET
| VV |  | -včetně příslušenství | [14 empty] | VV | 3 | 1 | True | 0 | ROZPOCET
| VV |  | 1 |  | 1 | [12 empty] | VV | 3 | 2 | True | 0 | ROZPOCET
382 | K | 76712-R03 | Ozn. A03 - Vnitřní hliníkové dvoukřídlové rámové dveře z vicekomorových profilů 1750x2475 mm, plné, D+M | kus | 1 |  | 0 | vlastní |  | základní |  | 0 | 0 | 0 | 0 | 0 | 16 | K | 3 |  |  |  | ROZPOCET | 0 | 0 | 0 | 0 | 0 | 1 | 0 | 16 | -82029225
| VV |  | Viz. PD stavební část - výrobky PSV zámečnické | [14 empty] | VV | 3 | 1 | True | 0 | ROZPOCET
| VV |  | . | [14 empty] | VV | 3 | 1 | True | 0 | ROZPOCET
| VV |  | -včetně příslušenství | [14 empty] | VV | 3 | 1 | True | 0 | ROZPOCET
| VV |  | 1 |  | 1 | [12 empty] | VV | 3 | 2 | True | 0 | ROZPOCET
383 | K | 76712-R04 | Ozn. A04 - Vnitřní hliníkové dvoukřídlové rámové dveře z vicekomorových profilů 1750x2475 mm, plné s otvory pro žaluzie, D+M | kus | 1 |  | 0 | vlastní |  | základní |  | 0 | 0 | 0 | 0 | 0 | 16 | K | 3 |  |  |  | ROZPOCET | 0 | 0 | 0 | 0 | 0 | 1 | 0 | 16 | 176723305
| VV |  | Viz. PD stavební část - výrobky PSV zámečnické | [14 empty] | VV | 3 | 1 | True | 0 | ROZPOCET
| VV |  | . | [14 empty] | VV | 3 | 1 | True | 0 | ROZPOCET
| VV |  | -včetně příslušenství | [14 empty] | VV | 3 | 1 | True | 0 | ROZPOCET
| VV |  | 1 |  | 1 | [12 empty] | VV | 3 | 2 | True | 0 | ROZPOCET
384 | K | 76712-R05 | Ozn. A05 - Vnitřní hliníkové dvoukřídlové rámové dveře z vicekomorových profilů 1750x2475 mm, plné s otvory pro žaluzie, D+M | kus | 1 |  | 0 | vlastní |  | základní |  | 0 | 0 | 0 | 0 | 0 | 16 | K | 3 |  |  |  | ROZPOCET | 0 | 0 | 0 | 0 | 0 | 1 | 0 | 16 | -224443297
| VV |  | Viz. PD stavební část - výrobky PSV zámečnické | [14 empty] | VV | 3 | 1 | True | 0 | ROZPOCET
| VV |  | . | [14 empty] | VV | 3 | 1 | True | 0 | ROZPOCET
| VV |  | -včetně příslušenství | [14 empty] | VV | 3 | 1 | True | 0 | ROZPOCET
| VV |  | 1 |  | 1 | [12 empty] | VV | 3 | 2 | True | 0 | ROZPOCET
385 | K | 76712-R06 | Ozn. A06 - Vnitřní hliníkové dvoukřídlové rámové dveře z vicekomorových profilů 1750x2475 mm, plné, D+M | kus | 1 |  | 0 | vlastní |  | základní |  | 0 | 0 | 0 | 0 | 0 | 16 | K | 3 |  |  |  | ROZPOCET | 0 | 0 | 0 | 0 | 0 | 1 | 0 | 16 | -4089405
| VV |  | Viz. PD stavební část - výrobky PSV zámečnické | [14 empty] | VV | 3 | 1 | True | 0 | ROZPOCET
| VV |  | . | [14 empty] | VV | 3 | 1 | True | 0 | ROZPOCET
| VV |  | -včetně příslušenství | [14 empty] | VV | 3 | 1 | True | 0 | ROZPOCET
| VV |  | 1 |  | 1 | [12 empty] | VV | 3 | 2 | True | 0 | ROZPOCET
386 | K | 76712-R07 | Ozn. A07 - Vnitřní hliníkové dvoukřídlové rámové dveře z vicekomorových profilů 1750x2475 mm, plné, D+M | kus | 1 |  | 0 | vlastní |  | základní |  | 0 | 0 | 0 | 0 | 0 | 16 | K | 3 |  |  |  | ROZPOCET | 0 | 0 | 0 | 0 | 0 | 1 | 0 | 16 | 345962010
| VV |  | Viz. PD stavební část - výrobky PSV zámečnické | [14 empty] | VV | 3 | 1 | True | 0 | ROZPOCET
| VV |  | . | [14 empty] | VV | 3 | 1 | True | 0 | ROZPOCET
| VV |  | -včetně příslušenství | [14 empty] | VV | 3 | 1 | True | 0 | ROZPOCET
| VV |  | 1 |  | 1 | [12 empty] | VV | 3 | 2 | True | 0 | ROZPOCET
387 | K | 76712-R08 | Ozn. A08 - Vnitřní hliníková rámové stěna s dvoukřídlovými dveřmi z vicekomorových profilů 2950x2675 mm, plné, D+M | kus | 1 |  | 0 | vlastní |  | základní |  | 0 | 0 | 0 | 0 | 0 | 16 | K | 3 |  |  |  | ROZPOCET | 0 | 0 | 0 | 0 | 0 | 1 | 0 | 16 | -868174090
| VV |  | Viz. PD stavební část - výrobky PSV zámečnické | [14 empty] | VV | 3 | 1 | True | 0 | ROZPOCET
| VV |  | . | [14 empty] | VV | 3 | 1 | True | 0 | ROZPOCET
| VV |  | -včetně příslušenství | [14 empty] | VV | 3 | 1 | True | 0 | ROZPOCET
| VV |  | 1 |  | 1 | [12 empty] | VV | 3 | 2 | True | 0 | ROZPOCET
388 | K | 76712-R09 | Ozn. A09 - Vnitřní hliníkové jednokřídlové rámové dveře z vicekomorových profilů 900x2050 mm, plné, D+M | kus | 1 |  | 0 | vlastní |  | základní |  | 0 | 0 | 0 | 0 | 0 | 16 | K | 3 |  |  |  | ROZPOCET | 0 | 0 | 0 | 0 | 0 | 1 | 0 | 16 | 1957209228
| VV |  | Viz. PD stavební část - výrobky PSV zámečnické | [14 empty] | VV | 3 | 1 | True | 0 | ROZPOCET
| VV |  | . | [14 empty] | VV | 3 | 1 | True | 0 | ROZPOCET
| VV |  | -včetně příslušenství | [14 empty] | VV | 3 | 1 | True | 0 | ROZPOCET
| VV |  | 1 |  | 1 | [12 empty] | VV | 3 | 2 | True | 0 | ROZPOCET
| D | 767.d | hliníkové venkovní protipožární |  |  |  | 0 |  |  |  |  | 0 |  | 0 |  | 0 | 2 | D | 2 |  |  |  | ROZPOCET | [6 empty] | 0
389 | K | 76713-R01 | Ozn. A50 - Venkovní požární kouřotěsné hliníkové dvoukřídlové rámové dveře z vicekomorových profilů 2550x2675 mm, plné, D+M | kus | 1 |  | 0 | vlastní |  | základní |  | 0 | 0 | 0 | 0 | 0 | 16 | K | 3 |  |  |  | ROZPOCET | 0 | 0 | 0 | 0 | 0 | 1 | 0 | 16 | -779494415
| VV |  | Podrobný popis viz PD - výrobky zámečnické | [14 empty] | VV | 3 | 1 | True | 0 | ROZPOCET
| VV |  | . | [14 empty] | VV | 3 | 1 | True | 0 | ROZPOCET
| VV |  | -včetně příslušenství | [14 empty] | VV | 3 | 1 | True | 0 | ROZPOCET
| VV |  | 1 |  | 1 | [12 empty] | VV | 3 | 2 | True | 0 | ROZPOCET
390 | K | 76713-R02 | Ozn. A51 - Venkovní požární kouřotěsné hliníkové dvoukřídlové rámové dveře z vicekomorových profilů 2550x2675 mm, plné, D+M | kus | 1 |  | 0 | vlastní |  | základní |  | 0 | 0 | 0 | 0 | 0 | 16 | K | 3 |  |  |  | ROZPOCET | 0 | 0 | 0 | 0 | 0 | 1 | 0 | 16 | 1838717110
| VV |  | Podrobný popis viz PD - výrobky zámečnické | [14 empty] | VV | 3 | 1 | True | 0 | ROZPOCET
| VV |  | . | [14 empty] | VV | 3 | 1 | True | 0 | ROZPOCET
| VV |  | -včetně příslušenství | [14 empty] | VV | 3 | 1 | True | 0 | ROZPOCET
| VV |  | 1 |  | 1 | [12 empty] | VV | 3 | 2 | True | 0 | ROZPOCET
391 | K | 76713-R03 | Ozn. A52 - Venkovní požární kouřotěsné hliníkové dvoukřídlové rámové dveře z vicekomorových profilů 1050x2275 mm, plné, D+M | kus | 1 |  | 0 | vlastní |  | základní |  | 0 | 0 | 0 | 0 | 0 | 16 | K | 3 |  |  |  | ROZPOCET | 0 | 0 | 0 | 0 | 0 | 1 | 0 | 16 | -1365837968
| VV |  | Podrobný popis viz PD - výrobky zámečnické | [14 empty] | VV | 3 | 1 | True | 0 | ROZPOCET
| VV |  | . | [14 empty] | VV | 3 | 1 | True | 0 | ROZPOCET
| VV |  | -včetně příslušenství | [14 empty] | VV | 3 | 1 | True | 0 | ROZPOCET
| VV |  | 1 |  | 1 | [12 empty] | VV | 3 | 2 | True | 0 | ROZPOCET
| D | 767.e | zámečnické vnitřní protipožární |  |  |  | 0 |  |  |  |  | 0 |  | 0.0012 |  | 0 | 2 | D | 2 |  |  |  | ROZPOCET | [6 empty] | 0
392 | K | 76714-R01 | Ozn. Z20 - Ocelové dveře s požární odolností 700/1970 mm, plné, otočné, jednokřídlové, D+M | kus | 1 |  | 0 | vlastní |  | základní |  | 0 | 0.00015 | 0.00015 | 0 | 0 | 16 | K | 3 |  |  |  | ROZPOCET | 0 | 0 | 0 | 0 | 0 | 1 | 0 | 16 | -851203318
| VV |  | Podrobný popis viz PD - výrobky ostatní | [14 empty] | VV | 3 | 1 | True | 0 | ROZPOCET
| VV |  | . | [14 empty] | VV | 3 | 1 | True | 0 | ROZPOCET
| VV |  | včetně příslušenství a nátěrů | [14 empty] | VV | 3 | 1 | True | 0 | ROZPOCET
| VV |  | 1+0 |  | 1 | [12 empty] | VV | 3 | 2 | True | 0 | ROZPOCET
393 | K | 76714-R02 | Ozn. Z21 - Ocelové dveře s požární odolností 900/2400 mm, plné, otočné, jednokřídlové, D+M | kus | 1 |  | 0 | vlastní |  | základní |  | 0 | 0.00015 | 0.00015 | 0 | 0 | 16 | K | 3 |  |  |  | ROZPOCET | 0 | 0 | 0 | 0 | 0 | 1 | 0 | 16 | 571511343
| VV |  | Podrobný popis viz PD - výrobky ostatní | [14 empty] | VV | 3 | 1 | True | 0 | ROZPOCET
| VV |  | . | [14 empty] | VV | 3 | 1 | True | 0 | ROZPOCET
| VV |  | včetně příslušenství a nátěrů | [14 empty] | VV | 3 | 1 | True | 0 | ROZPOCET
| VV |  | 1+0 |  | 1 | [12 empty] | VV | 3 | 2 | True | 0 | ROZPOCET
394 | K | 76714-R03 | Ozn. Z22 - Ocelové dveře s požární odolností 600/2000 mm, plné, otočné, jednokřídlové, D+M | kus | 1 |  | 0 | vlastní |  | základní |  | 0 | 0.00015 | 0.00015 | 0 | 0 | 16 | K | 3 |  |  |  | ROZPOCET | 0 | 0 | 0 | 0 | 0 | 1 | 0 | 16 | -1263351008
| VV |  | Podrobný popis viz PD - výrobky ostatní | [14 empty] | VV | 3 | 1 | True | 0 | ROZPOCET
| VV |  | . | [14 empty] | VV | 3 | 1 | True | 0 | ROZPOCET
| VV |  | včetně příslušenství a nátěrů | [14 empty] | VV | 3 | 1 | True | 0 | ROZPOCET
| VV |  | 1+0 |  | 1 | [12 empty] | VV | 3 | 2 | True | 0 | ROZPOCET
395 | K | 76714-R03a | Ozn. Z22a - Ocelové dveře s požární odolností 800/1000 mm, plné, otočné, jednokřídlové, D+M | kus | 1 |  | 0 | vlastní |  | základní |  | 0 | 0.00015 | 0.00015 | 0 | 0 | 16 | K | 3 |  |  |  | ROZPOCET | 0 | 0 | 0 | 0 | 0 | 1 | 0 | 16 | 1418227878
| VV |  | Podrobný popis viz PD - výrobky ostatní | [14 empty] | VV | 3 | 1 | True | 0 | ROZPOCET
| VV |  | . | [14 empty] | VV | 3 | 1 | True | 0 | ROZPOCET
| VV |  | včetně příslušenství a nátěrů | [14 empty] | VV | 3 | 1 | True | 0 | ROZPOCET
| VV |  | 1+0 |  | 1 | [12 empty] | VV | 3 | 2 | True | 0 | ROZPOCET
396 | K | 76714-R14 | Ozn. Z23 - Ocelová zárubeň pro dodatečnou montáž s požární odolností 700/1970 mm pro dveře jednokřídlové, tl.zděné příčky 125 mm, D+M | kus | 1 |  | 0 | vlastní |  | základní |  | 0 | 0.00015 | 0.00015 | 0 | 0 | 16 | K | 3 |  |  |  | ROZPOCET | 0 | 0 | 0 | 0 | 0 | 1 | 0 | 16 | 576682433
| VV |  | Podrobný popis viz PD - výrobky ostatní | [14 empty] | VV | 3 | 1 | True | 0 | ROZPOCET
| VV |  | . | [14 empty] | VV | 3 | 1 | True | 0 | ROZPOCET
| VV |  | včetně příslušenství a nátěrů | [14 empty] | VV | 3 | 1 | True | 0 | ROZPOCET
| VV |  | 1+0 |  | 1 | [12 empty] | VV | 3 | 2 | True | 0 | ROZPOCET
397 | K | 76714-R15 | Ozn. Z24 - Ocelová zárubeň pro dodatečnou montáž s požární odolností 900/2400 mm pro dveře jednokřídlové, tl.zděné příčky 125 mm, D+M | kus | 1 |  | 0 | vlastní |  | základní |  | 0 | 0.00015 | 0.00015 | 0 | 0 | 16 | K | 3 |  |  |  | ROZPOCET | 0 | 0 | 0 | 0 | 0 | 1 | 0 | 16 | -269161915
| VV |  | Podrobný popis viz PD - výrobky ostatní | [14 empty] | VV | 3 | 1 | True | 0 | ROZPOCET
| VV |  | . | [14 empty] | VV | 3 | 1 | True | 0 | ROZPOCET
| VV |  | včetně příslušenství a nátěrů | [14 empty] | VV | 3 | 1 | True | 0 | ROZPOCET
| VV |  | 1+0 |  | 1 | [12 empty] | VV | 3 | 2 | True | 0 | ROZPOCET
398 | K | 76714-R16 | Ozn. Z25 - Ocelová zárubeň pro dodatečnou montáž s požární odolností 600/2000 mm pro dveře jednokřídlové, tl.zděné příčky 125 mm, D+M | kus | 1 |  | 0 | vlastní |  | základní |  | 0 | 0.00015 | 0.00015 | 0 | 0 | 16 | K | 3 |  |  |  | ROZPOCET | 0 | 0 | 0 | 0 | 0 | 1 | 0 | 16 | 999115222
| VV |  | Podrobný popis viz PD - výrobky ostatní | [14 empty] | VV | 3 | 1 | True | 0 | ROZPOCET
| VV |  | . | [14 empty] | VV | 3 | 1 | True | 0 | ROZPOCET
| VV |  | včetně příslušenství a nátěrů | [14 empty] | VV | 3 | 1 | True | 0 | ROZPOCET
| VV |  | 1+0 |  | 1 | [12 empty] | VV | 3 | 2 | True | 0 | ROZPOCET
399 | K | 76714-R17 | Ozn. Z26 - Ocelová zárubeň pro dodatečnou montáž s požární odolností 800/1000 mm pro dveře jednokřídlové, tl.zděné příčky 125 mm, D+M | kus | 1 |  | 0 | vlastní |  | základní |  | 0 | 0.00015 | 0.00015 | 0 | 0 | 16 | K | 3 |  |  |  | ROZPOCET | 0 | 0 | 0 | 0 | 0 | 1 | 0 | 16 | 1227549162
| VV |  | Podrobný popis viz PD - výrobky ostatní | [14 empty] | VV | 3 | 1 | True | 0 | ROZPOCET
| VV |  | . | [14 empty] | VV | 3 | 1 | True | 0 | ROZPOCET
| VV |  | včetně příslušenství a nátěrů | [14 empty] | VV | 3 | 1 | True | 0 | ROZPOCET
| VV |  | 1+0 |  | 1 | [12 empty] | VV | 3 | 2 | True | 0 | ROZPOCET
| D | 767.f | ostatní |  |  |  | 0 |  |  |  |  | 0 |  | 0.0063 |  | 0 | 2 | D | 2 |  |  |  | ROZPOCET | [6 empty] | 0
400 | K | 76715-R01 | Ozn. O01 - Dřevěná závora 18x200 mm dl.1800 mm osazená do ocelových profilů, D+M | kus | 1 |  | 0 | vlastní |  | základní |  | 0 | 0 | 0 | 0 | 0 | 16 | K | 3 |  |  |  | ROZPOCET | 0 | 0 | 0 | 0 | 0 | 1 | 0 | 16 | -927631997
| VV |  | Podrobný popis viz PD - výrobky ostatní | [14 empty] | VV | 3 | 1 | True | 0 | ROZPOCET
| VV |  | . | [14 empty] | VV | 3 | 1 | True | 0 | ROZPOCET
| VV |  | -včetně kotvení a kotvicího materiálu | [14 empty] | VV | 3 | 1 | True | 0 | ROZPOCET
| VV |  | -včetně nátěrů | [14 empty] | VV | 3 | 1 | True | 0 | ROZPOCET
| VV |  | ocelové prvky - žárový pozink | [14 empty] | VV | 3 | 1 | True | 0 | ROZPOCET
| VV |  | 1 |  | 1 | [12 empty] | VV | 3 | 2 | True | 0 | ROZPOCET
401 | K | 76715-R02 | Ozn. O02 - Demontovatelný dřevěný prah 40x100mm dl.1600 mm, D+M | kus | 1 |  | 0 | vlastní |  | základní |  | 0 | 0 | 0 | 0 | 0 | 16 | K | 3 |  |  |  | ROZPOCET | 0 | 0 | 0 | 0 | 0 | 1 | 0 | 16 | 348810025
| VV |  | Podrobný popis viz PD - výrobky ostatní | [14 empty] | VV | 3 | 1 | True | 0 | ROZPOCET
| VV |  | . | [14 empty] | VV | 3 | 1 | True | 0 | ROZPOCET
| VV |  | -včetně kotvení a kotvicího materiálu | [14 empty] | VV | 3 | 1 | True | 0 | ROZPOCET
| VV |  | -včetně nátěrů | [14 empty] | VV | 3 | 1 | True | 0 | ROZPOCET
| VV |  | 1 |  | 1 | [12 empty] | VV | 3 | 2 | True | 0 | ROZPOCET
402 | K | 76715-R03 | Ozn. O03 - Dřevěná závora 18x200 mm dl.1800 mm osazená do ocelových profilů, D+M | kus | 1 |  | 0 | vlastní |  | základní |  | 0 | 0 | 0 | 0 | 0 | 16 | K | 3 |  |  |  | ROZPOCET | 0 | 0 | 0 | 0 | 0 | 1 | 0 | 16 | -6297760
| VV |  | Podrobný popis viz PD - výrobky ostatní | [14 empty] | VV | 3 | 1 | True | 0 | ROZPOCET
| VV |  | . | [14 empty] | VV | 3 | 1 | True | 0 | ROZPOCET
| VV |  | -včetně kotvení a kotvicího materiálu | [14 empty] | VV | 3 | 1 | True | 0 | ROZPOCET
| VV |  | -včetně nátěrů | [14 empty] | VV | 3 | 1 | True | 0 | ROZPOCET
| VV |  | ocelové prvky - žárový pozink | [14 empty] | VV | 3 | 1 | True | 0 | ROZPOCET
| VV |  | 1 |  | 1 | [12 empty] | VV | 3 | 2 | True | 0 | ROZPOCET
403 | K | 76715-R04 | Ozn. O04 - Demontovatelný dřevěný prah 40x100mm dl.1600 mm, D+M | kus | 1 |  | 0 | vlastní |  | základní |  | 0 | 0 | 0 | 0 | 0 | 16 | K | 3 |  |  |  | ROZPOCET | 0 | 0 | 0 | 0 | 0 | 1 | 0 | 16 | -438885190
| VV |  | Podrobný popis viz PD - výrobky ostatní | [14 empty] | VV | 3 | 1 | True | 0 | ROZPOCET
| VV |  | . | [14 empty] | VV | 3 | 1 | True | 0 | ROZPOCET
| VV |  | -včetně kotvení a kotvicího materiálu | [14 empty] | VV | 3 | 1 | True | 0 | ROZPOCET
| VV |  | -včetně nátěrů | [14 empty] | VV | 3 | 1 | True | 0 | ROZPOCET
| VV |  | 1 |  | 1 | [12 empty] | VV | 3 | 2 | True | 0 | ROZPOCET
404 | K | 76715-R05 | Ozn. O05 - Demontovatelný dřevěný prah 40x100mm dl.2400 mm, D+M | kus | 1 |  | 0 | vlastní |  | základní |  | 0 | 0 | 0 | 0 | 0 | 16 | K | 3 |  |  |  | ROZPOCET | 0 | 0 | 0 | 0 | 0 | 1 | 0 | 16 | 980911629
| VV |  | Podrobný popis viz PD - výrobky ostatní | [14 empty] | VV | 3 | 1 | True | 0 | ROZPOCET
| VV |  | . | [14 empty] | VV | 3 | 1 | True | 0 | ROZPOCET
| VV |  | -včetně kotvení a kotvicího materiálu | [14 empty] | VV | 3 | 1 | True | 0 | ROZPOCET
| VV |  | -včetně nátěrů | [14 empty] | VV | 3 | 1 | True | 0 | ROZPOCET
| VV |  | 1 |  | 1 | [12 empty] | VV | 3 | 2 | True | 0 | ROZPOCET
405 | K | 76715-R06 | Ozn. O06 - Prostupová tvarovka pro trubní a kabelové vedení, včetně těsnící vložky, DN 200 mm, D+M | kus | 20 |  | 0 | vlastní |  | základní |  | 0 | 0.00015 | 0.003 | 0 | 0 | 16 | K | 3 |  |  |  | ROZPOCET | 0 | 0 | 0 | 0 | 0 | 1 | 0 | 16 | -1400936374
| VV |  | Podrobný popis viz PD - výrobky ostatní | [14 empty] | VV | 3 | 1 | True | 0 | ROZPOCET
| VV |  | . | [14 empty] | VV | 3 | 1 | True | 0 | ROZPOCET
| VV |  | - včetně příslušenství | [14 empty] | VV | 3 | 1 | True | 0 | ROZPOCET
| VV |  | 20 |  | 20 | [12 empty] | VV | 3 | 2 | True | 0 | ROZPOCET
406 | K | 76715-R07 | Ozn. O07 - Systémová zdvojená rozebíratelná podlaha z kalciumsilikátových desek 600/600 mm tl.36 mm, D+M | m2 | 22 |  | 0 | vlastní |  | základní |  | 0 | 0.00015 | 0.0033 | 0 | 0 | 16 | K | 3 |  |  |  | ROZPOCET | 0 | 0 | 0 | 0 | 0 | 1 | 0 | 16 | 1389483295
| VV |  | Podrobný popis viz PD - výrobky ostatní | [14 empty] | VV | 3 | 1 | True | 0 | ROZPOCET
| VV |  | . | [14 empty] | VV | 3 | 1 | True | 0 | ROZPOCET
| VV |  | - včetně příslušenství | [14 empty] | VV | 3 | 1 | True | 0 | ROZPOCET
| VV |  | 22,0 |  | 22 | [12 empty] | VV | 3 | 2 | True | 0 | ROZPOCET
| D | 781 | Dokončovací práce - obklady |  |  |  | 0 |  |  |  |  | 0 |  | 0.015247 |  | 0 | 2 | D | 1 |  |  |  | ROZPOCET | [6 empty] | 0
407 | K | 781474115 | Montáž obkladů vnitřních keramických hladkých do 25 ks/m2 lepených flexibilním lepidlem | m2 | 2.55 |  | 0 | CS ÚRS 2019 01 |  | základní |  | 0 | 0.0052 | 0.01326 | 0 | 0 | 16 | K | 2 |  |  |  | ROZPOCET | 0 | 0 | 0 | 0 | 0 | 1 | 0 | 16 | -1798931870
| VV |  | 1.NP | [14 empty] | VV | 2 | 1 | True | 0 | ROZPOCET
| VV |  | "m.č.112:" 1,7*1,5 |  | 2.55 | [12 empty] | VV | 2 | 2 | True | 0 | ROZPOCET
408 | M | 59702-R01 | Obkladačky jednobarevné matné 200/200 mm, Podrobný popis viz PD interiér | m2 | 2.805 |  | 0 | vlastní |  | základní |  | 0 | 0 | 0 | 0 | 0 | 32 | M | 2 |  |  |  | ROZPOCET | 0 | 0 | 0 | 0 | 0 | 1 | 0 | 16 | 1623524643
| VV |  | 2,55*1,1 'Přepočtené koeficientem množství |  | 2.805 | [12 empty] | VV | 2 | 2 | False | 1 | ROZPOCET
409 | K | 781494511 | Plastové profily ukončovací lepené flexibilním lepidlem | m | 4.7 |  | 0 | CS ÚRS 2019 01 |  | základní |  | 0 | 0.00026 | 0.001222 | 0 | 0 | 16 | K | 2 |  |  |  | ROZPOCET | 0 | 0 | 0 | 0 | 0 | 1 | 0 | 16 | 1893171404
| VV |  | 1.NP | [14 empty] | VV | 2 | 1 | True | 0 | ROZPOCET
| VV |  | "m.č.112:" 1,7+1,5*2 |  | 4.7 | [12 empty] | VV | 2 | 2 | True | 0 | ROZPOCET
410 | K | 781495111 | Nátěr penetrační na stěnu | m2 | 2.55 |  | 0 | CS ÚRS 2019 01 |  | základní |  | 0 | 0.0003 | 0.000765 | 0 | 0 | 16 | K | 2 |  |  |  | ROZPOCET | 0 | 0 | 0 | 0 | 0 | 1 | 0 | 16 | 417671825
| VV |  | 1.NP | [14 empty] | VV | 2 | 1 | True | 0 | ROZPOCET
| VV |  | "m.č.112:" 1,7*1,5 |  | 2.55 | [12 empty] | VV | 2 | 2 | True | 0 | ROZPOCET
411 | K | 998781202 | Přesun hmot procentní pro obklady keramické v objektech v do 12 m | % |  |  | 0 | CS ÚRS 2019 01 |  | základní |  | 0 | 0 | 0 | 0 | 0 | 16 | K | 2 |  |  |  | ROZPOCET | 0 | 0 | 0 | 0 | 0 | 1 | 0 | 16 | 978106050
| D | 783 | Dokončovací práce - nátěry |  |  |  | 0 |  |  |  |  | 0 |  | 1.6813 |  | 0 | 2 | D | 1 |  |  |  | ROZPOCET | [6 empty] | 0
412 | K | 71351-R01 | Protipožární nástřik ocelových stropů směsí sádry a lehkých plniv, požární odolnost 45 minut | m2 | 170.165 |  | 0 | vlastní |  | základní |  | 0 | 0 | 0 | 0 | 0 | 16 | K | 2 |  |  |  | ROZPOCET | 0 | 0 | 0 | 0 | 0 | 1 | 0 | 16 | 1633569017
| VV |  | Podrobný popis viz PD - stavební, PBŘ | [14 empty] | VV | 2 | 1 | True | 0 | ROZPOCET
| VV |  | Požární odolnost konstrukce dle PD PBŘ | [14 empty] | VV | 2 | 1 | True | 0 | ROZPOCET
| VV |  | . | [14 empty] | VV | 2 | 1 | True | 0 | ROZPOCET
| VV |  | Stropy 1.NP | [14 empty] | VV | 2 | 1 | True | 0 | ROZPOCET
| VV |  | . | [14 empty] | VV | 2 | 1 | True | 0 | ROZPOCET
| VV |  | Stávající objekt | [14 empty] | VV | 2 | 1 | True | 0 | ROZPOCET
| VV |  | 1.NP | [14 empty] | VV | 2 | 1 | True | 0 | ROZPOCET
| VV |  | 4,72*1,84 |  | 8.685 | [12 empty] | VV | 2 | 2 | True | 0 | ROZPOCET
| VV |  | 10,6 |  | 10.6 | [12 empty] | VV | 2 | 2 | True | 0 | ROZPOCET
| VV |  | (24,775*5,075)*1,2 |  | 150.88 | [12 empty] | VV | 2 | 2 | True | 0 | ROZPOCET
413 | K | 777612103 | Uzavírací epoxidový transparentní nátěr podlahy | m2 | 580.04 |  | 0 | CS ÚRS 2019 01 |  | základní |  | 0 | 0.00025 | 0.14501 | 0 | 0 | 16 | K | 2 |  |  |  | ROZPOCET | 0 | 0 | 0 | 0 | 0 | 1 | 0 | 16 | -2001991345
| VV |  | 1.PP | [14 empty] | VV | 2 | 1 | True | 0 | ROZPOCET
| VV |  | "m.č.002:" 12,9 |  | 12.9 | [12 empty] | VV | 2 | 2 | True | 0 | ROZPOCET
| VV |  | "m.č.003:" 149,8 |  | 149.8 | [12 empty] | VV | 2 | 2 | True | 0 | ROZPOCET
| VV |  | "m.č.004:" 56,6 |  | 56.6 | [12 empty] | VV | 2 | 2 | True | 0 | ROZPOCET
| VV |  | "m.č.005:" 25,7 |  | 25.7 | [12 empty] | VV | 2 | 2 | True | 0 | ROZPOCET
| VV |  | "m.č.006:" 8,04 |  | 8.04 | [12 empty] | VV | 2 | 2 | True | 0 | ROZPOCET
| VV |  | "m.č.007:" 53,3 |  | 53.3 | [12 empty] | VV | 2 | 2 | True | 0 | ROZPOCET
| VV |  | 1.NP | [14 empty] | VV | 2 | 1 | True | 0 | ROZPOCET
| VV |  | "m.č.101:" 7,1 |  | 7.1 | [12 empty] | VV | 2 | 2 | True | 0 | ROZPOCET
| VV |  | "m.č.101A:" 8,7 |  | 8.7 | [12 empty] | VV | 2 | 2 | True | 0 | ROZPOCET
| VV |  | "m.č.102:" 23,4 |  | 23.4 | [12 empty] | VV | 2 | 2 | True | 0 | ROZPOCET
| VV |  | "m.č.103:" 25,0 |  | 25 | [12 empty] | VV | 2 | 2 | True | 0 | ROZPOCET
| VV |  | "m.č.104:" 23,3 |  | 23.3 | [12 empty] | VV | 2 | 2 | True | 0 | ROZPOCET
| VV |  | "m.č.105:" 12,5 |  | 12.5 | [12 empty] | VV | 2 | 2 | True | 0 | ROZPOCET
| VV |  | "m.č.106:" 21,1 |  | 21.1 | [12 empty] | VV | 2 | 2 | True | 0 | ROZPOCET
| VV |  | "m.č.107:" 7,6 |  | 7.6 | [12 empty] | VV | 2 | 2 | True | 0 | ROZPOCET
| VV |  | "m.č.108:" 7,55 |  | 7.55 | [12 empty] | VV | 2 | 2 | True | 0 | ROZPOCET
| VV |  | "m.č.109:" 27,3 |  | 27.3 | [12 empty] | VV | 2 | 2 | True | 0 | ROZPOCET
| VV |  | "m.č.110:" 28,2 |  | 28.2 | [12 empty] | VV | 2 | 2 | True | 0 | ROZPOCET
| VV |  | "m.č.111:" 7,7+1,2*0,175*16 |  | 11.06 | [12 empty] | VV | 2 | 2 | True | 0 | ROZPOCET
| VV |  | "m.č.112:" 70,89 |  | 70.89 | [12 empty] | VV | 2 | 2 | True | 0 | ROZPOCET
414 | K | 783933151 | Penetrační epoxidový nátěr hladkých betonových podlah | m2 | 580.04 |  | 0 | CS ÚRS 2019 01 |  | základní |  | 0 | 0.00029 | 0.16821 | 0 | 0 | 16 | K | 2 |  |  |  | ROZPOCET | 0 | 0 | 0 | 0 | 0 | 1 | 0 | 16 | -872374867
415 | K | 777615-R3 | Nátěry dvousložkové na bázi epoxydové pryskyřice podlah betonových s uzavíracím vodotěsným protiskluzným nátěrem, včetně impregnace podkladu | m2 | 580.04 |  | 0 | vlastní |  | základní |  | 0 | 0.0012 | 0.69605 | 0 | 0 | 16 | K | 2 |  |  |  | ROZPOCET | 0 | 0 | 0 | 0 | 0 | 1 | 0 | 16 | -781491583
| VV |  | 1.PP | [14 empty] | VV | 2 | 1 | True | 0 | ROZPOCET
| VV |  | "m.č.002:" 12,9 |  | 12.9 | [12 empty] | VV | 2 | 2 | True | 0 | ROZPOCET
| VV |  | "m.č.003:" 149,8 |  | 149.8 | [12 empty] | VV | 2 | 2 | True | 0 | ROZPOCET
| VV |  | "m.č.004:" 56,6 |  | 56.6 | [12 empty] | VV | 2 | 2 | True | 0 | ROZPOCET
| VV |  | "m.č.005:" 25,7 |  | 25.7 | [12 empty] | VV | 2 | 2 | True | 0 | ROZPOCET
| VV |  | "m.č.006:" 8,04 |  | 8.04 | [12 empty] | VV | 2 | 2 | True | 0 | ROZPOCET
| VV |  | "m.č.007:" 53,3 |  | 53.3 | [12 empty] | VV | 2 | 2 | True | 0 | ROZPOCET
| VV |  | 1.NP | [14 empty] | VV | 2 | 1 | True | 0 | ROZPOCET
| VV |  | "m.č.101:" 7,1 |  | 7.1 | [12 empty] | VV | 2 | 2 | True | 0 | ROZPOCET
| VV |  | "m.č.101A:" 8,7 |  | 8.7 | [12 empty] | VV | 2 | 2 | True | 0 | ROZPOCET
| VV |  | "m.č.102:" 23,4 |  | 23.4 | [12 empty] | VV | 2 | 2 | True | 0 | ROZPOCET
| VV |  | "m.č.103:" 25,0 |  | 25 | [12 empty] | VV | 2 | 2 | True | 0 | ROZPOCET
| VV |  | "m.č.104:" 23,3 |  | 23.3 | [12 empty] | VV | 2 | 2 | True | 0 | ROZPOCET
| VV |  | "m.č.105:" 12,5 |  | 12.5 | [12 empty] | VV | 2 | 2 | True | 0 | ROZPOCET
| VV |  | "m.č.106:" 21,1 |  | 21.1 | [12 empty] | VV | 2 | 2 | True | 0 | ROZPOCET
| VV |  | "m.č.107:" 7,6 |  | 7.6 | [12 empty] | VV | 2 | 2 | True | 0 | ROZPOCET
| VV |  | "m.č.108:" 7,55 |  | 7.55 | [12 empty] | VV | 2 | 2 | True | 0 | ROZPOCET
| VV |  | "m.č.109:" 27,3 |  | 27.3 | [12 empty] | VV | 2 | 2 | True | 0 | ROZPOCET
| VV |  | "m.č.110:" 28,2 |  | 28.2 | [12 empty] | VV | 2 | 2 | True | 0 | ROZPOCET
| VV |  | "m.č.111:" 7,7+1,2*0,175*16 |  | 11.06 | [12 empty] | VV | 2 | 2 | True | 0 | ROZPOCET
| VV |  | "m.č.112:" 70,89 |  | 70.89 | [12 empty] | VV | 2 | 2 | True | 0 | ROZPOCET
416 | K | 783334101 | Základní jednonásobný epoxidový nátěr zámečnických konstrukcí | m2 | 185 |  | 0 | CS ÚRS 2019 01 |  | základní |  | 0 | 0.00013 | 0.02405 | 0 | 0 | 16 | K | 2 |  |  |  | ROZPOCET | 0 | 0 | 0 | 0 | 0 | 1 | 0 | 16 | 678064816
| VV |  | Schodiště | [14 empty] | VV | 2 | 1 | True | 0 | ROZPOCET
| VV |  | 185,0 |  | 185 | [12 empty] | VV | 2 | 2 | True | 0 | ROZPOCET
417 | K | 783335101 | Mezinátěr jednonásobný epoxidový mezinátěr zámečnických konstrukcí | m2 | 185 |  | 0 | CS ÚRS 2019 01 |  | základní |  | 0 | 0.00023 | 0.04255 | 0 | 0 | 16 | K | 2 |  |  |  | ROZPOCET | 0 | 0 | 0 | 0 | 0 | 1 | 0 | 16 | 1855400821
| VV |  | Schodiště | [14 empty] | VV | 2 | 1 | True | 0 | ROZPOCET
| VV |  | 185,0 |  | 185 | [12 empty] | VV | 2 | 2 | True | 0 | ROZPOCET
418 | K | 783337101 | Krycí jednonásobný epoxidový nátěr zámečnických konstrukcí | m2 | 185 |  | 0 | CS ÚRS 2019 01 |  | základní |  | 0 | 0.00023 | 0.04255 | 0 | 0 | 16 | K | 2 |  |  |  | ROZPOCET | 0 | 0 | 0 | 0 | 0 | 1 | 0 | 16 | -1033762593
| VV |  | Schodiště | [14 empty] | VV | 2 | 1 | True | 0 | ROZPOCET
| VV |  | 185,0 |  | 185 | [12 empty] | VV | 2 | 2 | True | 0 | ROZPOCET
419 | K | 783823135 | Penetrační silikonový nátěr hladkých, tenkovrstvých zrnitých nebo štukových omítek | m2 | 654.517 |  | 0 | CS ÚRS 2019 01 |  | základní |  | 0 | 0.00014 | 0.091632 | 0 | 0 | 16 | K | 2 |  |  |  | ROZPOCET | 0 | 0 | 0 | 0 | 0 | 1 | 0 | 16 | -1094895176
| VV |  | Stávající objekt | [14 empty] | VV | 2 | 1 | True | 0 | ROZPOCET
| VV |  | Oprava omítky | [14 empty] | VV | 2 | 1 | True | 0 | ROZPOCET
| VV |  | Západní fasáda | [14 empty] | VV | 2 | 1 | True | 0 | ROZPOCET
| VV |  | 250,0 |  | 250 | [12 empty] | VV | 2 | 2 | True | 0 | ROZPOCET
| VV |  | Jižní fasáda | [14 empty] | VV | 2 | 1 | True | 0 | ROZPOCET
| VV |  | 9,2*5,4 |  | 49.68 | [12 empty] | VV | 2 | 2 | True | 0 | ROZPOCET
| VV |  | Věž | [14 empty] | VV | 2 | 1 | True | 0 | ROZPOCET
| VV |  | 2*3,14*1,5*7,5+2*3,14*2,0*4,0 |  | 120.89 | [12 empty] | VV | 2 | 2 | True | 0 | ROZPOCET
| VV |  | . | [14 empty] | VV | 2 | 1 | True | 0 | ROZPOCET
| VV |  | Nová omítka na stávajícím zdivu | [14 empty] | VV | 2 | 1 | True | 0 | ROZPOCET
| VV |  | Východní fasáda | [14 empty] | VV | 2 | 1 | True | 0 | ROZPOCET
| VV |  | 146,0 |  | 146 | [12 empty] | VV | 2 | 2 | True | 0 | ROZPOCET
| VV |  | . | [14 empty] | VV | 2 | 1 | True | 0 | ROZPOCET
| VV |  | Omítka na novém zdivu | [14 empty] | VV | 2 | 1 | True | 0 | ROZPOCET
| VV |  | 1.PP | [14 empty] | VV | 2 | 1 | True | 0 | ROZPOCET
| VV |  | 1,2*1,2*2 |  | 2.88 | [12 empty] | VV | 2 | 2 | True | 0 | ROZPOCET
| VV |  | 1.NP | [14 empty] | VV | 2 | 1 | True | 0 | ROZPOCET
| VV |  | 3,45*1,6+0,3*1,6*6 |  | 8.4 | [12 empty] | VV | 2 | 2 | True | 0 | ROZPOCET
| VV |  | 4,6*4,0*2+(9,8+1,0*2+0,35*2)*4,25+9,075*(1,2+0,3)+3,04*0,3*2-2,6*2,7*2-1,8*2,5*3-1,05*1,1 |  | 76.667 | [12 empty] | VV | 2 | 2 | True | 0 | ROZPOCET
420 | K | 783827125 | Krycí jednonásobný silikonový nátěr omítek stupně členitosti 1 a 2 | m2 | 1309.034 |  | 0 | CS ÚRS 2019 01 |  | základní |  | 0 | 0.00036 | 0.47125 | 0 | 0 | 16 | K | 2 |  |  |  | ROZPOCET | 0 | 0 | 0 | 0 | 0 | 1 | 0 | 16 | 997931878
| VV |  | Ve dvou vrstvách | [14 empty] | VV | 2 | 1 | True | 0 | ROZPOCET
| VV |  | . | [14 empty] | VV | 2 | 1 | True | 0 | ROZPOCET
| VV |  | Stávající objekt | [14 empty] | VV | 2 | 1 | True | 0 | ROZPOCET
| VV |  | Oprava omítky | [14 empty] | VV | 2 | 1 | True | 0 | ROZPOCET
| VV |  | Západní fasáda | [14 empty] | VV | 2 | 1 | True | 0 | ROZPOCET
| VV |  | 250,0 |  | 250 | [12 empty] | VV | 2 | 2 | True | 0 | ROZPOCET
| VV |  | Jižní fasáda | [14 empty] | VV | 2 | 1 | True | 0 | ROZPOCET
| VV |  | 9,2*5,4 |  | 49.68 | [12 empty] | VV | 2 | 2 | True | 0 | ROZPOCET
| VV |  | Věž | [14 empty] | VV | 2 | 1 | True | 0 | ROZPOCET
| VV |  | 2*3,14*1,5*7,5+2*3,14*2,0*4,0 |  | 120.89 | [12 empty] | VV | 2 | 2 | True | 0 | ROZPOCET
| VV |  | . | [14 empty] | VV | 2 | 1 | True | 0 | ROZPOCET
| VV |  | Nová omítka na stávajícím zdivu | [14 empty] | VV | 2 | 1 | True | 0 | ROZPOCET
| VV |  | Východní fasáda | [14 empty] | VV | 2 | 1 | True | 0 | ROZPOCET
| VV |  | 146,0 |  | 146 | [12 empty] | VV | 2 | 2 | True | 0 | ROZPOCET
| VV |  | . | [14 empty] | VV | 2 | 1 | True | 0 | ROZPOCET
| VV |  | Omítka na novém zdivu | [14 empty] | VV | 2 | 1 | True | 0 | ROZPOCET
| VV |  | 1.PP | [14 empty] | VV | 2 | 1 | True | 0 | ROZPOCET
| VV |  | 1,2*1,2*2 |  | 2.88 | [12 empty] | VV | 2 | 2 | True | 0 | ROZPOCET
| VV |  | 1.NP | [14 empty] | VV | 2 | 1 | True | 0 | ROZPOCET
| VV |  | 3,45*1,6+0,3*1,6*6 |  | 8.4 | [12 empty] | VV | 2 | 2 | True | 0 | ROZPOCET
| VV |  | 4,6*4,0*2+(9,8+1,0*2+0,35*2)*4,25+9,075*(1,2+0,3)+3,04*0,3*2-2,6*2,7*2-1,8*2,5*3-1,05*1,1 |  | 76.667 | [12 empty] | VV | 2 | 2 | True | 0 | ROZPOCET
| VV |  | 654,517*2 'Přepočtené koeficientem množství |  | 1309.034 | [12 empty] | VV | 2 | 2 | False | 1 | ROZPOCET
| D | 784 | Dokončovací práce - malby a tapety |  |  |  | 0 |  |  |  |  | 0 |  | 0.97454 |  | 0 | 2 | D | 1 |  |  |  | ROZPOCET | [6 empty] | 0
421 | K | 784181121 | Hloubková jednonásobná penetrace podkladu v místnostech výšky do 3,80 m | m2 | 1985.705 |  | 0 | CS ÚRS 2019 01 |  | základní |  | 0 | 0.0002 | 0.39714 | 0 | 0 | 16 | K | 2 |  |  |  | ROZPOCET | 0 | 0 | 0 | 0 | 0 | 1 | 0 | 16 | -176979906
422 | K | 784211101 | Dvojnásobné bílé malby ze směsí za mokra výborně otěruvzdorných v místnostech výšky do 3,80 m | m2 | 967.167 |  | 0 | CS ÚRS 2019 01 |  | základní |  | 0 | 0.00026 | 0.25146 | 0 | 0 | 16 | K | 2 |  |  |  | ROZPOCET | 0 | 0 | 0 | 0 | 0 | 1 | 0 | 16 | -378854759
| VV |  | Nátěr N2 | [14 empty] | VV | 2 | 1 | True | 0 | ROZPOCET
| VV |  | . | [14 empty] | VV | 2 | 1 | True | 0 | ROZPOCET
| VV |  | Stropy | [14 empty] | VV | 2 | 1 | True | 0 | ROZPOCET
| VV |  | Stávající objekt | [14 empty] | VV | 2 | 1 | True | 0 | ROZPOCET
| VV |  | 1.NP | [14 empty] | VV | 2 | 1 | True | 0 | ROZPOCET
| VV |  | 4,72*1,84 |  | 8.685 | [12 empty] | VV | 2 | 2 | True | 0 | ROZPOCET
| VV |  | 10,6 |  | 10.6 | [12 empty] | VV | 2 | 2 | True | 0 | ROZPOCET
| VV |  | (24,775*5,075)*1,2 |  | 150.88 | [12 empty] | VV | 2 | 2 | True | 0 | ROZPOCET
| VV |  | Nový objekt | [14 empty] | VV | 2 | 1 | True | 0 | ROZPOCET
| VV |  | 1.NP | [14 empty] | VV | 2 | 1 | True | 0 | ROZPOCET
| VV |  | "m.č.109:" 27,3 |  | 27.3 | [12 empty] | VV | 2 | 2 | True | 0 | ROZPOCET
| VV |  | "m.č.110:" 28,2 |  | 28.2 | [12 empty] | VV | 2 | 2 | True | 0 | ROZPOCET
| VV |  | "m.č.111:" 7,7 |  | 7.7 | [12 empty] | VV | 2 | 2 | True | 0 | ROZPOCET
| VV |  | . | [14 empty] | VV | 2 | 1 | True | 0 | ROZPOCET
| VV |  | Stěny | [14 empty] | VV | 2 | 1 | True | 0 | ROZPOCET
| VV |  | 1.NP | [14 empty] | VV | 2 | 1 | True | 0 | ROZPOCET
| VV |  | "m.č.101:" 10,6*5,9 |  | 62.54 | [12 empty] | VV | 2 | 2 | True | 0 | ROZPOCET
| VV |  | "m.č.101A:" (4,72+1,84)*2*4,0 |  | 52.48 | [12 empty] | VV | 2 | 2 | True | 0 | ROZPOCET
| VV |  | "m.č.102:" (4,7+5,075)*2*4,9-3,8*1,6-2,6*2,7+4,0*2 |  | 90.695 | [12 empty] | VV | 2 | 2 | True | 0 | ROZPOCET
| VV |  | "m.č.103:" (4,7+5,075)*2*4,8-3,8*1,6-2,6*2,7+4,0*2 |  | 88.74 | [12 empty] | VV | 2 | 2 | True | 0 | ROZPOCET
| VV |  | "m.č.104:" (4,6+5,075)*2*4,35-3,8*1,6+4,0 |  | 82.093 | [12 empty] | VV | 2 | 2 | True | 0 | ROZPOCET
| VV |  | "m.č.106:" (3,65+3,775)*2*5,65 |  | 83.903 | [12 empty] | VV | 2 | 2 | True | 0 | ROZPOCET
| VV |  | "m.č.107:" (2,0+3,775)*2*4,35 |  | 50.243 | [12 empty] | VV | 2 | 2 | True | 0 | ROZPOCET
| VV |  | "m.č.108:" (2,0+3,775)*2*4,35 |  | 50.243 | [12 empty] | VV | 2 | 2 | True | 0 | ROZPOCET
| VV |  | "m.č.109:" (6,35+4,3)*2*3,0 |  | 63.9 | [12 empty] | VV | 2 | 2 | True | 0 | ROZPOCET
| VV |  | "m.č.110:" (6,55+4,3)*2*2,85 |  | 61.845 | [12 empty] | VV | 2 | 2 | True | 0 | ROZPOCET
| VV |  | "m.č.111:" (5,5+2,1)*2*3,1 |  | 47.12 | [12 empty] | VV | 2 | 2 | True | 0 | ROZPOCET
423 | K | 784211131 | Dvojnásobné bílé malby ze směsí za mokra minimálně otěruvzdorných v místnostech do 3,80 m | m2 | 1018.538 |  | 0 | CS ÚRS 2019 01 |  | základní |  | 0 | 0.00032 | 0.32593 | 0 | 0 | 16 | K | 2 |  |  |  | ROZPOCET | 0 | 0 | 0 | 0 | 0 | 1 | 0 | 16 | -415139036
| VV |  | Nátěr N3 | [14 empty] | VV | 2 | 1 | True | 0 | ROZPOCET
| VV |  | . | [14 empty] | VV | 2 | 1 | True | 0 | ROZPOCET
| VV |  | Stropy | [14 empty] | VV | 2 | 1 | True | 0 | ROZPOCET
| VV |  | Stávající objekt | [14 empty] | VV | 2 | 1 | True | 0 | ROZPOCET
| VV |  | 1.PP | [14 empty] | VV | 2 | 1 | True | 0 | ROZPOCET
| VV |  | 28,15*5 |  | 140.75 | [12 empty] | VV | 2 | 2 | True | 0 | ROZPOCET
| VV |  | Nový objekt | [14 empty] | VV | 2 | 1 | True | 0 | ROZPOCET
| VV |  | 1.PP | [14 empty] | VV | 2 | 1 | True | 0 | ROZPOCET
| VV |  | "m.č.004:" 13,15*4,3+4,3*0,15 |  | 57.19 | [12 empty] | VV | 2 | 2 | True | 0 | ROZPOCET
| VV |  | "m.č.005:" 25,7+2,55*0,25 |  | 26.338 | [12 empty] | VV | 2 | 2 | True | 0 | ROZPOCET
| VV |  | "m.č.007:" 53,3 |  | 53.3 | [12 empty] | VV | 2 | 2 | True | 0 | ROZPOCET
| VV |  | . | [14 empty] | VV | 2 | 1 | True | 0 | ROZPOCET
| VV |  | Stěny | [14 empty] | VV | 2 | 1 | True | 0 | ROZPOCET
| VV |  | 1.PP | [14 empty] | VV | 2 | 1 | True | 0 | ROZPOCET
| VV |  | Stávající objekt | [14 empty] | VV | 2 | 1 | True | 0 | ROZPOCET
| VV |  | (4,72+4,97)*2*5,525 |  | 107.075 | [12 empty] | VV | 2 | 2 | True | 0 | ROZPOCET
| VV |  | (24,775+5,075)*2*3,7 |  | 220.89 | [12 empty] | VV | 2 | 2 | True | 0 | ROZPOCET
| VV |  | "m.č.001:" 1,8*2,1 |  | 3.78 | [12 empty] | VV | 2 | 2 | True | 0 | ROZPOCET
| VV |  | "koridor:" 2,0*2,3 |  | 4.6 | [12 empty] | VV | 2 | 2 | True | 0 | ROZPOCET
| VV |  | Nový objekt | [14 empty] | VV | 2 | 1 | True | 0 | ROZPOCET
| VV |  | "m.č.002:" (2,0+6,25*2)*2,3 |  | 33.35 | [12 empty] | VV | 2 | 2 | True | 0 | ROZPOCET
| VV |  | "m.č.004:" (2,0+4,3)*2*3,35+(13,15+4,3)*2*2,55 |  | 131.205 | [12 empty] | VV | 2 | 2 | True | 0 | ROZPOCET
| VV |  | "m.č.005:" (8,3+4,3+0,95)*2*2,5 |  | 67.75 | [12 empty] | VV | 2 | 2 | True | 0 | ROZPOCET
| VV |  | "m.č.006:" (5,5+2,4)*2*2,55 |  | 40.29 | [12 empty] | VV | 2 | 2 | True | 0 | ROZPOCET
| VV |  | "m.č.007:" (26,7+2,0)*2*2,3 |  | 132.02 | [12 empty] | VV | 2 | 2 | True | 0 | ROZPOCET

## D1_01_3 - Požárně bezpečn...
{6a0f1e46-c63e-420e-a7b0-5d069087de34}
2
| KRYCÍ LIST SOUPISU PRACÍ | [7 empty] | v --- níže se nacházejí doplnkové a pomocné údaje k sestavám --- v | [8 empty] | False
Stavba:
Nemocnice Třebíč - Rekonstrukce TS1 a náhradního zdroje
Objekt:
D1_01 - Energocentrum 1
Soupis:
D1_01_3 - Požárně bezpečnostní řešení
| KSO: |  |  |  |  | CC-CZ:
| Místo: |  | Třebíč |  |  | Datum: | 16. 7. 2019
| Zadavatel: |  |  |  |  | IČ:
|  | Kraj Vysočina, Žižkova 57, Jihlava |  |  |  | DIČ:
| Uchazeč: |  |  |  |  | IČ: | Vyplň údaj
|  | Vyplň údaj |  |  |  | DIČ: | Vyplň údaj
| Projektant: |  |  |  |  | IČ:
|  | Atelier Penta v.o.s., Mrštíkova 12, Jihlava |  |  |  | DIČ:
| Zpracovatel: |  |  |  |  | IČ:
|  | Ing. Polický |  |  |  | DIČ:
Poznámka:
| Cena bez DPH | [5 empty] | 0
|  |  | Základ daně |  |  | Sazba daně | Výše daně
| DPH | základní | 0 |  |  | 21% | 0
|  | snížená | 0 |  |  | 15% | 0
|  | zákl. přenesená | 0 |  |  | 21% | 0
|  | sníž. přenesená | 0 |  |  | 15% | 0
|  | nulová | 0 |  |  | 0% | 0
| Cena s DPH |  |  | v | CZK |  | 0
| Projektant |  |  | Zpracovatel
| Datum a podpis: |  | Razítko | Datum a podpis: |  |  | Razítko
| Objednavatel |  |  | Uchazeč
| Datum a podpis: |  | Razítko | Datum a podpis: |  |  | Razítko
REKAPITULACE ČLENĚNÍ SOUPISU PRACÍ
Stavba:
Nemocnice Třebíč - Rekonstrukce TS1 a náhradního zdroje
Objekt:
D1_01 - Energocentrum 1
Soupis:
D1_01_3 - Požárně bezpečnostní řešení
Místo: |  |  | Třebíč |  |  | Datum: | 16. 7. 2019
Zadavatel: |  |  | Kraj Vysočina, Žižkova 57, Jihlava |  |  | Projektant: | Atelier Penta v.o.s., Mrštíkova 12, Jihlava
Uchazeč: |  |  | Vyplň údaj |  |  | Zpracovatel: | Ing. Polický
Kód dílu - Popis | [6 empty] | Cena celkem [CZK]
Náklady ze soupisu prací | [6 empty] | 0 | [11 empty] | -1
| HSV - HSV | [5 empty] | 0
| PBŘ - Požárně bezpečnostrní řešení | [5 empty] | 0
| PSV - Práce a dodávky PSV | [5 empty] | 0
| 713 - Izolace tepelné | [5 empty] | 0
SOUPIS PRACÍ
Stavba:
Nemocnice Třebíč - Rekonstrukce TS1 a náhradního zdroje
Objekt:
D1_01 - Energocentrum 1
Soupis:
D1_01_3 - Požárně bezpečnostní řešení
Místo: |  |  | Třebíč |  |  | Datum: | 16. 7. 2019
Zadavatel: |  |  | Kraj Vysočina, Žižkova 57, Jihlava |  |  | Projektant: | Atelier Penta v.o.s., Mrštíkova 12, Jihlava
Uchazeč: |  |  | Vyplň údaj |  |  | Zpracovatel: | Ing. Polický
PČ | Typ | Kód | Popis | MJ | Množství | J.cena [CZK] | Cena celkem [CZK] | Cenová soustava |  | DPH | J. Nh [h] | Nh celkem [h] | J. hmotnost [t] | Hmotnost celkem [t] | J. suť [t] | Suť Celkem [t]
Náklady soupisu celkem | [6 empty] | 0 |  |  |  |  | 0 |  | 0.0843 |  | 0 |  | D | -1 | [10 empty] | 0
| D | HSV | HSV |  |  |  | 0 |  |  |  |  | 0 |  | 0.0528 |  | 0 | 1 | D | 0 |  |  |  | ROZPOCET | [6 empty] | 0
| D | PBŘ | Požárně bezpečnostrní řešení |  |  |  | 0 |  |  |  |  | 0 |  | 0.0528 |  | 0 | 1 | D | 1 |  |  |  | ROZPOCET | [6 empty] | 0
1 | M | PBR100NÁT | požární povlak na desky z min. plsti 140 kg/m2 - balení 17,5 kg | KS | 7 |  | 0 | vlastní |  | základní |  | 0 | 0.0004 | 0.0028 | 0 | 0 | 8 | M | 2 |  |  |  | ROZPOCET | 0 | 0 | 0 | 0 | 0 | 1 | 0 | 4 | 1329290216
| VV |  | 7 |  | 7 | [12 empty] | VV | 2 | 2 | True | 0 | ROZPOCET
| VV |  | Součet |  | 7 | [12 empty] | VV | 2 | 4 | True | 1 | ROZPOCET
2 | K | PBR10PHP | MONTÁŽ PROTIPOŽÁRNÍHO POVLAKU | KS | 7 |  | 0 | vlastní |  | základní |  | 0 | 0 | 0 | 0 | 0 | 4 | K | 2 |  |  |  | ROZPOCET | 0 | 0 | 0 | 0 | 0 | 1 | 0 | 4 | -384454044
| VV |  | 7 |  | 7 | [12 empty] | VV | 2 | 2 | True | 0 | ROZPOCET
| VV |  | Součet |  | 7 | [12 empty] | VV | 2 | 4 | True | 1 | ROZPOCET
3 | M | PBR100PENA | požární pěna pro kabely, kovové trubky a plastové trubky do DN 50 v 300 ml tubách | KS | 20 |  | 0 | vlastní |  | základní |  | 0 | 0.0004 | 0.008 | 0 | 0 | 8 | M | 2 |  |  |  | ROZPOCET | 0 | 0 | 0 | 0 | 0 | 1 | 0 | 4 | -1643821455
| VV |  | 20 |  | 20 | [12 empty] | VV | 2 | 2 | True | 0 | ROZPOCET
| VV |  | Součet |  | 20 | [12 empty] | VV | 2 | 4 | True | 1 | ROZPOCET
4 | K | PBR1PENA | MONTÁŽ PROTIPOŽÁRNÍ PĚNY | KS | 20 |  | 0 | vlastní |  | základní |  | 0 | 0 | 0 | 0 | 0 | 4 | K | 2 |  |  |  | ROZPOCET | 0 | 0 | 0 | 0 | 0 | 1 | 0 | 4 | -1699629951
| VV |  | 20 |  | 20 | [12 empty] | VV | 2 | 2 | True | 0 | ROZPOCET
| VV |  | Součet |  | 20 | [12 empty] | VV | 2 | 4 | True | 1 | ROZPOCET
5 | M | PBR100ozn | označení protipožární ucpávky z obou stran požár. kce | KS | 24 |  | 0 | vlastní |  | základní |  | 0 | 0.0004 | 0.0096 | 0 | 0 | 8 | M | 2 |  |  |  | ROZPOCET | 0 | 0 | 0 | 0 | 0 | 1 | 0 | 4 | -980724507
| VV |  | 6+6+1+3+1+1+6 |  | 24 | [12 empty] | VV | 2 | 2 | True | 0 | ROZPOCET
| VV |  | Součet |  | 24 | [12 empty] | VV | 2 | 4 | True | 1 | ROZPOCET
6 | K | PBR1ozn | Montáž označení protipožární ucpávky z obou stran požár. kce | KS | 24 |  | 0 | vlastní |  | základní |  | 0 | 0 | 0 | 0 | 0 | 4 | K | 2 |  |  |  | ROZPOCET | 0 | 0 | 0 | 0 | 0 | 1 | 0 | 4 | -1033112760
| VV |  | 6+6+1+3+1+1+6 |  | 24 | [12 empty] | VV | 2 | 2 | True | 0 | ROZPOCET
| VV |  | Součet |  | 24 | [12 empty] | VV | 2 | 4 | True | 1 | ROZPOCET
7 | M | PBR100EVAK12 | označení únikových cest fotoluminiscenční značkou (únikové dveře) | KS | 5 |  | 0 | vlastní |  | základní |  | 0 | 0.0004 | 0.002 | 0 | 0 | 8 | M | 2 |  |  |  | ROZPOCET | 0 | 0 | 0 | 0 | 0 | 1 | 0 | 4 | 761306211
| VV |  | 5 |  | 5 | [12 empty] | VV | 2 | 2 | True | 0 | ROZPOCET
| VV |  | Součet |  | 5 | [12 empty] | VV | 2 | 4 | True | 1 | ROZPOCET
8 | M | PBR100EVAK4 | označení únikových cest fotoluminiscenční značkou (EXIT) | KS | 9 |  | 0 | vlastní |  | základní |  | 0 | 0.0004 | 0.0036 | 0 | 0 | 8 | M | 2 |  |  |  | ROZPOCET | 0 | 0 | 0 | 0 | 0 | 1 | 0 | 4 | -1616523769
| VV |  | 9 |  | 9 | [12 empty] | VV | 2 | 2 | True | 0 | ROZPOCET
| VV |  | Součet |  | 9 | [12 empty] | VV | 2 | 4 | True | 1 | ROZPOCET
9 | M | PBR100EVAK3 | označení únikových cest fotoluminiscenční značkou (únik vlevo) | KS | 20 |  | 0 | vlastní |  | základní |  | 0 | 0.0004 | 0.008 | 0 | 0 | 8 | M | 2 |  |  |  | ROZPOCET | 0 | 0 | 0 | 0 | 0 | 1 | 0 | 4 | 533038726
| VV |  | 20 |  | 20 | [12 empty] | VV | 2 | 2 | True | 0 | ROZPOCET
| VV |  | Součet |  | 20 | [12 empty] | VV | 2 | 4 | True | 1 | ROZPOCET
10 | M | PBR102EVAK | označení únikových cest fotoluminiscenční značkou (po schodišti nahoru) | KS | 1 |  | 0 | vlastní |  | základní |  | 0 | 0.0004 | 0.0004 | 0 | 0 | 8 | M | 2 |  |  |  | ROZPOCET | 0 | 0 | 0 | 0 | 0 | 1 | 0 | 4 | -434766595
| VV |  | 1 |  | 1 | [12 empty] | VV | 2 | 2 | True | 1 | ROZPOCET
11 | M | PBR100EVAK2 | označení únikových cest fotoluminiscenční značkou (únik vpravo) | KS | 20 |  | 0 | vlastní |  | základní |  | 0 | 0.0004 | 0.008 | 0 | 0 | 8 | M | 2 |  |  |  | ROZPOCET | 0 | 0 | 0 | 0 | 0 | 1 | 0 | 4 | 60439484
| VV |  | 20 |  | 20 | [12 empty] | VV | 2 | 2 | True | 0 | ROZPOCET
| VV |  | Součet |  | 20 | [12 empty] | VV | 2 | 4 | True | 1 | ROZPOCET
12 | K | PBR1EVAK | MONTÁŽ EVAKUAČNÍCH ZNAČEK | KS | 55 |  | 0 | vlastní |  | základní |  | 0 | 0 | 0 | 0 | 0 | 4 | K | 2 |  |  |  | ROZPOCET | 0 | 0 | 0 | 0 | 0 | 1 | 0 | 4 | 1414394589
| VV |  | 20+20+5+1+9 |  | 55 | [12 empty] | VV | 2 | 2 | True | 0 | ROZPOCET
| VV |  | Součet |  | 55 | [12 empty] | VV | 2 | 4 | True | 1 | ROZPOCET
13 | M | 429vztr1200 | závěsný materiál - dodávka | ks | 1 |  | 0 | vlastní |  | základní |  | 0 | 0.0024 | 0.0024 | 0 | 0 | 32 | M | 2 |  |  |  | ROZPOCET | 0 | 0 | 0 | 0 | 0 | 1 | 0 | 16 | -2020157870
| VV |  | 1 |  | 1 | [12 empty] | VV | 2 | 2 | True | 0 | ROZPOCET
| VV |  | Součet |  | 1 | [12 empty] | VV | 2 | 4 | True | 1 | ROZPOCET
14 | K | 429chlr1101 | závěsný materiál - MONTÁŽE | kS | 1 |  | 0 | vlastní |  | základní |  | 0 | 0 | 0 | 0 | 0 | 16 | K | 2 |  |  |  | ROZPOCET | 0 | 0 | 0 | 0 | 0 | 1 | 0 | 16 | 801688500
| VV |  | 1 |  | 1 | [12 empty] | VV | 2 | 2 | True | 0 | ROZPOCET
| VV |  | Součet |  | 1 | [12 empty] | VV | 2 | 4 | True | 1 | ROZPOCET
15 | M | PBR100PHP | přenosný hasící přístroj PG6 o obsahu 6 kg | KS | 11 |  | 0 | vlastní |  | základní |  | 0 | 0.0004 | 0.0044 | 0 | 0 | 8 | M | 2 |  |  |  | ROZPOCET | 0 | 0 | 0 | 0 | 0 | 1 | 0 | 4 | 1516909579
| VV |  | 11 |  | 11 | [12 empty] | VV | 2 | 2 | True | 0 | ROZPOCET
| VV |  | Součet |  | 11 | [12 empty] | VV | 2 | 4 | True | 1 | ROZPOCET
16 | M | PBR101PHP | přenosný hasící přístroj S5 o obsahu 5 kg | KS | 9 |  | 0 | vlastní |  | základní |  | 0 | 0.0004 | 0.0036 | 0 | 0 | 8 | M | 2 |  |  |  | ROZPOCET | 0 | 0 | 0 | 0 | 0 | 1 | 0 | 4 | 21117923
| VV |  | 9 |  | 9 | [12 empty] | VV | 2 | 2 | True | 0 | ROZPOCET
| VV |  | Součet |  | 9 | [12 empty] | VV | 2 | 4 | True | 1 | ROZPOCET
17 | K | PBR1PHP | MONTÁŽ PHP | KS | 20 |  | 0 | vlastní |  | základní |  | 0 | 0 | 0 | 0 | 0 | 4 | K | 2 |  |  |  | ROZPOCET | 0 | 0 | 0 | 0 | 0 | 1 | 0 | 4 | -136762356
| VV |  | 9+11 |  | 20 | [12 empty] | VV | 2 | 2 | True | 0 | ROZPOCET
| VV |  | Součet |  | 20 | [12 empty] | VV | 2 | 4 | True | 1 | ROZPOCET
18 | K | PBR9R1 | Revize přenosných hasících přístrojů | KS | 20 |  | 0 | vlastní |  | základní |  | 0 | 0 | 0 | 0 | 0 | 4 | K | 2 |  |  |  | ROZPOCET | 0 | 0 | 0 | 0 | 0 | 1 | 0 | 4 | -623491022
| VV |  | 9+11 |  | 20 | [12 empty] | VV | 2 | 2 | True | 0 | ROZPOCET
| VV |  | Součet |  | 20 | [12 empty] | VV | 2 | 4 | True | 1 | ROZPOCET
19 | K | PBR9R2 | Vydání příslušných atestů | KS | 1 |  | 0 | vlastní |  | základní |  | 0 | 0 | 0 | 0 | 0 | 4 | K | 2 |  |  |  | ROZPOCET | 0 | 0 | 0 | 0 | 0 | 1 | 0 | 4 | -465973282
| VV |  | 1 |  | 1 | [12 empty] | VV | 2 | 2 | True | 0 | ROZPOCET
| VV |  | Součet |  | 1 | [12 empty] | VV | 2 | 4 | True | 1 | ROZPOCET
| D | PSV | Práce a dodávky PSV |  |  |  | 0 |  |  |  |  | 0 |  | 0.0315 |  | 0 | 2 | D | 0 |  |  |  | ROZPOCET | [6 empty] | 0
| D | 713 | Izolace tepelné |  |  |  | 0 |  |  |  |  | 0 |  | 0.0315 |  | 0 | 2 | D | 1 |  |  |  | ROZPOCET | [6 empty] | 0
20 | M | 631izol050 | deska tl.50mm z minerální plsti s hustotou větší než 140 kg/m2 | m2 | 35 |  | 0 | vlastní |  | základní |  | 0 | 0.0008 | 0.028 | 0 | 0 | 32 | M | 2 |  |  |  | ROZPOCET | 0 | 0 | 0 | 0 | 0 | 1 | 0 | 16 | -586887579
| VV |  | 35 |  | 35 | [12 empty] | VV | 2 | 2 | True | 0 | ROZPOCET
| VV |  | Součet |  | 35 | [12 empty] | VV | 2 | 4 | True | 1 | ROZPOCET
21 | K | izol100 | Montáž izolace do prostupu | m2 | 35 |  | 0 | vlastní |  | základní |  | 0 | 0.0001 | 0.0035 | 0 | 0 | 16 | K | 2 |  |  |  | ROZPOCET | 0 | 0 | 0 | 0 | 0 | 1 | 0 | 16 | -368449381
| VV |  | 35 |  | 35 | [12 empty] | VV | 2 | 2 | True | 0 | ROZPOCET
| VV |  | Součet |  | 35 | [12 empty] | VV | 2 | 4 | True | 1 | ROZPOCET

## D1_01_4d - Měření a regulace
{c2e8320d-1da6-47c2-a552-33935439d5e1}
2
| KRYCÍ LIST SOUPISU PRACÍ | [7 empty] | v --- níže se nacházejí doplnkové a pomocné údaje k sestavám --- v | [8 empty] | False
Stavba:
Nemocnice Třebíč - Rekonstrukce TS1 a náhradního zdroje
Objekt:
D1_01 - Energocentrum 1
Soupis:
D1_01_4d - Měření a regulace
| KSO: |  |  |  |  | CC-CZ:
| Místo: |  | Třebíč |  |  | Datum: | 16. 7. 2019
| Zadavatel: |  |  |  |  | IČ:
|  | Kraj Vysočina, Žižkova 57, Jihlava |  |  |  | DIČ:
| Uchazeč: |  |  |  |  | IČ: | Vyplň údaj
|  | Vyplň údaj |  |  |  | DIČ: | Vyplň údaj
| Projektant: |  |  |  |  | IČ:
|  | Atelier Penta v.o.s., Mrštíkova 12, Jihlava |  |  |  | DIČ:
| Zpracovatel: |  |  |  |  | IČ:
|  | Ing. Hošek |  |  |  | DIČ:
Poznámka:
| Cena bez DPH | [5 empty] | 0
|  |  | Základ daně |  |  | Sazba daně | Výše daně
| DPH | základní | 0 |  |  | 21% | 0
|  | snížená | 0 |  |  | 15% | 0
|  | zákl. přenesená | 0 |  |  | 21% | 0
|  | sníž. přenesená | 0 |  |  | 15% | 0
|  | nulová | 0 |  |  | 0% | 0
| Cena s DPH |  |  | v | CZK |  | 0
| Projektant |  |  | Zpracovatel
| Datum a podpis: |  | Razítko | Datum a podpis: |  |  | Razítko
| Objednavatel |  |  | Uchazeč
| Datum a podpis: |  | Razítko | Datum a podpis: |  |  | Razítko
REKAPITULACE ČLENĚNÍ SOUPISU PRACÍ
Stavba:
Nemocnice Třebíč - Rekonstrukce TS1 a náhradního zdroje
Objekt:
D1_01 - Energocentrum 1
Soupis:
D1_01_4d - Měření a regulace
Místo: |  |  | Třebíč |  |  | Datum: | 16. 7. 2019
Zadavatel: |  |  | Kraj Vysočina, Žižkova 57, Jihlava |  |  | Projektant: | Atelier Penta v.o.s., Mrštíkova 12, Jihlava
Uchazeč: |  |  | Vyplň údaj |  |  | Zpracovatel: | Ing. Hošek
Kód dílu - Popis | [6 empty] | Cena celkem [CZK]
Náklady ze soupisu prací | [6 empty] | 0 | [11 empty] | -1
| D1 - Skříně | [5 empty] | 0
| D2 - Prvky řídícího systému | [5 empty] | 0
| D3 - Grafická nádstavba | [5 empty] | 0
| D4 - Periferie | [5 empty] | 0
| D5 - Kabely a trasy | [5 empty] | 0
| D6 - Ostatní | [5 empty] | 0
SOUPIS PRACÍ
Stavba:
Nemocnice Třebíč - Rekonstrukce TS1 a náhradního zdroje
Objekt:
D1_01 - Energocentrum 1
Soupis:
D1_01_4d - Měření a regulace
Místo: |  |  | Třebíč |  |  | Datum: | 16. 7. 2019
Zadavatel: |  |  | Kraj Vysočina, Žižkova 57, Jihlava |  |  | Projektant: | Atelier Penta v.o.s., Mrštíkova 12, Jihlava
Uchazeč: |  |  | Vyplň údaj |  |  | Zpracovatel: | Ing. Hošek
PČ | Typ | Kód | Popis | MJ | Množství | J.cena [CZK] | Cena celkem [CZK] | Cenová soustava |  | DPH | J. Nh [h] | Nh celkem [h] | J. hmotnost [t] | Hmotnost celkem [t] | J. suť [t] | Suť Celkem [t]
Náklady soupisu celkem | [6 empty] | 0 |  |  |  |  | 0 |  | 0 |  | 0 |  | D | -1 | [7 empty] | 0
| D | D1 | Skříně |  |  |  | 0 |  |  |  |  | 0 |  | 0 |  | 0 | 1 | D | 0 | ROZPOCET | [6 empty] | 0
1 | K | Pol26 | MR1 - Oceloplechová skříň - š800mm x v2000mm x h600mm, včetně výzbroje a kompletace dle dokumentace | kpl | 1 |  | 0 | vlastní |  | základní |  | 0 | 0 | 0 | 0 | 0 | 4 | K | 1 | ROZPOCET | 0 | 0 | 0 | 0 | 0 | 1 | 0 | 4 | 2
2 | K | Pol27 | MR2 - Oceloplechová skříň - š800mm x v2000mm x h600mm, včetně výzbroje a kompletace dle dokumentace | kpl | 1 |  | 0 | vlastní |  | základní |  | 0 | 0 | 0 | 0 | 0 | 4 | K | 1 | ROZPOCET | 0 | 0 | 0 | 0 | 0 | 1 | 0 | 4 | 4
3 | K | Pol28 | RHT - Oceloplechová skříň - š600mm x v600mm x h250mm, včetně výzbroje a kompletace dle dokumentace | kpl | 1 |  | 0 | vlastní |  | základní |  | 0 | 0 | 0 | 0 | 0 | 4 | K | 1 | ROZPOCET | 0 | 0 | 0 | 0 | 0 | 1 | 0 | 4 | 6
4 | K | Pol29 | RS - Oceloplechová skříň - š400mm x v500mm x h200mm, včetně výzbroje a kompletace dle dokumentace | kpl | 1 |  | 0 | vlastní |  | základní |  | 0 | 0 | 0 | 0 | 0 | 4 | K | 1 | ROZPOCET | 0 | 0 | 0 | 0 | 0 | 1 | 0 | 4 | 8
| D | D2 | Prvky řídícího systému |  |  |  | 0 |  |  |  |  | 0 |  | 0 |  | 0 | 1 | D | 0 | ROZPOCET | [6 empty] | 0
5 | K | Pol30 | Síťová automatizační jednotka - ModBus (až 100 adres), FC BUS, ethernetový port RJ45, sériový port RS 232-C, nap. 24VAC, webové rozhraní | ks | 1 |  | 0 | vlastní |  | základní |  | 0 | 0 | 0 | 0 | 0 | 4 | K | 1 | ROZPOCET | 0 | 0 | 0 | 0 | 0 | 1 | 0 | 4 | 10
6 | K | Pol31 | Síťová automatizační jednotka - ModBus (až 50 adres), FC BUS, ethernetový port RJ45, sériový port RS 232-C, nap. 24VAC, webové rozhraní | ks | 1 |  | 0 | vlastní |  | základní |  | 0 | 0 | 0 | 0 | 0 | 4 | K | 1 | ROZPOCET | 0 | 0 | 0 | 0 | 0 | 1 | 0 | 4 | 12
7 | K | Pol32 | Síťová řídící jednotka - FC BUS, SA BUS, I/O (7xUI, 2xDI, 2xAO, 3xDO, 4xCO) | ks | 1 |  | 0 | vlastní |  | základní |  | 0 | 0 | 0 | 0 | 0 | 4 | K | 1 | ROZPOCET | 0 | 0 | 0 | 0 | 0 | 1 | 0 | 4 | 14
8 | K | Pol33 | I/O modul - 16x digitální vstup | ks | 29 |  | 0 | vlastní |  | základní |  | 0 | 0 | 0 | 0 | 0 | 4 | K | 1 | ROZPOCET | 0 | 0 | 0 | 0 | 0 | 1 | 0 | 4 | 16
9 | K | Pol34 | I/O modul - 8x digitální vstup + 8x digitální výstup (triak) | ks | 2 |  | 0 | vlastní |  | základní |  | 0 | 0 | 0 | 0 | 0 | 4 | K | 1 | ROZPOCET | 0 | 0 | 0 | 0 | 0 | 1 | 0 | 4 | 18
10 | K | Pol35 | Grafické tablo, ethernet, 10" barevný displej | ks | 1 |  | 0 | vlastní |  | základní |  | 0 | 0 | 0 | 0 | 0 | 4 | K | 1 | ROZPOCET | 0 | 0 | 0 | 0 | 0 | 1 | 0 | 4 | 20
11 | K | Pol36 | Adaptér RS485/232, vč. zdroje | ks | 1 |  | 0 | vlastní |  | základní |  | 0 | 0 | 0 | 0 | 0 | 4 | K | 1 | ROZPOCET | 0 | 0 | 0 | 0 | 0 | 1 | 0 | 4 | 22
12 | K | Pol37 | Switch, 8 portů, 24VAC, DIN | ks | 2 |  | 0 | vlastní |  | základní |  | 0 | 0 | 0 | 0 | 0 | 4 | K | 1 | ROZPOCET | 0 | 0 | 0 | 0 | 0 | 1 | 0 | 4 | 24
| D | D3 | Grafická nádstavba |  |  |  | 0 |  |  |  |  | 0 |  | 0 |  | 0 | 1 | D | 0 | ROZPOCET | [6 empty] | 0
13 | K | Pol38 | PC sestava vč. zákl. operačního systému | kpl | 1 |  | 0 | vlastní |  | základní |  | 0 | 0 | 0 | 0 | 0 | 4 | K | 1 | ROZPOCET | 0 | 0 | 0 | 0 | 0 | 1 | 0 | 4 | 26
14 | K | Pol39 | Switch, 8 portů, 24VAC, napájecí zdroj | ks | 1 |  | 0 | vlastní |  | základní |  | 0 | 0 | 0 | 0 | 0 | 4 | K | 1 | ROZPOCET | 0 | 0 | 0 | 0 | 0 | 1 | 0 | 4 | 28
15 | K | Pol40 | Zásuvka 16A, na omítku | ks | 1 |  | 0 | vlastní |  | základní |  | 0 | 0 | 0 | 0 | 0 | 4 | K | 1 | ROZPOCET | 0 | 0 | 0 | 0 | 0 | 1 | 0 | 4 | 30
16 | K | Pol41 | Oceloplechová skříň - š200mm x v300mm x h150mm | ks | 1 |  | 0 | vlastní |  | základní |  | 0 | 0 | 0 | 0 | 0 | 4 | K | 1 | ROZPOCET | 0 | 0 | 0 | 0 | 0 | 1 | 0 | 4 | 32
17 | K | Pol42 | Software grafické nádstavby, 5-účastníků | kpl | 1 |  | 0 | vlastní |  | základní |  | 0 | 0 | 0 | 0 | 0 | 4 | K | 1 | ROZPOCET | 0 | 0 | 0 | 0 | 0 | 1 | 0 | 4 | 34
18 | K | Pol43 | Vytvoření vizualizací pro PC grafické nádstavby | kpl | 1 |  | 0 | vlastní |  | základní |  | 0 | 0 | 0 | 0 | 0 | 4 | K | 1 | ROZPOCET | 0 | 0 | 0 | 0 | 0 | 1 | 0 | 4 | 36
19 | K | Pol44 | Naprogramování PLC | kpl | 1 |  | 0 | vlastní |  | základní |  | 0 | 0 | 0 | 0 | 0 | 4 | K | 1 | ROZPOCET | 0 | 0 | 0 | 0 | 0 | 1 | 0 | 4 | 38
| D | D4 | Periferie |  |  |  | 0 |  |  |  |  | 0 |  | 0 |  | 0 | 1 | D | 0 | ROZPOCET | [6 empty] | 0
20 | K | Pol45 | Detekční sonda - kapacitní přibližovací snímač, výstupy NPN, PP, NAMUR | ks | 6 |  | 0 | vlastní |  | základní |  | 0 | 0 | 0 | 0 | 0 | 4 | K | 1 | ROZPOCET | 0 | 0 | 0 | 0 | 0 | 1 | 0 | 4 | 40
21 | K | Pol46 | Vyhodnocovací jednotka detekční sondy - pro 2 sondy, nap. 24VAC | ks | 3 |  | 0 | vlastní |  | základní |  | 0 | 0 | 0 | 0 | 0 | 4 | K | 1 | ROZPOCET | 0 | 0 | 0 | 0 | 0 | 1 | 0 | 4 | 42
22 | K | Pol47 | Magnetický plovákový snímač, 1x rozpínací kontakt, zatížení 230V/3A | ks | 1 |  | 0 | vlastní |  | základní |  | 0 | 0 | 0 | 0 | 0 | 4 | K | 1 | ROZPOCET | 0 | 0 | 0 | 0 | 0 | 1 | 0 | 4 | 44
23 | K | Pol48 | Kontinuální hladinoměr - magnetostrikční plovákový snímač hladiny, 4-20mA, nerez | ks | 1 |  | 0 | vlastní |  | základní |  | 0 | 0 | 0 | 0 | 0 | 4 | K | 1 | ROZPOCET | 0 | 0 | 0 | 0 | 0 | 1 | 0 | 4 | 46
24 | K | Pol49 | Jistič (pro napájení MR2), 16B/1 | ks | 1 |  | 0 | vlastní |  | základní |  | 0 | 0 | 0 | 0 | 0 | 4 | K | 1 | ROZPOCET | 0 | 0 | 0 | 0 | 0 | 1 | 0 | 4 | 48
| D | D5 | Kabely a trasy |  |  |  | 0 |  |  |  |  | 0 |  | 0 |  | 0 | 1 | D | 0 | ROZPOCET | [6 empty] | 0
25 | K | Pol50 | Kabel JYSTY 1x2x0,8 | m | 57 |  | 0 | vlastní |  | základní |  | 0 | 0 | 0 | 0 | 0 | 4 | K | 1 | ROZPOCET | 0 | 0 | 0 | 0 | 0 | 1 | 0 | 4 | 50
26 | K | Pol51 | Kabel JYSTY 2x2x0,8 | m | 724 |  | 0 | vlastní |  | základní |  | 0 | 0 | 0 | 0 | 0 | 4 | K | 1 | ROZPOCET | 0 | 0 | 0 | 0 | 0 | 1 | 0 | 4 | 52
27 | K | Pol52 | Kabel JYSTY 3x2x0,8 | m | 102 |  | 0 | vlastní |  | základní |  | 0 | 0 | 0 | 0 | 0 | 4 | K | 1 | ROZPOCET | 0 | 0 | 0 | 0 | 0 | 1 | 0 | 4 | 54
28 | K | Pol53 | Kabel JYSTY 4x2x0,8 | m | 993 |  | 0 | vlastní |  | základní |  | 0 | 0 | 0 | 0 | 0 | 4 | K | 1 | ROZPOCET | 0 | 0 | 0 | 0 | 0 | 1 | 0 | 4 | 56
29 | K | Pol54 | Kabel JYSTY 6x2x0,8 | m | 157 |  | 0 | vlastní |  | základní |  | 0 | 0 | 0 | 0 | 0 | 4 | K | 1 | ROZPOCET | 0 | 0 | 0 | 0 | 0 | 1 | 0 | 4 | 58
30 | K | Pol55 | Kabel JYSTY 8x2x0,8 | m | 28 |  | 0 | vlastní |  | základní |  | 0 | 0 | 0 | 0 | 0 | 4 | K | 1 | ROZPOCET | 0 | 0 | 0 | 0 | 0 | 1 | 0 | 4 | 60
31 | K | Pol56 | Kabel JYSTY 16x2x0,8 | m | 6 |  | 0 | vlastní |  | základní |  | 0 | 0 | 0 | 0 | 0 | 4 | K | 1 | ROZPOCET | 0 | 0 | 0 | 0 | 0 | 1 | 0 | 4 | 62
32 | K | Pol57 | Kabel JYTY 2x1 | m | 14 |  | 0 | vlastní |  | základní |  | 0 | 0 | 0 | 0 | 0 | 4 | K | 1 | ROZPOCET | 0 | 0 | 0 | 0 | 0 | 1 | 0 | 4 | 64
33 | K | Pol58 | Kabel JYTY 4x1 | m | 14 |  | 0 | vlastní |  | základní |  | 0 | 0 | 0 | 0 | 0 | 4 | K | 1 | ROZPOCET | 0 | 0 | 0 | 0 | 0 | 1 | 0 | 4 | 66
34 | K | Pol59 | Kabel JYTY 7x1 | m | 232 |  | 0 | vlastní |  | základní |  | 0 | 0 | 0 | 0 | 0 | 4 | K | 1 | ROZPOCET | 0 | 0 | 0 | 0 | 0 | 1 | 0 | 4 | 68
35 | K | Pol60 | Kabel JYTY 14x1 | m | 118 |  | 0 | vlastní |  | základní |  | 0 | 0 | 0 | 0 | 0 | 4 | K | 1 | ROZPOCET | 0 | 0 | 0 | 0 | 0 | 1 | 0 | 4 | 70
36 | K | Pol61 | CYKY-J 3x1,5 | m | 29 |  | 0 | vlastní |  | základní |  | 0 | 0 | 0 | 0 | 0 | 4 | K | 1 | ROZPOCET | 0 | 0 | 0 | 0 | 0 | 1 | 0 | 4 | 72
37 | K | Pol62 | CYKY-J 3x2,5 | m | 52 |  | 0 | vlastní |  | základní |  | 0 | 0 | 0 | 0 | 0 | 4 | K | 1 | ROZPOCET | 0 | 0 | 0 | 0 | 0 | 1 | 0 | 4 | 74
38 | K | Pol63 | CYKY-J 5x1,5 | m | 14 |  | 0 | vlastní |  | základní |  | 0 | 0 | 0 | 0 | 0 | 4 | K | 1 | ROZPOCET | 0 | 0 | 0 | 0 | 0 | 1 | 0 | 4 | 76
39 | K | Pol64 | CYKY-J 5x2,5 | m | 45 |  | 0 | vlastní |  | základní |  | 0 | 0 | 0 | 0 | 0 | 4 | K | 1 | ROZPOCET | 0 | 0 | 0 | 0 | 0 | 1 | 0 | 4 | 78
40 | K | Pol65 | Datový kabel FTP cat.5e | m | 210 |  | 0 | vlastní |  | základní |  | 0 | 0 | 0 | 0 | 0 | 4 | K | 1 | ROZPOCET | 0 | 0 | 0 | 0 | 0 | 1 | 0 | 4 | 80
41 | K | Pol66 | Topný kabel 10W/1m, integrovaný termostat | m | 140 |  | 0 | vlastní |  | základní |  | 0 | 0 | 0 | 0 | 0 | 4 | K | 1 | ROZPOCET | 0 | 0 | 0 | 0 | 0 | 1 | 0 | 4 | 82
42 | K | Pol67 | Oceloplechový žlab 100/50mm, galvanizovaný, včetně víka a příslušenství pro montáž ( konzole pro montáž na stěnu, spojky, nosníky,šrouby, úchyty, závěsy a výložníky po 1,5m, atd. ) | m | 36 |  | 0 | vlastní |  | základní |  | 0 | 0 | 0 | 0 | 0 | 4 | K | 1 | ROZPOCET | 0 | 0 | 0 | 0 | 0 | 1 | 0 | 4 | 84
43 | K | Pol68 | Oceloplechový žlab 200/50mm, galvanizovaný, včetně víka a příslušenství pro montáž ( konzole pro montáž na stěnu, spojky, nosníky,šrouby, úchyty, závěsy a výložníky po 1,5m, atd. ) | m | 144 |  | 0 | vlastní |  | základní |  | 0 | 0 | 0 | 0 | 0 | 4 | K | 1 | ROZPOCET | 0 | 0 | 0 | 0 | 0 | 1 | 0 | 4 | 86
44 | K | Pol69 | Oddělovací přepážka kabelového žlabu, v=50mm | m | 50 |  | 0 | vlastní |  | základní |  | 0 | 0 | 0 | 0 | 0 | 4 | K | 1 | ROZPOCET | 0 | 0 | 0 | 0 | 0 | 1 | 0 | 4 | 88
45 | K | Pol70 | Plastová trubka pevná o25mm, vč. příslušenství pro montáž plastových trubek (kolena, spojky, příchytky, atd.) | m | 162 |  | 0 | vlastní |  | základní |  | 0 | 0 | 0 | 0 | 0 | 4 | K | 1 | ROZPOCET | 0 | 0 | 0 | 0 | 0 | 1 | 0 | 4 | 90
46 | K | Pol71 | Plastová trubka ohebná o25mm, vč. příslušenství pro montáž plastových trubek (kolena, spojky, příchytky, atd.) | m | 45 |  | 0 | vlastní |  | základní |  | 0 | 0 | 0 | 0 | 0 | 4 | K | 1 | ROZPOCET | 0 | 0 | 0 | 0 | 0 | 1 | 0 | 4 | 92
47 | K | Pol72 | Ocelové nosné konstrukce | kg | 10 |  | 0 | vlastní |  | základní |  | 0 | 0 | 0 | 0 | 0 | 4 | K | 1 | ROZPOCET | 0 | 0 | 0 | 0 | 0 | 1 | 0 | 4 | 94
| D | D6 | Ostatní |  |  |  | 0 |  |  |  |  | 0 |  | 0 |  | 0 | 1 | D | 0 | ROZPOCET | [6 empty] | 0
48 | K | Pol73 | Oživení a nastavení systému | kpl | 1 |  | 0 | vlastní |  | základní |  | 0 | 0 | 0 | 0 | 0 | 4 | K | 1 | ROZPOCET | 0 | 0 | 0 | 0 | 0 | 1 | 0 | 4 | 96
49 | K | Pol74 | Ostatní drobný instalační materiál (šroubky, hmoždinky, propoj. krabice apod.) | kpl | 1 |  | 0 | vlastní |  | základní |  | 0 | 0 | 0 | 0 | 0 | 4 | K | 1 | ROZPOCET | 0 | 0 | 0 | 0 | 0 | 1 | 0 | 4 | 98
50 | K | Pol75 | Doprava a přesun materiálu | kpl | 1 |  | 0 | vlastní |  | základní |  | 0 | 0 | 0 | 0 | 0 | 4 | K | 1 | ROZPOCET | 0 | 0 | 0 | 0 | 0 | 1 | 0 | 4 | 100
51 | K | Pol77 | Provozní zkoušky | kpl | 1 |  | 0 | vlastní |  | základní |  | 0 | 0 | 0 | 0 | 0 | 4 | K | 1 | ROZPOCET | 0 | 0 | 0 | 0 | 0 | 1 | 0 | 4 | 104
52 | K | Pol78 | Výchozí revize elektro | kpl | 1 |  | 0 | vlastní |  | základní |  | 0 | 0 | 0 | 0 | 0 | 4 | K | 1 | ROZPOCET | 0 | 0 | 0 | 0 | 0 | 1 | 0 | 4 | 106
53 | K | Pol79 | Zaučení obsluhy | kpl | 1 |  | 0 | vlastní |  | základní |  | 0 | 0 | 0 | 0 | 0 | 4 | K | 1 | ROZPOCET | 0 | 0 | 0 | 0 | 0 | 1 | 0 | 4 | 108

## D1_01_4e - Zdravotně tech...
{4ccd00da-6db6-4e1b-a606-feb7e9605af0}
2
| KRYCÍ LIST SOUPISU PRACÍ | [7 empty] | v --- níže se nacházejí doplnkové a pomocné údaje k sestavám --- v | [8 empty] | False
Stavba:
Nemocnice Třebíč - Rekonstrukce TS1 a náhradního zdroje
Objekt:
D1_01 - Energocentrum 1
Soupis:
D1_01_4e - Zdravotně technické instalce
| KSO: |  |  |  |  | CC-CZ:
| Místo: |  | Třebíč |  |  | Datum: | 16. 7. 2019
| Zadavatel: |  |  |  |  | IČ:
|  | Kraj Vysočina, Žižkova 57, Jihlava |  |  |  | DIČ:
| Uchazeč: |  |  |  |  | IČ: | Vyplň údaj
|  | Vyplň údaj |  |  |  | DIČ: | Vyplň údaj
| Projektant: |  |  |  |  | IČ:
|  | Atelier Penta v.o.s., Mrštíkova 12, Jihlava |  |  |  | DIČ:
| Zpracovatel: |  |  |  |  | IČ:
|  | Ing. Brožová |  |  |  | DIČ:
Poznámka:
| Cena bez DPH | [5 empty] | 0
|  |  | Základ daně |  |  | Sazba daně | Výše daně
| DPH | základní | 0 |  |  | 21% | 0
|  | snížená | 0 |  |  | 15% | 0
|  | zákl. přenesená | 0 |  |  | 21% | 0
|  | sníž. přenesená | 0 |  |  | 15% | 0
|  | nulová | 0 |  |  | 0% | 0
| Cena s DPH |  |  | v | CZK |  | 0
| Projektant |  |  | Zpracovatel
| Datum a podpis: |  | Razítko | Datum a podpis: |  |  | Razítko
| Objednavatel |  |  | Uchazeč
| Datum a podpis: |  | Razítko | Datum a podpis: |  |  | Razítko
REKAPITULACE ČLENĚNÍ SOUPISU PRACÍ
Stavba:
Nemocnice Třebíč - Rekonstrukce TS1 a náhradního zdroje
Objekt:
D1_01 - Energocentrum 1
Soupis:
D1_01_4e - Zdravotně technické instalce
Místo: |  |  | Třebíč |  |  | Datum: | 16. 7. 2019
Zadavatel: |  |  | Kraj Vysočina, Žižkova 57, Jihlava |  |  | Projektant: | Atelier Penta v.o.s., Mrštíkova 12, Jihlava
Uchazeč: |  |  | Vyplň údaj |  |  | Zpracovatel: | Ing. Brožová
Kód dílu - Popis | [6 empty] | Cena celkem [CZK]
Náklady ze soupisu prací | [6 empty] | 0 | [11 empty] | -1
| D1_01_4e - Zdravotně technické instalace | [5 empty] | 0
| 721 - Zdravotechnika - vnitřní kanalizace | [5 empty] | 0
| 722 - Zdravotechnika - vnitřní vodovod | [5 empty] | 0
| 725 - Zdravotechnika - zařizovací předměty | [5 empty] | 0
| PSV - Práce a dodávky PSV | [5 empty] | 0
| 789 - Hodinové zúčtovací sazby | [5 empty] | 0
SOUPIS PRACÍ
Stavba:
Nemocnice Třebíč - Rekonstrukce TS1 a náhradního zdroje
Objekt:
D1_01 - Energocentrum 1
Soupis:
D1_01_4e - Zdravotně technické instalce
Místo: |  |  | Třebíč |  |  | Datum: | 16. 7. 2019
Zadavatel: |  |  | Kraj Vysočina, Žižkova 57, Jihlava |  |  | Projektant: | Atelier Penta v.o.s., Mrštíkova 12, Jihlava
Uchazeč: |  |  | Vyplň údaj |  |  | Zpracovatel: | Ing. Brožová
PČ | Typ | Kód | Popis | MJ | Množství | J.cena [CZK] | Cena celkem [CZK] | Cenová soustava |  | DPH | J. Nh [h] | Nh celkem [h] | J. hmotnost [t] | Hmotnost celkem [t] | J. suť [t] | Suť Celkem [t]
Náklady soupisu celkem | [6 empty] | 0 |  |  |  |  | 0 |  | 0.10476 |  | 0 |  | D | -1 | [10 empty] | 0
| D | D1_01_4e | Zdravotně technické instalace |  |  |  | 0 |  |  |  |  | 0 |  | 0.10476 |  | 0 | 2 | D | 0 |  |  |  | ROZPOCET | [6 empty] | 0
| D | 721 | Zdravotechnika - vnitřní kanalizace |  |  |  | 0 |  |  |  |  | 0 |  | 0.00389 |  | 0 | 2 | D | 1 |  |  |  | ROZPOCET | [6 empty] | 0
1 | K | 721174025 | Potrubí kanalizační z PP odpadní DN 110 | m | 1 |  | 0 | CS ÚRS 2019 01 |  | základní |  | 0 | 0.00121 | 0.00121 | 0 | 0 | 16 | K | 2 |  |  |  | ROZPOCET | 0 | 0 | 0 | 0 | 0 | 1 | 0 | 16 | -1257352671
| VV |  | 1 |  | 1 | [12 empty] | VV | 2 | 2 | True | 0 | ROZPOCET
2 | K | 721174042 | Potrubí kanalizační z PP připojovací DN 40 | m | 2 |  | 0 | CS ÚRS 2019 01 |  | základní |  | 0 | 0.00029 | 0.00058 | 0 | 0 | 16 | K | 2 |  |  |  | ROZPOCET | 0 | 0 | 0 | 0 | 0 | 1 | 0 | 16 | 887122909
| VV |  | 2 |  | 2 | [12 empty] | VV | 2 | 2 | True | 0 | ROZPOCET
3 | K | 721174043 | Potrubí kanalizační z PP připojovací DN 50 | m | 6 |  | 0 | CS ÚRS 2019 01 |  | základní |  | 0 | 0.00035 | 0.0021 | 0 | 0 | 16 | K | 2 |  |  |  | ROZPOCET | 0 | 0 | 0 | 0 | 0 | 1 | 0 | 16 | 548366714
| VV |  | 6 |  | 6 | [12 empty] | VV | 2 | 2 | True | 0 | ROZPOCET
4 | K | 721194104 | Vyvedení a upevnění odpadních výpustek DN 40 | kus | 1 |  | 0 | CS ÚRS 2019 01 |  | základní |  | 0 | 0 | 0 | 0 | 0 | 16 | K | 2 |  |  |  | ROZPOCET | 0 | 0 | 0 | 0 | 0 | 1 | 0 | 16 | 1920249214
| VV |  | 1 |  | 1 | [12 empty] | VV | 2 | 2 | True | 0 | ROZPOCET
5 | K | 721290123r | Zkouška těsnosti potrubí kanalizace kouřem do DN 300 | m | 9 |  | 0 | vlastní |  | základní |  | 0 | 0 | 0 | 0 | 0 | 16 | K | 2 |  |  |  | ROZPOCET | 0 | 0 | 0 | 0 | 0 | 1 | 0 | 16 | 469948879
| VV |  | 9 |  | 9 | [12 empty] | VV | 2 | 2 | True | 0 | ROZPOCET
6 | K | 998721101 | Přesun hmot tonážní pro vnitřní kanalizace v objektech v do 6 m | t | 0.004 |  | 0 | CS ÚRS 2019 01 |  | základní |  | 0 | 0 | 0 | 0 | 0 | 16 | K | 2 |  |  |  | ROZPOCET | 0 | 0 | 0 | 0 | 0 | 1 | 0 | 16 | 232018678
| D | 722 | Zdravotechnika - vnitřní vodovod |  |  |  | 0 |  |  |  |  | 0 |  | 0.07115 |  | 0 | 2 | D | 1 |  |  |  | ROZPOCET | [6 empty] | 0
7 | K | 722174002 | Potrubí vodovodní plastové PPR svar polyfuze PN 16 D 20 x 2,8 mm | m | 3 |  | 0 | CS ÚRS 2019 01 |  | základní |  | 0 | 0.00066 | 0.00198 | 0 | 0 | 16 | K | 2 |  |  |  | ROZPOCET | 0 | 0 | 0 | 0 | 0 | 1 | 0 | 16 | 72507025
| VV |  | 3 |  | 3 | [12 empty] | VV | 2 | 2 | True | 0 | ROZPOCET
8 | K | 722174012p | Uchycení potrubí na betonové zdi konzolami z ocelového profilu, vč. kotvícího materiálu a objímek á1,0m | m | 31 |  | 0 | vlastní |  | základní |  | 0 | 0.00066 | 0.02046 | 0 | 0 | 16 | K | 2 |  |  |  | ROZPOCET | 0 | 0 | 0 | 0 | 0 | 1 | 0 | 16 | 403994653
| VV |  | 31 |  | 31 | [12 empty] | VV | 2 | 2 | True | 0 | ROZPOCET
9 | K | 722174087 | Potrubí vodovodní plastové PE svařované na tupo do D 50 mm | m | 31 |  | 0 | CS ÚRS 2019 01 |  | základní |  | 0 | 0.00107 | 0.03317 | 0 | 0 | 16 | K | 2 |  |  |  | ROZPOCET | 0 | 0 | 0 | 0 | 0 | 1 | 0 | 16 | 435348991
| VV |  | 31 |  | 31 | [12 empty] | VV | 2 | 2 | True | 0 | ROZPOCET
10 | K | 722174301p | Navrtávací pas plast se šoupátkem G1 DN150 | m | 1 |  | 0 | vlastní |  | základní |  | 0 | 0.00066 | 0.00066 | 0 | 0 | 16 | K | 2 |  |  |  | ROZPOCET | 0 | 0 | 0 | 0 | 0 | 1 | 0 | 16 | -455507822
| VV |  | 1 |  | 1 | [12 empty] | VV | 2 | 2 | True | 0 | ROZPOCET
11 | K | 722181211 | Ochrana vodovodního potrubí přilepenými termoizolačními trubicemi z PE tl do 6 mm DN do 22 mm | m | 1 |  | 0 | CS ÚRS 2019 01 |  | základní |  | 0 | 4e-05 | 4e-05 | 0 | 0 | 16 | K | 2 |  |  |  | ROZPOCET | 0 | 0 | 0 | 0 | 0 | 1 | 0 | 16 | -1059014556
| VV |  | 1 |  | 1 | [12 empty] | VV | 2 | 2 | True | 0 | ROZPOCET
12 | K | 722181241 | Ochrana vodovodního potrubí přilepenými termoizolačními trubicemi z PE tl do 20 mm DN do 22 mm | m | 4 |  | 0 | CS ÚRS 2019 01 |  | základní |  | 0 | 0.00012 | 0.00048 | 0 | 0 | 16 | K | 2 |  |  |  | ROZPOCET | 0 | 0 | 0 | 0 | 0 | 1 | 0 | 16 | -702746906
| VV |  | 4 |  | 4 | [12 empty] | VV | 2 | 2 | True | 0 | ROZPOCET
13 | K | 722181242 | Ochrana vodovodního potrubí přilepenými termoizolačními trubicemi z PE tl do 20 mm DN do 45 mm | m | 31 |  | 0 | CS ÚRS 2019 01 |  | základní |  | 0 | 0.00016 | 0.00496 | 0 | 0 | 16 | K | 2 |  |  |  | ROZPOCET | 0 | 0 | 0 | 0 | 0 | 1 | 0 | 16 | -1887453476
| VV |  | 31 |  | 31 | [12 empty] | VV | 2 | 2 | True | 0 | ROZPOCET
14 | K | 722190401 | Vyvedení a upevnění výpustku do DN 25 | kus | 1 |  | 0 | CS ÚRS 2019 01 |  | základní |  | 0 | 0 | 0 | 0 | 0 | 16 | K | 2 |  |  |  | ROZPOCET | 0 | 0 | 0 | 0 | 0 | 1 | 0 | 16 | 971417733
| VV |  | 1 |  | 1 | [12 empty] | VV | 2 | 2 | True | 0 | ROZPOCET
15 | K | 722220111 | Nástěnka pro výtokový ventil G 1/2 s jedním závitem | kus | 1 |  | 0 | CS ÚRS 2019 01 |  | základní |  | 0 | 0.00013 | 0.00013 | 0 | 0 | 16 | K | 2 |  |  |  | ROZPOCET | 0 | 0 | 0 | 0 | 0 | 1 | 0 | 16 | 1541230824
| VV |  | 1 |  | 1 | [12 empty] | VV | 2 | 2 | True | 0 | ROZPOCET
16 | K | 722221134 | Ventil výtokový G 1/2 s jedním závitem | soubor | 1 |  | 0 | CS ÚRS 2019 01 |  | základní |  | 0 | 0.00057 | 0.00057 | 0 | 0 | 16 | K | 2 |  |  |  | ROZPOCET | 0 | 0 | 0 | 0 | 0 | 1 | 0 | 16 | -1513402150
| VV |  | 1 |  | 1 | [12 empty] | VV | 2 | 2 | True | 0 | ROZPOCET
17 | K | 722222130p | Manometr pr. 100 mm, rozsah 0-10 b, vč. montáže | kus | 1 |  | 0 | vlastní |  | základní |  | 0 | 0.00063 | 0.00063 | 0 | 0 | 16 | K | 2 |  |  |  | ROZPOCET | 0 | 0 | 0 | 0 | 0 | 1 | 0 | 16 | 144778351
| VV |  | 1 |  | 1 | [12 empty] | VV | 2 | 2 | True | 0 | ROZPOCET
18 | K | 722262211 | Vodoměr závitový jednovtokový suchoběžný do 40°C G 1/2 x 80 mm Qn 1,5 m3/h horizontální | kus | 1 |  | 0 | CS ÚRS 2019 01 |  | základní |  | 0 | 0.00127 | 0.00127 | 0 | 0 | 16 | K | 2 |  |  |  | ROZPOCET | 0 | 0 | 0 | 0 | 0 | 1 | 0 | 16 | 1429464799
| VV |  | 1 |  | 1 | [12 empty] | VV | 2 | 2 | True | 0 | ROZPOCET
19 | K | 722290226 | Zkouška těsnosti vodovodního potrubí závitového do DN 50 | m | 34 |  | 0 | CS ÚRS 2019 01 |  | základní |  | 0 | 0.00019 | 0.00646 | 0 | 0 | 16 | K | 2 |  |  |  | ROZPOCET | 0 | 0 | 0 | 0 | 0 | 1 | 0 | 16 | -1435668519
| VV |  | 34 |  | 34 | [12 empty] | VV | 2 | 2 | True | 0 | ROZPOCET
20 | K | 722290234 | Proplach a dezinfekce vodovodního potrubí do DN 80 | m | 34 |  | 0 | CS ÚRS 2019 01 |  | základní |  | 0 | 1e-05 | 0.00034 | 0 | 0 | 16 | K | 2 |  |  |  | ROZPOCET | 0 | 0 | 0 | 0 | 0 | 1 | 0 | 16 | 246728741
| VV |  | 34 |  | 34 | [12 empty] | VV | 2 | 2 | True | 0 | ROZPOCET
21 | K | 998722101 | Přesun hmot tonážní pro vnitřní vodovod v objektech v do 6 m | t | 0.071 |  | 0 | CS ÚRS 2019 01 |  | základní |  | 0 | 0 | 0 | 0 | 0 | 16 | K | 2 |  |  |  | ROZPOCET | 0 | 0 | 0 | 0 | 0 | 1 | 0 | 16 | -125725354
| D | 725 | Zdravotechnika - zařizovací předměty |  |  |  | 0 |  |  |  |  | 0 |  | 0.02972 |  | 0 | 2 | D | 1 |  |  |  | ROZPOCET | [6 empty] | 0
22 | K | 725211605r | Umyvadlo keramické připevněné na stěnu šrouby bílé 600 mm bez otvoru na bat.vč.montáže, vč.sifonu | soubor | 1 |  | 0 | vlastní |  | základní |  | 0 | 0.01726 | 0.01726 | 0 | 0 | 16 | K | 2 |  |  |  | ROZPOCET | 0 | 0 | 0 | 0 | 0 | 1 | 0 | 16 | -1142987057
| VV |  | 1 |  | 1 | [12 empty] | VV | 2 | 2 | True | 0 | ROZPOCET
23 | K | 725531101 | Elektrický ohřívač zásobníkový přepadový beztlakový 5 l / 2 kW | soubor | 1 |  | 0 | CS ÚRS 2019 01 |  | základní |  | 0 | 0.01066 | 0.01066 | 0 | 0 | 16 | K | 2 |  |  |  | ROZPOCET | 0 | 0 | 0 | 0 | 0 | 1 | 0 | 16 | -2023789388
| VV |  | 1 |  | 1 | [12 empty] | VV | 2 | 2 | True | 0 | ROZPOCET
24 | K | 725821328r | Baterie dřezová nástěnná páková k beztlakému ohřívači s otáčivým kulatým ústím,vč.montáže | soubor | 1 |  | 0 | vlastní |  | základní |  | 0 | 0.0018 | 0.0018 | 0 | 0 | 16 | K | 2 |  |  |  | ROZPOCET | 0 | 0 | 0 | 0 | 0 | 1 | 0 | 16 | -1893680008
| VV |  | 1 |  | 1 | [12 empty] | VV | 2 | 2 | True | 0 | ROZPOCET
25 | K | 998725101 | Přesun hmot tonážní pro zařizovací předměty v objektech v do 6 m | t | 0.03 |  | 0 | CS ÚRS 2019 01 |  | základní |  | 0 | 0 | 0 | 0 | 0 | 16 | K | 2 |  |  |  | ROZPOCET | 0 | 0 | 0 | 0 | 0 | 1 | 0 | 16 | 233831121
| D | PSV | Práce a dodávky PSV |  |  |  | 0 |  |  |  |  | 0 |  | 0 |  | 0 | 4 | D | 0 |  |  |  | ROZPOCET | [6 empty] | 0
| D | 789 | Hodinové zúčtovací sazby |  |  |  | 0 |  |  |  |  | 0 |  | 0 |  | 0 | 4 | D | 1 |  |  |  | ROZPOCET | [6 empty] | 0
26 | K | 789012024p | Kompletace zařizovacích předmětů | hod | 2 |  | 0 | vlastní |  | základní |  | 0 | 0 | 0 | 0 | 0 | 512 | K | 2 |  |  |  | ROZPOCET | 0 | 0 | 0 | 0 | 0 | 1 | 0 | 512 | 317087274
| VV |  | 2 |  | 2 | [12 empty] | VV | 2 | 2 | True | 0 | ROZPOCET
27 | K | 789012028p | Demontáž zařizovacích předmětů | hod | 12 |  | 0 | vlastní |  | základní |  | 0 | 0 | 0 | 0 | 0 | 512 | K | 2 |  |  |  | ROZPOCET | 0 | 0 | 0 | 0 | 0 | 1 | 0 | 512 | 1988199621
| VV |  | 12 |  | 12 | [12 empty] | VV | 2 | 2 | True | 0 | ROZPOCET
28 | K | 789012030p | Demontáž vnitřní kanalizace | hod | 10 |  | 0 | vlastní |  | základní |  | 0 | 0 | 0 | 0 | 0 | 512 | K | 2 |  |  |  | ROZPOCET | 0 | 0 | 0 | 0 | 0 | 1 | 0 | 512 | -1301669245
| VV |  | 10 |  | 10 | [12 empty] | VV | 2 | 2 | True | 0 | ROZPOCET
29 | K | 789012035p | Demontáž vnitřního vodovodu | hod | 10 |  | 0 | vlastní |  | základní |  | 0 | 0 | 0 | 0 | 0 | 512 | K | 2 |  |  |  | ROZPOCET | 0 | 0 | 0 | 0 | 0 | 1 | 0 | 512 | 447101471
| VV |  | 10 |  | 10 | [12 empty] | VV | 2 | 2 | True | 0 | ROZPOCET
30 | K | 789012038p | Demontáž a zaslepení rozvodu odbočky pro objekt původních dílen v technické chodbě pod objektem kuchyně | hod | 8 |  | 0 | vlastní |  | základní |  | 0 | 0 | 0 | 0 | 0 | 512 | K | 2 |  |  |  | ROZPOCET | 0 | 0 | 0 | 0 | 0 | 1 | 0 | 512 | -899117199
| VV |  | 8 |  | 8 | [12 empty] | VV | 2 | 2 | True | 0 | ROZPOCET

## D1_01_4g-D01 - Silnoproud...
{76bb9956-ae41-463d-92ce-86669d0d6637}
2
| KRYCÍ LIST SOUPISU PRACÍ | [7 empty] | v --- níže se nacházejí doplnkové a pomocné údaje k sestavám --- v | [8 empty] | False
Stavba:
Nemocnice Třebíč - Rekonstrukce TS1 a náhradního zdroje
Objekt:
D1_01 - Energocentrum 1
Soupis:
D1_01_4g-D01 - Silnoproudá elektrotechnika - Dotazy 2020_03_04
| KSO: |  |  |  |  | CC-CZ:
| Místo: |  | Třebíč |  |  | Datum: | 16. 7. 2019
| Zadavatel: |  |  |  |  | IČ:
|  | Kraj Vysočina, Žižkova 57, Jihlava |  |  |  | DIČ:
| Uchazeč: |  |  |  |  | IČ: | Vyplň údaj
|  | Vyplň údaj |  |  |  | DIČ: | Vyplň údaj
| Projektant: |  |  |  |  | IČ:
|  | Atelier Penta v.o.s., Mrštíkova 12, Jihlava |  |  |  | DIČ:
| Zpracovatel: |  |  |  |  | IČ:
|  | Ing. Hošek - TIPA |  |  |  | DIČ:
Poznámka:
| Cena bez DPH | [5 empty] | 0
|  |  | Základ daně |  |  | Sazba daně | Výše daně
| DPH | základní | 0 |  |  | 21% | 0
|  | snížená | 0 |  |  | 15% | 0
|  | zákl. přenesená | 0 |  |  | 21% | 0
|  | sníž. přenesená | 0 |  |  | 15% | 0
|  | nulová | 0 |  |  | 0% | 0
| Cena s DPH |  |  | v | CZK |  | 0
| Projektant |  |  | Zpracovatel
| Datum a podpis: |  | Razítko | Datum a podpis: |  |  | Razítko
| Objednavatel |  |  | Uchazeč
| Datum a podpis: |  | Razítko | Datum a podpis: |  |  | Razítko
REKAPITULACE ČLENĚNÍ SOUPISU PRACÍ
Stavba:
Nemocnice Třebíč - Rekonstrukce TS1 a náhradního zdroje
Objekt:
D1_01 - Energocentrum 1
Soupis:
D1_01_4g-D01 - Silnoproudá elektrotechnika - Dotazy 2020_03_04
Místo: |  |  | Třebíč |  |  | Datum: | 16. 7. 2019
Zadavatel: |  |  | Kraj Vysočina, Žižkova 57, Jihlava |  |  | Projektant: | Atelier Penta v.o.s., Mrštíkova 12, Jihlava
Uchazeč: |  |  | Vyplň údaj |  |  | Zpracovatel: | Ing. Hošek - TIPA
Kód dílu - Popis | [6 empty] | Cena celkem [CZK]
Náklady ze soupisu prací | [6 empty] | 0 | [11 empty] | -1
| D1 - 1.Dodávky | [5 empty] | 0
| D2 - 2. Svítidla | [5 empty] | 0
| D3 - 3. Materiál | [5 empty] | 0
| 3.1 - Instalační přístroje a materiál | [5 empty] | 0
| 3.8 - Kabely | [5 empty] | 0
| 3.17 - Kabely - dle vyhl. 23/2008Sb B2ca, s1, d0 | [5 empty] | 0
| 3.22 - Trubky, lišty, kabelové žlaby | [5 empty] | 0
| 3.33 - Hromosvod a uzemnění | [5 empty] | 0
| 3.61 - Podružný materiál | [5 empty] | 0
| 3.66 - Ostatní práce a materiály | [5 empty] | 0
| D4 - 4. Zemní, stavební a montážní práce | [5 empty] | 0
| D5 - 5. HZS | [5 empty] | 0
| D6 - 6. Revize | [5 empty] | 0
SOUPIS PRACÍ
Stavba:
Nemocnice Třebíč - Rekonstrukce TS1 a náhradního zdroje
Objekt:
D1_01 - Energocentrum 1
Soupis:
D1_01_4g-D01 - Silnoproudá elektrotechnika - Dotazy 2020_03_04
Místo: |  |  | Třebíč |  |  | Datum: | 16. 7. 2019
Zadavatel: |  |  | Kraj Vysočina, Žižkova 57, Jihlava |  |  | Projektant: | Atelier Penta v.o.s., Mrštíkova 12, Jihlava
Uchazeč: |  |  | Vyplň údaj |  |  | Zpracovatel: | Ing. Hošek - TIPA
PČ | Typ | Kód | Popis | MJ | Množství | J.cena [CZK] | Cena celkem [CZK] | Cenová soustava |  | DPH | J. Nh [h] | Nh celkem [h] | J. hmotnost [t] | Hmotnost celkem [t] | J. suť [t] | Suť Celkem [t]
Náklady soupisu celkem | [6 empty] | 0 |  |  |  |  | 0 |  | 0 |  | 0 |  | D | -1 | [7 empty] | 0
| D | D1 | 1.Dodávky |  |  |  | 0 |  |  |  |  | 0 |  | 0 |  | 0 | 1 | D | 0 | ROZPOCET | [6 empty] | 0
1 | K | 1.1 | Rozvaděč R-EC1 oceloplechová skřín IP55, osazení a dělení viz. schema zapojení rozvaděče, včetně montáže | ks | 1 |  | 0 | vlastní |  | základní |  | 0 | 0 | 0 | 0 | 0 | 4 | K | 1 | ROZPOCET | 0 | 0 | 0 | 0 | 0 | 1 | 0 | 4 | 2
2 | K | 1.2 | Ponorné čerpadlo nerez 1000W s plovákem a flexi přívod 230 V AC | ks | 2 |  | 0 | vlastní |  | základní |  | 0 | 0 | 0 | 0 | 0 | 4 | K | 1 | ROZPOCET | 0 | 0 | 0 | 0 | 0 | 1 | 0 | 4 | 351532694
3 | K | 1.3 | El. topné těleso nástěnné, ploché - topný výkon 2000W | ks | 2 |  | 0 | vlastní |  | základní |  | 0 | 0 | 0 | 0 | 0 | 4 | K | 1 | ROZPOCET | 0 | 0 | 0 | 0 | 0 | 1 | 0 | 4 | 2018280087
4 | K | 1.4 | El. topné těleso nástěnné, ploché - topný výkon 2500W | ks | 3 |  | 0 | vlastní |  | základní |  | 0 | 0 | 0 | 0 | 0 | 4 | K | 1 | ROZPOCET | 0 | 0 | 0 | 0 | 0 | 1 | 0 | 4 | 918133309
5 | K | 1.5 | regulační souprava teploty pro el.topná tělesa | ks | 3 |  | 0 | vlastní |  | základní |  | 0 | 0 | 0 | 0 | 0 | 4 | K | 1 | ROZPOCET | 0 | 0 | 0 | 0 | 0 | 1 | 0 | 4 | 1121750345
| D | D2 | 2. Svítidla |  |  |  | 0 |  |  |  |  | 0 |  | 0 |  | 0 | 1 | D | 0 | ROZPOCET | [6 empty] | 0
6 | K | 2.1 | A1 - LED svítidlo přisazené, průmyslové, 24W, 2930lm, 4000K, IP66, EVG, CRI80 komplet, vč. zdrojů a montáže | ks | 8 |  | 0 | vlastní |  | základní |  | 0 | 0 | 0 | 0 | 0 | 4 | K | 1 | ROZPOCET | 0 | 0 | 0 | 0 | 0 | 1 | 0 | 4 | 4
7 | K | 2.2 | A2 - LED svítidlo přisazené, průmyslové, 41W, 25120lm, 4000K, IP66, EVG, CRI80 komplet, vč. zdrojů a montáže | ks | 19 |  | 0 | vlastní |  | základní |  | 0 | 0 | 0 | 0 | 0 | 4 | K | 1 | ROZPOCET | 0 | 0 | 0 | 0 | 0 | 1 | 0 | 4 | 6
8 | K | 2.2.1 | A3 - LED svítidlo přisazené, průmyslové, 64W, 10550lm, 4000K, IP66, EVG, PMMA OPal, vč. zdrojů a montáže | ks | 22 |  | 0 | vlastní |  | základní |  | 0 | 0 | 0 | 0 | 0 | 4 | K | 1 | ROZPOCET | 0 | 0 | 0 | 0 | 0 | 1 | 0 | 4 | 8
9 | K | 2.2.2 | A4 - LED svítidlo přisazené, průmyslové, 48W, 7040lm, 4000K, IP66, EVG, CRI80 komplet, vč. zdrojů a montáže | ks | 16 |  | 0 | vlastní |  | základní |  | 0 | 0 | 0 | 0 | 0 | 4 | K | 1 | ROZPOCET | 0 | 0 | 0 | 0 | 0 | 1 | 0 | 4 | 10
10 | K | 2.9 | N4 - Nouzové LED svítidlo přisazené, 4x1W, IP65, optika AREA, centrální adresný systém, kompletní, včetně světelných zdrojů a montáže | ks | 9 |  | 0 | vlastní |  | základní |  | 0 | 0 | 0 | 0 | 0 | 4 | K | 1 | ROZPOCET | 0 | 0 | 0 | 0 | 0 | 1 | 0 | 4 | 12
11 | K | 2.12 | Poplatek za recyklaci dle zákona - svítidla | ks | 80 |  | 0 | vlastní |  | základní |  | 0 | 0 | 0 | 0 | 0 | 4 | K | 1 | ROZPOCET | 0 | 0 | 0 | 0 | 0 | 1 | 0 | 4 | 14
12 | K | 2.13 | Poplatek za recyklaci dle zákona - zdroje | ks | 80 |  | 0 | vlastní |  | základní |  | 0 | 0 | 0 | 0 | 0 | 4 | K | 1 | ROZPOCET | 0 | 0 | 0 | 0 | 0 | 1 | 0 | 4 | 16
| D | D3 | 3. Materiál |  |  |  | 0 |  |  |  |  | 0 |  | 0 |  | 0 | 1 | D | 0 | ROZPOCET | [6 empty] | 0
| D | 3.1 | Instalační přístroje a materiál |  |  |  | 0 |  |  |  |  | 0 |  | 0 |  | 0 | 1 | D | 1 | ROZPOCET | [6 empty] | 0
13 | K | 3.2 | Spínač č.1 do vnitřního prostředí IP 43, včetně montáže | ks | 7 |  | 0 | vlastní |  | základní |  | 0 | 0 | 0 | 0 | 0 | 4 | K | 2 | ROZPOCET | 0 | 0 | 0 | 0 | 0 | 1 | 0 | 4 | 18
14 | K | 3.3 | Spínač č.5 do vnitřního prostředí IP 43, včetně montáže | ks | 3 |  | 0 | vlastní |  | základní |  | 0 | 0 | 0 | 0 | 0 | 4 | K | 2 | ROZPOCET | 0 | 0 | 0 | 0 | 0 | 1 | 0 | 4 | 20
15 | K | 3.4 | Spínač č.6 do vnitřního prostředí IP 43, včetně montáže | ks | 2 |  | 0 | vlastní |  | základní |  | 0 | 0 | 0 | 0 | 0 | 4 | K | 2 | ROZPOCET | 0 | 0 | 0 | 0 | 0 | 1 | 0 | 4 | 22
16 | K | 3.5 | Odboč krabice vnitřní, včetně svork. víčka a montáže | ks | 25 |  | 0 | vlastní |  | základní |  | 0 | 0 | 0 | 0 | 0 | 4 | K | 2 | ROZPOCET | 0 | 0 | 0 | 0 | 0 | 1 | 0 | 4 | 24
| D | 3.8 | Kabely |  |  |  | 0 |  |  |  |  | 0 |  | 0 |  | 0 | 1 | D | 1 | ROZPOCET | [6 empty] | 0
17 | K | 3.9 | Kabel CYKY 3Ax1,5 pevně uložený, včetně montáže a ukončení | m | 260 |  | 0 | vlastní |  | základní |  | 0 | 0 | 0 | 0 | 0 | 4 | K | 2 | ROZPOCET | 0 | 0 | 0 | 0 | 0 | 1 | 0 | 4 | 26
18 | K | 3.10 | Kabel CYKY 3Cx2,5 pevně ulož, vč montáže a ukončení | m | 120 |  | 0 | vlastní |  | základní |  | 0 | 0 | 0 | 0 | 0 | 4 | K | 2 | ROZPOCET | 0 | 0 | 0 | 0 | 0 | 1 | 0 | 4 | 28
19 | K | 3.13 | Kabel CYKY 5Cx4 pevně ulož, vč montáže a ukončení | m | 70 |  | 0 | vlastní |  | základní |  | 0 | 0 | 0 | 0 | 0 | 4 | K | 2 | ROZPOCET | 0 | 0 | 0 | 0 | 0 | 1 | 0 | 4 | 30
20 | K | 3.14 | Vodič CY 16mm vč.svorek a příslušenství | m | 90 |  | 0 | vlastní |  | základní |  | 0 | 0 | 0 | 0 | 0 | 4 | K | 2 | ROZPOCET | 0 | 0 | 0 | 0 | 0 | 1 | 0 | 4 | 32
| D | 3.17 | Kabely - dle vyhl. 23/2008Sb B2ca, s1, d0 |  |  |  | 0 |  |  |  |  | 0 |  | 0 |  | 0 | 1 | D | 1 | ROZPOCET | [6 empty] | 0
21 | K | 3.18 | Kabel CXKH-R 5Cx6 pev ulož vč montáže a ukončení | m | 55 |  | 0 | vlastní |  | základní |  | 0 | 0 | 0 | 0 | 0 | 4 | K | 2 | ROZPOCET | 0 | 0 | 0 | 0 | 0 | 1 | 0 | 4 | 34
22 | K | 3.19 | Kabel CXKH-V FE180/P90 3Cx2,5, odolný vlhkosti, pevně uložený, včetně montáže a ukončení | m | 30 |  | 0 | vlastní |  | základní |  | 0 | 0 | 0 | 0 | 0 | 4 | K | 2 | ROZPOCET | 0 | 0 | 0 | 0 | 0 | 1 | 0 | 4 | 36
23 | K | 3.20 | Kabel CXKH-V FE180/P90 3Cx1,5 odolný vlhkosti, pevně uložený, včetně montáže a ukončení | m | 40 |  | 0 | vlastní |  | základní |  | 0 | 0 | 0 | 0 | 0 | 4 | K | 2 | ROZPOCET | 0 | 0 | 0 | 0 | 0 | 1 | 0 | 4 | 38
| D | 3.22 | Trubky, lišty, kabelové žlaby |  |  |  | 0 |  |  |  |  | 0 |  | 0 |  | 0 | 1 | D | 1 | ROZPOCET | [6 empty] | 0
24 | K | 3.23 | Trubka ohebná D20 s protahovacím drátem, vysoká mechanická odolnost, včetně montáže | m | 80 |  | 0 | vlastní |  | základní |  | 0 | 0 | 0 | 0 | 0 | 4 | K | 2 | ROZPOCET | 0 | 0 | 0 | 0 | 0 | 1 | 0 | 4 | 40
25 | K | 3.24 | Trubka ohebná D25 s protahovacím drátem, vysoká mechanická odolnost, včetně montáže | m | 10 |  | 0 | vlastní |  | základní |  | 0 | 0 | 0 | 0 | 0 | 4 | K | 2 | ROZPOCET | 0 | 0 | 0 | 0 | 0 | 1 | 0 | 4 | 42
26 | K | 3.25 | Trubka ohebná korugovaná D40, včetně montáže | m | 130 |  | 0 | vlastní |  | základní |  | 0 | 0 | 0 | 0 | 0 | 4 | K | 2 | ROZPOCET | 0 | 0 | 0 | 0 | 0 | 1 | 0 | 4 | 44
27 | K | 3.26 | Trubka ohebná korugovaná D63, včetně montáže | m | 60 |  | 0 | vlastní |  | základní |  | 0 | 0 | 0 | 0 | 0 | 4 | K | 2 | ROZPOCET | 0 | 0 | 0 | 0 | 0 | 1 | 0 | 4 | 46
28 | K | 3.27 | Trubka tuhá PVC D20, vysoká mechanická odolnost, včetně montáže | m | 125 |  | 0 | vlastní |  | základní |  | 0 | 0 | 0 | 0 | 0 | 4 | K | 2 | ROZPOCET | 0 | 0 | 0 | 0 | 0 | 1 | 0 | 4 | 48
29 | K | 3.28 | Trubka tuhá PVC D25, vysoká mechanická odolnost, včetně montáže | m | 30 |  | 0 | vlastní |  | základní |  | 0 | 0 | 0 | 0 | 0 | 4 | K | 2 | ROZPOCET | 0 | 0 | 0 | 0 | 0 | 1 | 0 | 4 | 50
30 | K | 3.30 | Kabelová trasa na příchytkách, včetně příchytek a montáže | m | 120 |  | 0 | vlastní |  | základní |  | 0 | 0 | 0 | 0 | 0 | 4 | K | 2 | ROZPOCET | 0 | 0 | 0 | 0 | 0 | 1 | 0 | 4 | 52
31 | K | 3.31 | Požárně odolná trasa na příchytkách, včetně příchytek a montáže | m | 150 |  | 0 | vlastní |  | základní |  | 0 | 0 | 0 | 0 | 0 | 4 | K | 2 | ROZPOCET | 0 | 0 | 0 | 0 | 0 | 1 | 0 | 4 | 54
| D | 3.33 | Hromosvod a uzemnění |  |  |  | 0 |  |  |  |  | 0 |  | 0 |  | 0 | 1 | D | 1 | ROZPOCET | [6 empty] | 0
32 | K | 3.37 | Zemnící drát AlMgSi D8, včetně montáže | m | 275 |  | 0 | vlastní |  | základní |  | 0 | 0 | 0 | 0 | 0 | 4 | K | 2 | ROZPOCET | 0 | 0 | 0 | 0 | 0 | 1 | 0 | 4 | 56
33 | K | 3.38 | Zemnící drát FeZn D8, včetně montáže | m | 125 |  | 0 | vlastní |  | základní |  | 0 | 0 | 0 | 0 | 0 | 4 | K | 2 | ROZPOCET | 0 | 0 | 0 | 0 | 0 | 1 | 0 | 4 | 58
34 | K | 3.39 | Zemnící drát FeZn D10, včetně montáže | m | 60 |  | 0 | vlastní |  | základní |  | 0 | 0 | 0 | 0 | 0 | 4 | K | 2 | ROZPOCET | 0 | 0 | 0 | 0 | 0 | 1 | 0 | 4 | 60
35 | K | 3.40 | Zemnící pásek FeZn 30/4, včetně montáže | m | 150 |  | 0 | vlastní |  | základní |  | 0 | 0 | 0 | 0 | 0 | 4 | K | 2 | ROZPOCET | 0 | 0 | 0 | 0 | 0 | 1 | 0 | 4 | 62
36 | K | 3.43 | Tyčový jímač - Dl. 3m, včetně podpěr a montáže | ks | 12 |  | 0 | vlastní |  | základní |  | 0 | 0 | 0 | 0 | 0 | 4 | K | 2 | ROZPOCET | 0 | 0 | 0 | 0 | 0 | 1 | 0 | 4 | 64
37 | K | 3.43a | Tyčový jímač - Dl. 4m, včetně podpěr a montáže | ks | 2 |  | 0 | vlastní |  | základní |  | 0 | 0 | 0 | 0 | 0 | 4 | K | 2 | ROZPOCET | 0 | 0 | 0 | 0 | 0 | 1 | 0 | 4 | -1732378117
38 | K | 3.44 | Podpěra vedení na střeše, včetně montáže | ks | 150 |  | 0 | vlastní |  | základní |  | 0 | 0 | 0 | 0 | 0 | 4 | K | 2 | ROZPOCET | 0 | 0 | 0 | 0 | 0 | 1 | 0 | 4 | 66
39 | K | 3.45 | Podpěra vedení do stěny, včetně montáže | ks | 60 |  | 0 | vlastní |  | základní |  | 0 | 0 | 0 | 0 | 0 | 4 | K | 2 | ROZPOCET | 0 | 0 | 0 | 0 | 0 | 1 | 0 | 4 | 68
40 | K | 3.47 | Štítky na vývody uzemnění | ks | 12 |  | 0 | vlastní |  | základní |  | 0 | 0 | 0 | 0 | 0 | 4 | K | 2 | ROZPOCET | 0 | 0 | 0 | 0 | 0 | 1 | 0 | 4 | 70
41 | K | 3.48 | Uzemňovací svorka SS, včetně montáže | ks | 120 |  | 0 | vlastní |  | základní |  | 0 | 0 | 0 | 0 | 0 | 4 | K | 2 | ROZPOCET | 0 | 0 | 0 | 0 | 0 | 1 | 0 | 4 | 72
42 | K | 3.49 | Uzemňovací svorka SK, včetně montáže | ks | 75 |  | 0 | vlastní |  | základní |  | 0 | 0 | 0 | 0 | 0 | 4 | K | 2 | ROZPOCET | 0 | 0 | 0 | 0 | 0 | 1 | 0 | 4 | 74
43 | K | 3.50 | Zkušební svorka SZ, včetně montáže | ks | 12 |  | 0 | vlastní |  | základní |  | 0 | 0 | 0 | 0 | 0 | 4 | K | 2 | ROZPOCET | 0 | 0 | 0 | 0 | 0 | 1 | 0 | 4 | 76
44 | K | 3.51 | Uzemňovací svorka SP1, včetně montáže | ks | 35 |  | 0 | vlastní |  | základní |  | 0 | 0 | 0 | 0 | 0 | 4 | K | 2 | ROZPOCET | 0 | 0 | 0 | 0 | 0 | 1 | 0 | 4 | 78
45 | K | 3.52 | Uzemňovací svorka SR2b, včetně montáže | ks | 30 |  | 0 | vlastní |  | základní |  | 0 | 0 | 0 | 0 | 0 | 4 | K | 2 | ROZPOCET | 0 | 0 | 0 | 0 | 0 | 1 | 0 | 4 | 80
46 | K | 3.53 | Uzemňovací svorka SR3a, včetně montáže | ks | 35 |  | 0 | vlastní |  | základní |  | 0 | 0 | 0 | 0 | 0 | 4 | K | 2 | ROZPOCET | 0 | 0 | 0 | 0 | 0 | 1 | 0 | 4 | 82
47 | K | 3.54 | Ochranný úhelník, včetně montáže | ks | 12 |  | 0 | vlastní |  | základní |  | 0 | 0 | 0 | 0 | 0 | 4 | K | 2 | ROZPOCET | 0 | 0 | 0 | 0 | 0 | 1 | 0 | 4 | 84
48 | K | 3.55 | Držák ochranného úhelníku, včetně montáže | ks | 24 |  | 0 | vlastní |  | základní |  | 0 | 0 | 0 | 0 | 0 | 4 | K | 2 | ROZPOCET | 0 | 0 | 0 | 0 | 0 | 1 | 0 | 4 | 86
49 | K | 3.56 | Obalení spojů jutou a zalití asfaltem | ks | 30 |  | 0 | vlastní |  | základní |  | 0 | 0 | 0 | 0 | 0 | 4 | K | 2 | ROZPOCET | 0 | 0 | 0 | 0 | 0 | 1 | 0 | 4 | 88
50 | K | 3.57 | Protikorozní ochrana vývodů uzemnění | ks | 30 |  | 0 | vlastní |  | základní |  | 0 | 0 | 0 | 0 | 0 | 4 | K | 2 | ROZPOCET | 0 | 0 | 0 | 0 | 0 | 1 | 0 | 4 | 90
51 | K | 3.58 | Výstražná tabulka ke svodu hromosvod, vč. montáže | ks | 12 |  | 0 | vlastní |  | základní |  | 0 | 0 | 0 | 0 | 0 | 4 | K | 2 | ROZPOCET | 0 | 0 | 0 | 0 | 0 | 1 | 0 | 4 | 92
52 | K | 3.59 | Zemní krabice pro zkuš. Svorku - provedení nerez | ks | 7 |  | 0 | vlastní |  | základní |  | 0 | 0 | 0 | 0 | 0 | 4 | K | 2 | ROZPOCET | 0 | 0 | 0 | 0 | 0 | 1 | 0 | 4 | 94
53 | K | 3.60 | Pomocný materiál pro uzemnění | sada | 1 |  | 0 | vlastní |  | základní |  | 0 | 0 | 0 | 0 | 0 | 4 | K | 2 | ROZPOCET | 0 | 0 | 0 | 0 | 0 | 1 | 0 | 4 | 96
54 | K | 3.61 | výkop rýhy pro zemní pásek 50/700cm | bm | 50 |  | 0 | vlastní |  | základní |  | 0 | 0 | 0 | 0 | 0 | 4 | K | 2 | ROZPOCET | 0 | 0 | 0 | 0 | 0 | 1 | 0 | 4 | -445227343
55 | K | 3.61a | zához rýhy | bm | 50 |  | 0 | vlastní |  | základní |  | 0 | 0 | 0 | 0 | 0 | 4 | K | 2 | ROZPOCET | 0 | 0 | 0 | 0 | 0 | 1 | 0 | 4 | -1660571050
56 | K | 3.61b | uprava povrchu terenu | m2 | 100 |  | 0 | vlastní |  | základní |  | 0 | 0 | 0 | 0 | 0 | 4 | K | 2 | ROZPOCET | 0 | 0 | 0 | 0 | 0 | 1 | 0 | 4 | -1160207356
| D | 3.61 | Podružný materiál |  |  |  | 0 |  |  |  |  | 0 |  | 0 |  | 0 | 1 | D | 1 | ROZPOCET | [6 empty] | 0
57 | K | 3.62 | Protipožární utěsnění prostupů stěnou | m2 | 1 |  | 0 | vlastní |  | základní |  | 0 | 0 | 0 | 0 | 0 | 4 | K | 2 | ROZPOCET | 0 | 0 | 0 | 0 | 0 | 1 | 0 | 4 | 98
58 | K | 3.63 | Pomocný montážní materiál pro elektro | sada | 1 |  | 0 | vlastní |  | základní |  | 0 | 0 | 0 | 0 | 0 | 4 | K | 2 | ROZPOCET | 0 | 0 | 0 | 0 | 0 | 1 | 0 | 4 | 100
59 | K | 3.64 | Výstražná tabulka, včetně montáže | ks | 6 |  | 0 | vlastní |  | základní |  | 0 | 0 | 0 | 0 | 0 | 4 | K | 2 | ROZPOCET | 0 | 0 | 0 | 0 | 0 | 1 | 0 | 4 | 102
| D | 3.66 | Ostatní práce a materiály |  |  |  | 0 |  |  |  |  | 0 |  | 0 |  | 0 | 1 | D | 1 | ROZPOCET | [6 empty] | 0
60 | K | 3.67 | Připojení zařízení ostatních profesí | ks | 5 |  | 0 | vlastní |  | základní |  | 0 | 0 | 0 | 0 | 0 | 4 | K | 2 | ROZPOCET | 0 | 0 | 0 | 0 | 0 | 1 | 0 | 4 | 104
61 | K | 3.68 | Připojení na stávající zemnící soustavu | ks | 5 |  | 0 | vlastní |  | základní |  | 0 | 0 | 0 | 0 | 0 | 4 | K | 2 | ROZPOCET | 0 | 0 | 0 | 0 | 0 | 1 | 0 | 4 | 106
62 | K | 3.69 | Zaizolování rezervních přívodů | ks | 8 |  | 0 | vlastní |  | základní |  | 0 | 0 | 0 | 0 | 0 | 4 | K | 2 | ROZPOCET | 0 | 0 | 0 | 0 | 0 | 1 | 0 | 4 | 108
79 | K | 3.70 | Návštěva TIČR | soubor | 1 |  | 0 |  |  | základní |  | 0 | 0 | 0 | 0 | 0 | 4 | K | 2 | ROZPOCET | 0 | 0 | 0 | 0 | 0 | 1 | 0 | 4 | 379999036
| D | D4 | 4. Zemní, stavební a montážní práce |  |  |  | 0 |  |  |  |  | 0 |  | 0 |  | 0 | 1 | D | 0 | ROZPOCET | [6 empty] | 0
63 | K | 4.1 | Průrazy zdivem | ks | 10 |  | 0 | vlastní |  | základní |  | 0 | 0 | 0 | 0 | 0 | 4 | K | 1 | ROZPOCET | 0 | 0 | 0 | 0 | 0 | 1 | 0 | 4 | 110
64 | K | 4.2 | Drážky ve zdivu | m | 25 |  | 0 | vlastní |  | základní |  | 0 | 0 | 0 | 0 | 0 | 4 | K | 1 | ROZPOCET | 0 | 0 | 0 | 0 | 0 | 1 | 0 | 4 | 112
65 | K | 4.3 | Jádrové vrtání | ks | 20 |  | 0 | vlastní |  | základní |  | 0 | 0 | 0 | 0 | 0 | 4 | K | 1 | ROZPOCET | 0 | 0 | 0 | 0 | 0 | 1 | 0 | 4 | 114
66 | K | 4.4 | Utěsnění prostupů do objektu proti vnikání vlhkosti | ks | 15 |  | 0 | vlastní |  | základní |  | 0 | 0 | 0 | 0 | 0 | 4 | K | 1 | ROZPOCET | 0 | 0 | 0 | 0 | 0 | 1 | 0 | 4 | 116
67 | K | 4.5 | Odvoz suti | t | 1 |  | 0 | vlastní |  | základní |  | 0 | 0 | 0 | 0 | 0 | 4 | K | 1 | ROZPOCET | 0 | 0 | 0 | 0 | 0 | 1 | 0 | 4 | 118
| D | D5 | 5. HZS |  |  |  | 0 |  |  |  |  | 0 |  | 0 |  | 0 | 1 | D | 0 | ROZPOCET | [6 empty] | 0
68 | K | 5.1 | Práce nespecifikované ceníkem | hod | 8 |  | 0 | vlastní |  | základní |  | 0 | 0 | 0 | 0 | 0 | 4 | K | 1 | ROZPOCET | 0 | 0 | 0 | 0 | 0 | 1 | 0 | 4 | 120
69 | K | 5.2 | Nepředvídatelné práce | hod | 8 |  | 0 | vlastní |  | základní |  | 0 | 0 | 0 | 0 | 0 | 4 | K | 1 | ROZPOCET | 0 | 0 | 0 | 0 | 0 | 1 | 0 | 4 | 122
70 | K | 5.3 | Doplnění podkladů od dodavatelů připojovaných zařízení | hod | 4 |  | 0 | vlastní |  | základní |  | 0 | 0 | 0 | 0 | 0 | 4 | K | 1 | ROZPOCET | 0 | 0 | 0 | 0 | 0 | 1 | 0 | 4 | 124
71 | K | 5.4 | Koordinace postupu prací s ostatními profesemi | hod | 8 |  | 0 | vlastní |  | základní |  | 0 | 0 | 0 | 0 | 0 | 4 | K | 1 | ROZPOCET | 0 | 0 | 0 | 0 | 0 | 1 | 0 | 4 | 126
72 | K | 5.5 | Příprava ke komplexní zkoušce | hod | 4 |  | 0 | vlastní |  | základní |  | 0 | 0 | 0 | 0 | 0 | 4 | K | 1 | ROZPOCET | 0 | 0 | 0 | 0 | 0 | 1 | 0 | 4 | 128
73 | K | 5.6 | Zkušební provoz | hod | 24 |  | 0 | vlastní |  | základní |  | 0 | 0 | 0 | 0 | 0 | 4 | K | 1 | ROZPOCET | 0 | 0 | 0 | 0 | 0 | 1 | 0 | 4 | 130
74 | K | 5.7 | Zaučení obsluhy | hod | 6 |  | 0 | vlastní |  | základní |  | 0 | 0 | 0 | 0 | 0 | 4 | K | 1 | ROZPOCET | 0 | 0 | 0 | 0 | 0 | 1 | 0 | 4 | 132
75 | K | 5.8 | Autorský dozor projektanta | hod | 8 |  | 0 | vlastní |  | základní |  | 0 | 0 | 0 | 0 | 0 | 4 | K | 1 | ROZPOCET | 0 | 0 | 0 | 0 | 0 | 1 | 0 | 4 | 134
76 | K | 5.9 | Dokumentace skutečného stavu | hod | 25 |  | 0 | vlastní |  | základní |  | 0 | 0 | 0 | 0 | 0 | 4 | K | 1 | ROZPOCET | 0 | 0 | 0 | 0 | 0 | 1 | 0 | 4 | 136
| D | D6 | 6. Revize |  |  |  | 0 |  |  |  |  | 0 |  | 0 |  | 0 | 1 | D | 0 | ROZPOCET | [6 empty] | 0
77 | K | 6.1 | Revizní práce, měření | hod | 16 |  | 0 | vlastní |  | základní |  | 0 | 0 | 0 | 0 | 0 | 4 | K | 1 | ROZPOCET | 0 | 0 | 0 | 0 | 0 | 1 | 0 | 4 | 138
78 | K | 6.2 | Spolupráce s revizním technikem | hod | 4 |  | 0 | vlastní |  | základní |  | 0 | 0 | 0 | 0 | 0 | 4 | K | 1 | ROZPOCET | 0 | 0 | 0 | 0 | 0 | 1 | 0 | 4 | 140

## D1_01_4h1 - Slaboproudá e...
{98c9740f-ba36-4312-b466-3bd370662209}
2
| KRYCÍ LIST SOUPISU PRACÍ | [7 empty] | v --- níže se nacházejí doplnkové a pomocné údaje k sestavám --- v | [8 empty] | False
Stavba:
Nemocnice Třebíč - Rekonstrukce TS1 a náhradního zdroje
Objekt:
D1_01 - Energocentrum 1
Soupis:
D1_01_4h1 - Slaboproudá elektrotechnika
| KSO: |  |  |  |  | CC-CZ:
| Místo: |  | Třebíč |  |  | Datum: | 16. 7. 2019
| Zadavatel: |  |  |  |  | IČ:
|  | Kraj Vysočina, Žižkova 57, Jihlava |  |  |  | DIČ:
| Uchazeč: |  |  |  |  | IČ: | Vyplň údaj
|  | Vyplň údaj |  |  |  | DIČ: | Vyplň údaj
| Projektant: |  |  |  |  | IČ:
|  | Atelier Penta v.o.s., Mrštíkova 12, Jihlava |  |  |  | DIČ:
| Zpracovatel: |  |  |  |  | IČ:
|  | Ing. Hošek |  |  |  | DIČ:
Poznámka:
| Cena bez DPH | [5 empty] | 0
|  |  | Základ daně |  |  | Sazba daně | Výše daně
| DPH | základní | 0 |  |  | 21% | 0
|  | snížená | 0 |  |  | 15% | 0
|  | zákl. přenesená | 0 |  |  | 21% | 0
|  | sníž. přenesená | 0 |  |  | 15% | 0
|  | nulová | 0 |  |  | 0% | 0
| Cena s DPH |  |  | v | CZK |  | 0
| Projektant |  |  | Zpracovatel
| Datum a podpis: |  | Razítko | Datum a podpis: |  |  | Razítko
| Objednavatel |  |  | Uchazeč
| Datum a podpis: |  | Razítko | Datum a podpis: |  |  | Razítko
REKAPITULACE ČLENĚNÍ SOUPISU PRACÍ
Stavba:
Nemocnice Třebíč - Rekonstrukce TS1 a náhradního zdroje
Objekt:
D1_01 - Energocentrum 1
Soupis:
D1_01_4h1 - Slaboproudá elektrotechnika
Místo: |  |  | Třebíč |  |  | Datum: | 16. 7. 2019
Zadavatel: |  |  | Kraj Vysočina, Žižkova 57, Jihlava |  |  | Projektant: | Atelier Penta v.o.s., Mrštíkova 12, Jihlava
Uchazeč: |  |  | Vyplň údaj |  |  | Zpracovatel: | Ing. Hošek
Kód dílu - Popis | [6 empty] | Cena celkem [CZK]
Náklady ze soupisu prací | [6 empty] | 0 | [11 empty] | -1
| D1 - ACS | [5 empty] | 0
| D2 - Přístupový systém | [5 empty] | 0
| D3 - Ostatní | [5 empty] | 0
| D4 - EZS | [5 empty] | 0
| D5 - Jednotný čas | [5 empty] | 0
| D3 - Ostatní | [5 empty] | 0
| D6 - SK | [5 empty] | 0
| D7 - Strukturovaná kabeláž | [5 empty] | 0
| D3 - Ostatní | [5 empty] | 0
SOUPIS PRACÍ
Stavba:
Nemocnice Třebíč - Rekonstrukce TS1 a náhradního zdroje
Objekt:
D1_01 - Energocentrum 1
Soupis:
D1_01_4h1 - Slaboproudá elektrotechnika
Místo: |  |  | Třebíč |  |  | Datum: | 16. 7. 2019
Zadavatel: |  |  | Kraj Vysočina, Žižkova 57, Jihlava |  |  | Projektant: | Atelier Penta v.o.s., Mrštíkova 12, Jihlava
Uchazeč: |  |  | Vyplň údaj |  |  | Zpracovatel: | Ing. Hošek
PČ | Typ | Kód | Popis | MJ | Množství | J.cena [CZK] | Cena celkem [CZK] | Cenová soustava |  | DPH | J. Nh [h] | Nh celkem [h] | J. hmotnost [t] | Hmotnost celkem [t] | J. suť [t] | Suť Celkem [t]
Náklady soupisu celkem | [6 empty] | 0 |  |  |  |  | 0 |  | 0 |  | 0 |  | D | -1 | [7 empty] | 0
| D | D1 | ACS |  |  |  | 0 |  |  |  |  | 0 |  | 0 |  | 0 | 1 | D | 0 | ROZPOCET | [6 empty] | 0
| D | D2 | Přístupový systém |  |  |  | 0 |  |  |  |  | 0 |  | 0 |  | 0 | 1 | D | 1 | ROZPOCET | [6 empty] | 0
1 | K | Pol119 | Řídící centrála acces control terminals | ks | 1 |  | 0 | vlastní |  | základní |  | 0 | 0 | 0 | 0 | 0 | 4 | K | 2 | ROZPOCET | 0 | 0 | 0 | 0 | 0 | 1 | 0 | 4 | 2
2 | K | Pol120 | Montážní skříň pro řídící jednotk | ks | 1 |  | 0 | vlastní |  | základní |  | 0 | 0 | 0 | 0 | 0 | 4 | K | 2 | ROZPOCET | 0 | 0 | 0 | 0 | 0 | 1 | 0 | 4 | 4
3 | K | Pol121 | Napáječ 220st/12Vss 8A - zálohovaný pulsní zdroj | ks | 1 |  | 0 | vlastní |  | základní |  | 0 | 0 | 0 | 0 | 0 | 4 | K | 2 | ROZPOCET | 0 | 0 | 0 | 0 | 0 | 1 | 0 | 4 | 6
4 | K | Pol122 | Akumulátor 12V/17Ah | ks | 1 |  | 0 | vlastní |  | základní |  | 0 | 0 | 0 | 0 | 0 | 4 | K | 2 | ROZPOCET | 0 | 0 | 0 | 0 | 0 | 1 | 0 | 4 | 8
5 | K | Pol123 | Rf miniterminál bez krytí a antény | ks | 7 |  | 0 | vlastní |  | základní |  | 0 | 0 | 0 | 0 | 0 | 4 | K | 2 | ROZPOCET | 0 | 0 | 0 | 0 | 0 | 1 | 0 | 4 | 10
6 | K | Pol124 | Rozvodná skříň GEWIS pro RF miniterminál | ks | 7 |  | 0 | vlastní |  | základní |  | 0 | 0 | 0 | 0 | 0 | 4 | K | 2 | ROZPOCET | 0 | 0 | 0 | 0 | 0 | 1 | 0 | 4 | 12
7 | K | Pol125 | Rf interface<20cm, Wiegand | ks | 8 |  | 0 | vlastní |  | základní |  | 0 | 0 | 0 | 0 | 0 | 4 | K | 2 | ROZPOCET | 0 | 0 | 0 | 0 | 0 | 1 | 0 | 4 | 14
8 | K | Pol126 | Montážní rámeček | ks | 8 |  | 0 | vlastní |  | základní |  | 0 | 0 | 0 | 0 | 0 | 4 | K | 2 | ROZPOCET | 0 | 0 | 0 | 0 | 0 | 1 | 0 | 4 | 16
9 | K | Pol127 | Blokační relé pro uvolnění zámků EPS | ks | 7 |  | 0 | vlastní |  | základní |  | 0 | 0 | 0 | 0 | 0 | 4 | K | 2 | ROZPOCET | 0 | 0 | 0 | 0 | 0 | 1 | 0 | 4 | 18
10 | K | Pol128 | Integrovaný kabel LAM FLEXO TWIN [2x1,0+2x[2x2x0,22]] | m | 218 |  | 0 | vlastní |  | základní |  | 0 | 0 | 0 | 0 | 0 | 4 | K | 2 | ROZPOCET | 0 | 0 | 0 | 0 | 0 | 1 | 0 | 4 | 20
11 | K | Pol129 | Kabel CYSY2x1,5 | ks | 218 |  | 0 | vlastní |  | základní |  | 0 | 0 | 0 | 0 | 0 | 4 | K | 2 | ROZPOCET | 0 | 0 | 0 | 0 | 0 | 1 | 0 | 4 | 22
12 | K | Pol130 | Kabelová příchytka | ks | 390 |  | 0 | vlastní |  | základní |  | 0 | 0 | 0 | 0 | 0 | 4 | K | 2 | ROZPOCET | 0 | 0 | 0 | 0 | 0 | 1 | 0 | 4 | 24
13 | K | Pol131 | Chránička ohebná průměr 25 | m | 100 |  | 0 | vlastní |  | základní |  | 0 | 0 | 0 | 0 | 0 | 4 | K | 2 | ROZPOCET | 0 | 0 | 0 | 0 | 0 | 1 | 0 | 4 | 26
| D | D3 | Ostatní |  |  |  | 0 |  |  |  |  | 0 |  | 0 |  | 0 | 1 | D | 1 | ROZPOCET | [6 empty] | 0
14 | K | Pol132 | Výchozí revize, vypracování revizní zprávy | kplt | 1 |  | 0 | vlastní |  | základní |  | 0 | 0 | 0 | 0 | 0 | 4 | K | 2 | ROZPOCET | 0 | 0 | 0 | 0 | 0 | 1 | 0 | 4 | 28
15 | K | Pol133 | Měření | kplt | 1 |  | 0 | vlastní |  | základní |  | 0 | 0 | 0 | 0 | 0 | 4 | K | 2 | ROZPOCET | 0 | 0 | 0 | 0 | 0 | 1 | 0 | 4 | 30
16 | K | Pol134 | Koordinace jednotlivých profesí | kplt | 1 |  | 0 | vlastní |  | základní |  | 0 | 0 | 0 | 0 | 0 | 4 | K | 2 | ROZPOCET | 0 | 0 | 0 | 0 | 0 | 1 | 0 | 4 | 32
17 | K | Pol135 | Koordinace fází | kplt | 1 |  | 0 | vlastní |  | základní |  | 0 | 0 | 0 | 0 | 0 | 4 | K | 2 | ROZPOCET | 0 | 0 | 0 | 0 | 0 | 1 | 0 | 4 | 34
18 | K | Pol136 | Protipožární utěsnění systémem Intumex nebo jiným | kplt | 1 |  | 0 | vlastní |  | základní |  | 0 | 0 | 0 | 0 | 0 | 4 | K | 2 | ROZPOCET | 0 | 0 | 0 | 0 | 0 | 1 | 0 | 4 | 36
19 | K | Pol138 | Doprava a přesun materiálu | kplt | 1 |  | 0 | vlastní |  | základní |  | 0 | 0 | 0 | 0 | 0 | 4 | K | 2 | ROZPOCET | 0 | 0 | 0 | 0 | 0 | 1 | 0 | 4 | 40
20 | K | Pol113 | Podružný materiál | kplt | 1 |  | 0 | vlastní |  | základní |  | 0 | 0 | 0 | 0 | 0 | 4 | K | 2 | ROZPOCET | 0 | 0 | 0 | 0 | 0 | 1 | 0 | 4 | 42
21 | K | Pol114 | Prostupy | kplt | 1 |  | 0 | vlastní |  | základní |  | 0 | 0 | 0 | 0 | 0 | 4 | K | 2 | ROZPOCET | 0 | 0 | 0 | 0 | 0 | 1 | 0 | 4 | 44
22 | K | Pol139 | Oživení a nastavení | kplt | 1 |  | 0 | vlastní |  | základní |  | 0 | 0 | 0 | 0 | 0 | 4 | K | 2 | ROZPOCET | 0 | 0 | 0 | 0 | 0 | 1 | 0 | 4 | 46
23 | K | Pol117 | Zaškolení + programování | kplt | 1 |  | 0 | vlastní |  | základní |  | 0 | 0 | 0 | 0 | 0 | 4 | K | 2 | ROZPOCET | 0 | 0 | 0 | 0 | 0 | 1 | 0 | 4 | 48
| D | D4 | EZS |  |  |  | 0 |  |  |  |  | 0 |  | 0 |  | 0 | 1 | D | 0 | ROZPOCET | [6 empty] | 0
| D | D5 | Jednotný čas |  |  |  | 0 |  |  |  |  | 0 |  | 0 |  | 0 | 1 | D | 1 | ROZPOCET | [6 empty] | 0
24 | K | Pol140 | Koncentrátor - rozšiřující modul | ks | 2 |  | 0 | vlastní |  | základní |  | 0 | 0 | 0 | 0 | 0 | 4 | K | 2 | ROZPOCET | 0 | 0 | 0 | 0 | 0 | 1 | 0 | 4 | 50
25 | K | Pol141 | Napájecí zdroj 12V/3A | ks | 1 |  | 0 | vlastní |  | základní |  | 0 | 0 | 0 | 0 | 0 | 4 | K | 2 | ROZPOCET | 0 | 0 | 0 | 0 | 0 | 1 | 0 | 4 | 52
26 | K | Pol142 | Záložní akumulátor 12V/12Ah | ks | 1 |  | 0 | vlastní |  | základní |  | 0 | 0 | 0 | 0 | 0 | 4 | K | 2 | ROZPOCET | 0 | 0 | 0 | 0 | 0 | 1 | 0 | 4 | 54
27 | K | Pol143 | Detektor PIR, včetně držáku | ks | 6 |  | 0 | vlastní |  | základní |  | 0 | 0 | 0 | 0 | 0 | 4 | K | 2 | ROZPOCET | 0 | 0 | 0 | 0 | 0 | 1 | 0 | 4 | 56
28 | K | Pol144 | Magnetický kontakt polarizovaný | m | 19 |  | 0 | vlastní |  | základní |  | 0 | 0 | 0 | 0 | 0 | 4 | K | 2 | ROZPOCET | 0 | 0 | 0 | 0 | 0 | 1 | 0 | 4 | 58
29 | K | Pol145 | Propojovací krabice pro magnetické kontakty | ks | 10 |  | 0 | vlastní |  | základní |  | 0 | 0 | 0 | 0 | 0 | 4 | K | 2 | ROZPOCET | 0 | 0 | 0 | 0 | 0 | 1 | 0 | 4 | 60
30 | K | Pol146 | Klávesnice EZS | ks | 1 |  | 0 | vlastní |  | základní |  | 0 | 0 | 0 | 0 | 0 | 4 | K | 2 | ROZPOCET | 0 | 0 | 0 | 0 | 0 | 1 | 0 | 4 | 62
31 | K | Pol147 | Kabel FTP Cat6A | m | 540 |  | 0 | vlastní |  | základní |  | 0 | 0 | 0 | 0 | 0 | 4 | K | 2 | ROZPOCET | 0 | 0 | 0 | 0 | 0 | 1 | 0 | 4 | 64
32 | K | Pol148 | Kabel SYKFY 3x2x0,5 | m | 210 |  | 0 | vlastní |  | základní |  | 0 | 0 | 0 | 0 | 0 | 4 | K | 2 | ROZPOCET | 0 | 0 | 0 | 0 | 0 | 1 | 0 | 4 | 66
33 | K | Pol149 | Vkládací lišta 10x10 | m | 100 |  | 0 | vlastní |  | základní |  | 0 | 0 | 0 | 0 | 0 | 4 | K | 2 | ROZPOCET | 0 | 0 | 0 | 0 | 0 | 1 | 0 | 4 | 68
34 | K | Pol150 | Vkládací lišta 20x40 | m | 110 |  | 0 | vlastní |  | základní |  | 0 | 0 | 0 | 0 | 0 | 4 | K | 2 | ROZPOCET | 0 | 0 | 0 | 0 | 0 | 1 | 0 | 4 | 70
| D | D3 | Ostatní |  |  |  | 0 |  |  |  |  | 0 |  | 0 |  | 0 | 1 | D | 1 | ROZPOCET | [6 empty] | 0
35 | K | Pol151 | Výchozí revize, vypracování revizní zprávy | kplt | 1 |  | 0 | vlastní |  | základní |  | 0 | 0 | 0 | 0 | 0 | 4 | K | 2 | ROZPOCET | 0 | 0 | 0 | 0 | 0 | 1 | 0 | 4 | 72
36 | K | Pol107 | Měření | kplt | 1 |  | 0 | vlastní |  | základní |  | 0 | 0 | 0 | 0 | 0 | 4 | K | 2 | ROZPOCET | 0 | 0 | 0 | 0 | 0 | 1 | 0 | 4 | 74
37 | K | Pol152 | Koordinace jednotlivých profesí | kplt | 1 |  | 0 | vlastní |  | základní |  | 0 | 0 | 0 | 0 | 0 | 4 | K | 2 | ROZPOCET | 0 | 0 | 0 | 0 | 0 | 1 | 0 | 4 | 76
38 | K | Pol153 | Koordinace fází | kplt | 1 |  | 0 | vlastní |  | základní |  | 0 | 0 | 0 | 0 | 0 | 4 | K | 2 | ROZPOCET | 0 | 0 | 0 | 0 | 0 | 1 | 0 | 4 | 78
39 | K | Pol110 | Protipožární utěsnění systémem Intumex nebo jiným | kplt | 1 |  | 0 | vlastní |  | základní |  | 0 | 0 | 0 | 0 | 0 | 4 | K | 2 | ROZPOCET | 0 | 0 | 0 | 0 | 0 | 1 | 0 | 4 | 80
40 | K | Pol154 | Doprava a přesun materiálu | kplt | 1 |  | 0 | vlastní |  | základní |  | 0 | 0 | 0 | 0 | 0 | 4 | K | 2 | ROZPOCET | 0 | 0 | 0 | 0 | 0 | 1 | 0 | 4 | 84
41 | K | Pol113 | Podružný materiál | kplt | 1 |  | 0 | vlastní |  | základní |  | 0 | 0 | 0 | 0 | 0 | 4 | K | 2 | ROZPOCET | 0 | 0 | 0 | 0 | 0 | 1 | 0 | 4 | 86
42 | K | Pol114 | Prostupy | kplt | 1 |  | 0 | vlastní |  | základní |  | 0 | 0 | 0 | 0 | 0 | 4 | K | 2 | ROZPOCET | 0 | 0 | 0 | 0 | 0 | 1 | 0 | 4 | 88
43 | K | Pol139 | Oživení a nastavení | kplt | 1 |  | 0 | vlastní |  | základní |  | 0 | 0 | 0 | 0 | 0 | 4 | K | 2 | ROZPOCET | 0 | 0 | 0 | 0 | 0 | 1 | 0 | 4 | 90
44 | K | Pol117 | Zaškolení + programování | kplt | 1 |  | 0 | vlastní |  | základní |  | 0 | 0 | 0 | 0 | 0 | 4 | K | 2 | ROZPOCET | 0 | 0 | 0 | 0 | 0 | 1 | 0 | 4 | 92
| D | D6 | SK |  |  |  | 0 |  |  |  |  | 0 |  | 0 |  | 0 | 1 | D | 0 | ROZPOCET | [6 empty] | 0
| D | D7 | Strukturovaná kabeláž |  |  |  | 0 |  |  |  |  | 0 |  | 0 |  | 0 | 1 | D | 1 | ROZPOCET | [6 empty] | 0
45 | K | Pol155 | Datový rozvaděč 18U, nástěnný | ks | 2 |  | 0 | vlastní |  | základní |  | 0 | 0 | 0 | 0 | 0 | 4 | K | 2 | ROZPOCET | 0 | 0 | 0 | 0 | 0 | 1 | 0 | 4 | 94
46 | K | Pol156 | Rozvodný panel 8x 230V | ks | 1 |  | 0 | vlastní |  | základní |  | 0 | 0 | 0 | 0 | 0 | 4 | K | 2 | ROZPOCET | 0 | 0 | 0 | 0 | 0 | 1 | 0 | 4 | 96
47 | K | Pol157 | Patchpanel 24 portů cat 6A | ks | 1 |  | 0 | vlastní |  | základní |  | 0 | 0 | 0 | 0 | 0 | 4 | K | 2 | ROZPOCET | 0 | 0 | 0 | 0 | 0 | 1 | 0 | 4 | 98
48 | K | Pol158 | Optická vana 24xLC, výsuvná pro, LC duplex | ks | 2 |  | 0 | vlastní |  | základní |  | 0 | 0 | 0 | 0 | 0 | 4 | K | 2 | ROZPOCET | 0 | 0 | 0 | 0 | 0 | 1 | 0 | 4 | 100
49 | K | Pol159 | Kazeta na 24 optických svárů | ks | 2 |  | 0 | vlastní |  | základní |  | 0 | 0 | 0 | 0 | 0 | 4 | K | 2 | ROZPOCET | 0 | 0 | 0 | 0 | 0 | 1 | 0 | 4 | 102
50 | K | Pol160 | Adaptér LC duplex SM | ks | 24 |  | 0 | vlastní |  | základní |  | 0 | 0 | 0 | 0 | 0 | 4 | K | 2 | ROZPOCET | 0 | 0 | 0 | 0 | 0 | 1 | 0 | 4 | 104
51 | K | Pol161 | Pigtail 9/125, LC SM 1,5m | ks | 48 |  | 0 | vlastní |  | základní |  | 0 | 0 | 0 | 0 | 0 | 4 | K | 2 | ROZPOCET | 0 | 0 | 0 | 0 | 0 | 1 | 0 | 4 | 106
52 | K | Pol162 | Vyvazovací panel 1U, 5x háček velký | ks | 4 |  | 0 | vlastní |  | základní |  | 0 | 0 | 0 | 0 | 0 | 4 | K | 2 | ROZPOCET | 0 | 0 | 0 | 0 | 0 | 1 | 0 | 4 | 108
53 | K | Pol163 | Montážní sada M4 | kplt | 18 |  | 0 | vlastní |  | základní |  | 0 | 0 | 0 | 0 | 0 | 4 | K | 2 | ROZPOCET | 0 | 0 | 0 | 0 | 0 | 1 | 0 | 4 | 110
54 | K | Pol164 | Switch 48G PoE+ 4SFP+ (JL357A) | ks | 1 |  | 0 | vlastní |  | základní |  | 0 | 0 | 0 | 0 | 0 | 4 | K | 2 | ROZPOCET | 0 | 0 | 0 | 0 | 0 | 1 | 0 | 4 | 112
55 | K | Pol165 | Napájecí kabel do UPS 48g-PoE+ - IEC 320 C14 - IEC 320 C15 | ks | 1 |  | 0 | vlastní |  | základní |  | 0 | 0 | 0 | 0 | 0 | 4 | K | 2 | ROZPOCET | 0 | 0 | 0 | 0 | 0 | 1 | 0 | 4 | 114
56 | K | Pol166 | SFP modul – SPB-7703WHPE-PC-1820-2530 | ks | 2 |  | 0 | vlastní |  | základní |  | 0 | 0 | 0 | 0 | 0 | 4 | K | 2 | ROZPOCET | 0 | 0 | 0 | 0 | 0 | 1 | 0 | 4 | 116
57 | K | Pol167 | Zás 2xRJ45 kat 6A, komplet, strojek a design dle silnoproudu, povrchová montáž | ks | 8 |  | 0 | vlastní |  | základní |  | 0 | 0 | 0 | 0 | 0 | 4 | K | 2 | ROZPOCET | 0 | 0 | 0 | 0 | 0 | 1 | 0 | 4 | 118
58 | K | Pol168 | Elektroinstalační krabice pro dat. zásuvku pro povrch. montáž | ks | 8 |  | 0 | vlastní |  | základní |  | 0 | 0 | 0 | 0 | 0 | 4 | K | 2 | ROZPOCET | 0 | 0 | 0 | 0 | 0 | 1 | 0 | 4 | 120
59 | K | Pol169 | FTP kabel kat. 6 A | m | 620 |  | 0 | vlastní |  | základní |  | 0 | 0 | 0 | 0 | 0 | 4 | K | 2 | ROZPOCET | 0 | 0 | 0 | 0 | 0 | 1 | 0 | 4 | 122
60 | K | Pol170 | FTP kabel kat. 6 A příprava pro CCTV | m | 160 |  | 0 | vlastní |  | základní |  | 0 | 0 | 0 | 0 | 0 | 4 | K | 2 | ROZPOCET | 0 | 0 | 0 | 0 | 0 | 1 | 0 | 4 | 124
61 | K | Pol171 | Optický kabel 24FO SM | m | 133 |  | 0 | vlastní |  | základní |  | 0 | 0 | 0 | 0 | 0 | 4 | K | 2 | ROZPOCET | 0 | 0 | 0 | 0 | 0 | 1 | 0 | 4 | 126
62 | K | Pol172 | Patchkabel optický SM 1m duplex LC/LC | ks | 12 |  | 0 | vlastní |  | základní |  | 0 | 0 | 0 | 0 | 0 | 4 | K | 2 | ROZPOCET | 0 | 0 | 0 | 0 | 0 | 1 | 0 | 4 | 128
63 | K | Pol173 | Patchkabel optický SM 2m duplex LC/LC | ks | 12 |  | 0 | vlastní |  | základní |  | 0 | 0 | 0 | 0 | 0 | 4 | K | 2 | ROZPOCET | 0 | 0 | 0 | 0 | 0 | 1 | 0 | 4 | 130
64 | K | Pol174 | Patch kabel FTP 1m, CAT 6A, šedý, lanko | ks | 8 |  | 0 | vlastní |  | základní |  | 0 | 0 | 0 | 0 | 0 | 4 | K | 2 | ROZPOCET | 0 | 0 | 0 | 0 | 0 | 1 | 0 | 4 | 132
65 | K | Pol175 | Patch kabel FTP 2m, CAT 6A, šedý, lanko | ks | 8 |  | 0 | vlastní |  | základní |  | 0 | 0 | 0 | 0 | 0 | 4 | K | 2 | ROZPOCET | 0 | 0 | 0 | 0 | 0 | 1 | 0 | 4 | 134
66 | K | Pol176 | Vkládací lišta 20x40 | m | 310 |  | 0 | vlastní |  | základní |  | 0 | 0 | 0 | 0 | 0 | 4 | K | 2 | ROZPOCET | 0 | 0 | 0 | 0 | 0 | 1 | 0 | 4 | 136
67 | K | Pol177 | Vkládací lišta 20x40 příprava pro CCTV | m | 160 |  | 0 | vlastní |  | základní |  | 0 | 0 | 0 | 0 | 0 | 4 | K | 2 | ROZPOCET | 0 | 0 | 0 | 0 | 0 | 1 | 0 | 4 | 138
68 | K | Pol178 | Ohebná elektroinstalační trubka průměr 36 | m | 10 |  | 0 | vlastní |  | základní |  | 0 | 0 | 0 | 0 | 0 | 4 | K | 2 | ROZPOCET | 0 | 0 | 0 | 0 | 0 | 1 | 0 | 4 | 140
| D | D3 | Ostatní |  |  |  | 0 |  |  |  |  | 0 |  | 0 |  | 0 | 1 | D | 1 | ROZPOCET | [6 empty] | 0
69 | K | Pol151 | Výchozí revize, vypracování revizní zprávy | kplt | 1 |  | 0 | vlastní |  | základní |  | 0 | 0 | 0 | 0 | 0 | 4 | K | 2 | ROZPOCET | 0 | 0 | 0 | 0 | 0 | 1 | 0 | 4 | 142
70 | K | Pol179 | Svár optického vlákna | kplt | 1 |  | 0 | vlastní |  | základní |  | 0 | 0 | 0 | 0 | 0 | 4 | K | 2 | ROZPOCET | 0 | 0 | 0 | 0 | 0 | 1 | 0 | 4 | 144
71 | K | Pol180 | Měření přípojného místa cat 6A | kplt | 1 |  | 0 | vlastní |  | základní |  | 0 | 0 | 0 | 0 | 0 | 4 | K | 2 | ROZPOCET | 0 | 0 | 0 | 0 | 0 | 1 | 0 | 4 | 146
72 | K | Pol181 | Měření optického vlákna | kplt | 1 |  | 0 | vlastní |  | základní |  | 0 | 0 | 0 | 0 | 0 | 4 | K | 2 | ROZPOCET | 0 | 0 | 0 | 0 | 0 | 1 | 0 | 4 | 148
73 | K | Pol182 | Nastavení, naprogramování aktivního prvku | kplt | 1 |  | 0 | vlastní |  | základní |  | 0 | 0 | 0 | 0 | 0 | 4 | K | 2 | ROZPOCET | 0 | 0 | 0 | 0 | 0 | 1 | 0 | 4 | 150
74 | K | Pol183 | Koordinace jednotlivých profesí | kplt | 1 |  | 0 | vlastní |  | základní |  | 0 | 0 | 0 | 0 | 0 | 4 | K | 2 | ROZPOCET | 0 | 0 | 0 | 0 | 0 | 1 | 0 | 4 | 152
75 | K | Pol184 | Koordinace fází | kplt | 1 |  | 0 | vlastní |  | základní |  | 0 | 0 | 0 | 0 | 0 | 4 | K | 2 | ROZPOCET | 0 | 0 | 0 | 0 | 0 | 1 | 0 | 4 | 154
76 | K | Pol110 | Protipožární utěsnění systémem Intumex nebo jiným | kplt | 1 |  | 0 | vlastní |  | základní |  | 0 | 0 | 0 | 0 | 0 | 4 | K | 2 | ROZPOCET | 0 | 0 | 0 | 0 | 0 | 1 | 0 | 4 | 156
77 | K | Pol154 | Doprava a přesun materiálu | kplt | 1 |  | 0 | vlastní |  | základní |  | 0 | 0 | 0 | 0 | 0 | 4 | K | 2 | ROZPOCET | 0 | 0 | 0 | 0 | 0 | 1 | 0 | 4 | 160
78 | K | Pol186 | Podružný materiál | kplt | 1 |  | 0 | vlastní |  | základní |  | 0 | 0 | 0 | 0 | 0 | 4 | K | 2 | ROZPOCET | 0 | 0 | 0 | 0 | 0 | 1 | 0 | 4 | 162
79 | K | Pol114 | Prostupy | kplt | 1 |  | 0 | vlastní |  | základní |  | 0 | 0 | 0 | 0 | 0 | 4 | K | 2 | ROZPOCET | 0 | 0 | 0 | 0 | 0 | 1 | 0 | 4 | 164
80 | K | Pol187 | Oživení a nastavení | kplt | 1 |  | 0 | vlastní |  | základní |  | 0 | 0 | 0 | 0 | 0 | 4 | K | 2 | ROZPOCET | 0 | 0 | 0 | 0 | 0 | 1 | 0 | 4 | 166
81 | K | Pol188 | Zaškolení + programování | kplt | 1 |  | 0 | vlastní |  | základní |  | 0 | 0 | 0 | 0 | 0 | 4 | K | 2 | ROZPOCET | 0 | 0 | 0 | 0 | 0 | 1 | 0 | 4 | 168

## D1_01_4h3 - Elektrická po...
{9b63fa1d-8183-4f06-9499-a6137ae39a33}
2
| KRYCÍ LIST SOUPISU PRACÍ | [7 empty] | v --- níže se nacházejí doplnkové a pomocné údaje k sestavám --- v | [8 empty] | False
Stavba:
Nemocnice Třebíč - Rekonstrukce TS1 a náhradního zdroje
Objekt:
D1_01 - Energocentrum 1
Soupis:
D1_01_4h3 - Elektrická požární signalizace
| KSO: |  |  |  |  | CC-CZ:
| Místo: |  | Třebíč |  |  | Datum: | 16. 7. 2019
| Zadavatel: |  |  |  |  | IČ:
|  | Kraj Vysočina, Žižkova 57, Jihlava |  |  |  | DIČ:
| Uchazeč: |  |  |  |  | IČ: | Vyplň údaj
|  | Vyplň údaj |  |  |  | DIČ: | Vyplň údaj
| Projektant: |  |  |  |  | IČ:
|  | Atelier Penta v.o.s., Mrštíkova 12, Jihlava |  |  |  | DIČ:
| Zpracovatel: |  |  |  |  | IČ:
|  | Ing. Hošek - TIPA |  |  |  | DIČ:
Poznámka:
| Cena bez DPH | [5 empty] | 0
|  |  | Základ daně |  |  | Sazba daně | Výše daně
| DPH | základní | 0 |  |  | 21% | 0
|  | snížená | 0 |  |  | 15% | 0
|  | zákl. přenesená | 0 |  |  | 21% | 0
|  | sníž. přenesená | 0 |  |  | 15% | 0
|  | nulová | 0 |  |  | 0% | 0
| Cena s DPH |  |  | v | CZK |  | 0
| Projektant |  |  | Zpracovatel
| Datum a podpis: |  | Razítko | Datum a podpis: |  |  | Razítko
| Objednavatel |  |  | Uchazeč
| Datum a podpis: |  | Razítko | Datum a podpis: |  |  | Razítko
REKAPITULACE ČLENĚNÍ SOUPISU PRACÍ
Stavba:
Nemocnice Třebíč - Rekonstrukce TS1 a náhradního zdroje
Objekt:
D1_01 - Energocentrum 1
Soupis:
D1_01_4h3 - Elektrická požární signalizace
Místo: |  |  | Třebíč |  |  | Datum: | 16. 7. 2019
Zadavatel: |  |  | Kraj Vysočina, Žižkova 57, Jihlava |  |  | Projektant: | Atelier Penta v.o.s., Mrštíkova 12, Jihlava
Uchazeč: |  |  | Vyplň údaj |  |  | Zpracovatel: | Ing. Hošek - TIPA
Kód dílu - Popis | [6 empty] | Cena celkem [CZK]
Náklady ze soupisu prací | [6 empty] | 0 | [11 empty] | -1
| D1 - Elektrická požární signalizace | [5 empty] | 0
| D2 - Ostatní | [5 empty] | 0
SOUPIS PRACÍ
Stavba:
Nemocnice Třebíč - Rekonstrukce TS1 a náhradního zdroje
Objekt:
D1_01 - Energocentrum 1
Soupis:
D1_01_4h3 - Elektrická požární signalizace
Místo: |  |  | Třebíč |  |  | Datum: | 16. 7. 2019
Zadavatel: |  |  | Kraj Vysočina, Žižkova 57, Jihlava |  |  | Projektant: | Atelier Penta v.o.s., Mrštíkova 12, Jihlava
Uchazeč: |  |  | Vyplň údaj |  |  | Zpracovatel: | Ing. Hošek - TIPA
PČ | Typ | Kód | Popis | MJ | Množství | J.cena [CZK] | Cena celkem [CZK] | Cenová soustava |  | DPH | J. Nh [h] | Nh celkem [h] | J. hmotnost [t] | Hmotnost celkem [t] | J. suť [t] | Suť Celkem [t]
Náklady soupisu celkem | [6 empty] | 0 |  |  |  |  | 0 |  | 0 |  | 0 |  | D | -1 | [7 empty] | 0
| D | D1 | Elektrická požární signalizace |  |  |  | 0 |  |  |  |  | 0 |  | 0 |  | 0 | 1 | D | 0 | ROZPOCET | [6 empty] | 0
1 | K | Pol80 | Optický kouřový hlásič | ks | 22 |  | 0 | vlastní |  | základní |  | 0 | 0 | 0 | 0 | 0 | 4 | K | 1 | ROZPOCET | 0 | 0 | 0 | 0 | 0 | 1 | 0 | 4 | 2
2 | K | Pol81 | Patice pro automatický hlásič | ks | 22 |  | 0 | vlastní |  | základní |  | 0 | 0 | 0 | 0 | 0 | 4 | K | 1 | ROZPOCET | 0 | 0 | 0 | 0 | 0 | 1 | 0 | 4 | 4
3 | K | Pol82 | Tlačítkový hlásič | ks | 14 |  | 0 | vlastní |  | základní |  | 0 | 0 | 0 | 0 | 0 | 4 | K | 1 | ROZPOCET | 0 | 0 | 0 | 0 | 0 | 1 | 0 | 4 | 6
4 | K | Pol89 | Opticko kouřový hlásič požáru do VZT potrubí,+ komora + trubice | ks | 3 |  | 0 | vlastní |  | základní |  | 0 | 0 | 0 | 0 | 0 | 4 | K | 1 | ROZPOCET | 0 | 0 | 0 | 0 | 0 | 1 | 0 | 4 | 20
5 | K | Pol90 | Zdroj 24V/5A | ks | 1 |  | 0 | vlastní |  | základní |  | 0 | 0 | 0 | 0 | 0 | 4 | K | 1 | ROZPOCET | 0 | 0 | 0 | 0 | 0 | 1 | 0 | 4 | 22
6 | K | Pol91 | Akumulátor 12V/17Ah | ks | 2 |  | 0 | vlastní |  | základní |  | 0 | 0 | 0 | 0 | 0 | 4 | K | 1 | ROZPOCET | 0 | 0 | 0 | 0 | 0 | 1 | 0 | 4 | 24
7 | K | Pol92 | Kryt včetně dobíječe | ks | 1 |  | 0 | vlastní |  | základní |  | 0 | 0 | 0 | 0 | 0 | 4 | K | 1 | ROZPOCET | 0 | 0 | 0 | 0 | 0 | 1 | 0 | 4 | 26
8 | K | Pol93 | Koppler 12R | ks | 1 |  | 0 | vlastní |  | základní |  | 0 | 0 | 0 | 0 | 0 | 4 | K | 1 | ROZPOCET | 0 | 0 | 0 | 0 | 0 | 1 | 0 | 4 | 28
9 | K | Pol94 | Koppler 4/2 | ks | 3 |  | 0 | vlastní |  | základní |  | 0 | 0 | 0 | 0 | 0 | 4 | K | 1 | ROZPOCET | 0 | 0 | 0 | 0 | 0 | 1 | 0 | 4 | 30
10 | K | Pol95 | Skříň pro koppler | ks | 4 |  | 0 | vlastní |  | základní |  | 0 | 0 | 0 | 0 | 0 | 4 | K | 1 | ROZPOCET | 0 | 0 | 0 | 0 | 0 | 1 | 0 | 4 | 32
11 | K | Pol96 | Rozvaděč EPS | ks | 2 |  | 0 | vlastní |  | základní |  | 0 | 0 | 0 | 0 | 0 | 4 | K | 1 | ROZPOCET | 0 | 0 | 0 | 0 | 0 | 1 | 0 | 4 | 34
12 | K | Pol97 | Siréna EPS | ks | 9 |  | 0 | vlastní |  | základní |  | 0 | 0 | 0 | 0 | 0 | 4 | K | 1 | ROZPOCET | 0 | 0 | 0 | 0 | 0 | 1 | 0 | 4 | 36
13 | K | Pol98 | Kabel pro hlásiče 1x2x0,8 | m | 968 |  | 0 | vlastní |  | základní |  | 0 | 0 | 0 | 0 | 0 | 4 | K | 1 | ROZPOCET | 0 | 0 | 0 | 0 | 0 | 1 | 0 | 4 | 38
14 | K | Pol99 | Kabel pro ovládání 1x2x0,8 B2ca s1,d0 P30R | m | 210 |  | 0 | vlastní |  | základní |  | 0 | 0 | 0 | 0 | 0 | 4 | K | 1 | ROZPOCET | 0 | 0 | 0 | 0 | 0 | 1 | 0 | 4 | 40
15 | K | Pol100 | Kabel pro ovládání 2x2x0,8 B2ca s1,d0 P30R | m | 540 |  | 0 | vlastní |  | základní |  | 0 | 0 | 0 | 0 | 0 | 4 | K | 1 | ROZPOCET | 0 | 0 | 0 | 0 | 0 | 1 | 0 | 4 | 42
16 | K | Pol101 | Kabel pro napájení 2x1,5 B2ca s1,d0 P30R | m | 100 |  | 0 | vlastní |  | základní |  | 0 | 0 | 0 | 0 | 0 | 4 | K | 1 | ROZPOCET | 0 | 0 | 0 | 0 | 0 | 1 | 0 | 4 | 44
17 | K | Pol102 | Trubky pevné 20, bezhalogenové, včetně příchytek | m | 720 |  | 0 | vlastní |  | základní |  | 0 | 0 | 0 | 0 | 0 | 4 | K | 1 | ROZPOCET | 0 | 0 | 0 | 0 | 0 | 1 | 0 | 4 | 46
18 | K | Pol103 | Trubky ohebné 20 | m | 30 |  | 0 | vlastní |  | základní |  | 0 | 0 | 0 | 0 | 0 | 4 | K | 1 | ROZPOCET | 0 | 0 | 0 | 0 | 0 | 1 | 0 | 4 | 48
19 | K | Pol104 | Příchytky na kabely, včetně kotvy, ohniodolné, jednoduché | ks | 2550 |  | 0 | vlastní |  | základní |  | 0 | 0 | 0 | 0 | 0 | 4 | K | 1 | ROZPOCET | 0 | 0 | 0 | 0 | 0 | 1 | 0 | 4 | 50
| D | D2 | Ostatní |  |  |  | 0 |  |  |  |  | 0 |  | 0 |  | 0 | 1 | D | 0 | ROZPOCET | [6 empty] | 0
20 | K | Pol105 | Dohledání stávajících rozvodů EPS a přepojení na novou instalaci | kplt | 1 |  | 0 | vlastní |  | základní |  | 0 | 0 | 0 | 0 | 0 | 4 | K | 1 | ROZPOCET | 0 | 0 | 0 | 0 | 0 | 1 | 0 | 4 | 52
21 | K | Pol106 | Výchozí revize, vypracování revizní zprávy | kplt | 1 |  | 0 | vlastní |  | základní |  | 0 | 0 | 0 | 0 | 0 | 4 | K | 1 | ROZPOCET | 0 | 0 | 0 | 0 | 0 | 1 | 0 | 4 | 54
22 | K | Pol107 | Měření | kplt | 1 |  | 0 | vlastní |  | základní |  | 0 | 0 | 0 | 0 | 0 | 4 | K | 1 | ROZPOCET | 0 | 0 | 0 | 0 | 0 | 1 | 0 | 4 | 56
23 | K | Pol108 | Koordinace jednotlivých profesí | kplt | 1 |  | 0 | vlastní |  | základní |  | 0 | 0 | 0 | 0 | 0 | 4 | K | 1 | ROZPOCET | 0 | 0 | 0 | 0 | 0 | 1 | 0 | 4 | 58
24 | K | Pol109 | Koordinace fází | kplt | 1 |  | 0 | vlastní |  | základní |  | 0 | 0 | 0 | 0 | 0 | 4 | K | 1 | ROZPOCET | 0 | 0 | 0 | 0 | 0 | 1 | 0 | 4 | 60
25 | K | Pol110 | Protipožární utěsnění systémem Intumex nebo jiným | kplt | 1 |  | 0 | vlastní |  | základní |  | 0 | 0 | 0 | 0 | 0 | 4 | K | 1 | ROZPOCET | 0 | 0 | 0 | 0 | 0 | 1 | 0 | 4 | 62
26 | K | Pol112 | Doprava a přesun materiálu | kplt | 1 |  | 0 | vlastní |  | základní |  | 0 | 0 | 0 | 0 | 0 | 4 | K | 1 | ROZPOCET | 0 | 0 | 0 | 0 | 0 | 1 | 0 | 4 | 66
27 | K | Pol113 | Podružný materiál | kplt | 1 |  | 0 | vlastní |  | základní |  | 0 | 0 | 0 | 0 | 0 | 4 | K | 1 | ROZPOCET | 0 | 0 | 0 | 0 | 0 | 1 | 0 | 4 | 68
28 | K | Pol114 | Prostupy | kplt | 1 |  | 0 | vlastní |  | základní |  | 0 | 0 | 0 | 0 | 0 | 4 | K | 1 | ROZPOCET | 0 | 0 | 0 | 0 | 0 | 1 | 0 | 4 | 70
29 | K | Pol115 | Oživení a nastavení | kplt | 1 |  | 0 | vlastní |  | základní |  | 0 | 0 | 0 | 0 | 0 | 4 | K | 1 | ROZPOCET | 0 | 0 | 0 | 0 | 0 | 1 | 0 | 4 | 72
30 | K | Pol116 | Pronájem lešení | kplt | 1 |  | 0 | vlastní |  | základní |  | 0 | 0 | 0 | 0 | 0 | 4 | K | 1 | ROZPOCET | 0 | 0 | 0 | 0 | 0 | 1 | 0 | 4 | 74
31 | K | Pol117 | Zaškolení + programování | kplt | 1 |  | 0 | vlastní |  | základní |  | 0 | 0 | 0 | 0 | 0 | 4 | K | 1 | ROZPOCET | 0 | 0 | 0 | 0 | 0 | 1 | 0 | 4 | 76
32 | K | Pol118 | Úprava grafické nadstavby | kplt | 1 |  | 0 | vlastní |  | základní |  | 0 | 0 | 0 | 0 | 0 | 4 | K | 1 | ROZPOCET | 0 | 0 | 0 | 0 | 0 | 1 | 0 | 4 | 78

## D2_01 - Komunikace a chod...
{09ef6e9b-ff33-4d82-acae-4e324ccd9ce0}
2
| KRYCÍ LIST SOUPISU PRACÍ | [7 empty] | v --- níže se nacházejí doplnkové a pomocné údaje k sestavám --- v | [8 empty] | False
Stavba:
Nemocnice Třebíč - Rekonstrukce TS1 a náhradního zdroje
Objekt:
D2_01 - Komunikace a chodníky
| KSO: |  |  |  |  | CC-CZ:
| Místo: |  | Třebíč |  |  | Datum: | 16. 7. 2019
| Zadavatel: |  |  |  |  | IČ:
|  | Kraj Vysočina, Žižkova 57, Jihlava |  |  |  | DIČ:
| Uchazeč: |  |  |  |  | IČ: | Vyplň údaj
|  | Vyplň údaj |  |  |  | DIČ: | Vyplň údaj
| Projektant: |  |  |  |  | IČ:
|  | Atelier Penta v.o.s., Mrštíkova 12, Jihlava |  |  |  | DIČ:
| Zpracovatel: |  |  |  |  | IČ:
|  | Ing. Avuk |  |  |  | DIČ:
Poznámka:
| Cena bez DPH | [5 empty] | 0
|  |  | Základ daně |  |  | Sazba daně | Výše daně
| DPH | základní | 0 |  |  | 21% | 0
|  | snížená | 0 |  |  | 15% | 0
|  | zákl. přenesená | 0 |  |  | 21% | 0
|  | sníž. přenesená | 0 |  |  | 15% | 0
|  | nulová | 0 |  |  | 0% | 0
| Cena s DPH |  |  | v | CZK |  | 0
| Projektant |  |  | Zpracovatel
| Datum a podpis: |  | Razítko | Datum a podpis: |  |  | Razítko
| Objednavatel |  |  | Uchazeč
| Datum a podpis: |  | Razítko | Datum a podpis: |  |  | Razítko
REKAPITULACE ČLENĚNÍ SOUPISU PRACÍ
Stavba:
Nemocnice Třebíč - Rekonstrukce TS1 a náhradního zdroje
Objekt:
D2_01 - Komunikace a chodníky
Místo: |  |  | Třebíč |  |  | Datum: | 16. 7. 2019
Zadavatel: |  |  | Kraj Vysočina, Žižkova 57, Jihlava |  |  | Projektant: | Atelier Penta v.o.s., Mrštíkova 12, Jihlava
Uchazeč: |  |  | Vyplň údaj |  |  | Zpracovatel: | Ing. Avuk
Kód dílu - Popis | [6 empty] | Cena celkem [CZK]
Náklady ze soupisu prací | [6 empty] | 0 | [11 empty] | -1
| HSV - Práce a dodávky HSV | [5 empty] | 0
| 1 - Zemní práce | [5 empty] | 0
| 11 - Zemní práce - přípravné a přidružené práce | [5 empty] | 0
| 18 - Zemní práce - povrchové úpravy terénu | [5 empty] | 0
| 5 - Komunikace | [5 empty] | 0
| 8 - Trubní vedení | [5 empty] | 0
| 9 - Ostatní konstrukce a práce, bourání | [5 empty] | 0
| 91 - Doplňující konstrukce a práce pozemních komunikací, letišť a ploch | [5 empty] | 0
| 96 - Bourání konstrukcí | [5 empty] | 0
| 99 - Přesuny hmot a suti | [5 empty] | 0
| PSV - Práce a dodávky PSV | [5 empty] | 0
| 767 - Konstrukce zámečnické | [5 empty] | 0
SOUPIS PRACÍ
Stavba:
Nemocnice Třebíč - Rekonstrukce TS1 a náhradního zdroje
Objekt:
D2_01 - Komunikace a chodníky
Místo: |  |  | Třebíč |  |  | Datum: | 16. 7. 2019
Zadavatel: |  |  | Kraj Vysočina, Žižkova 57, Jihlava |  |  | Projektant: | Atelier Penta v.o.s., Mrštíkova 12, Jihlava
Uchazeč: |  |  | Vyplň údaj |  |  | Zpracovatel: | Ing. Avuk
PČ | Typ | Kód | Popis | MJ | Množství | J.cena [CZK] | Cena celkem [CZK] | Cenová soustava |  | DPH | J. Nh [h] | Nh celkem [h] | J. hmotnost [t] | Hmotnost celkem [t] | J. suť [t] | Suť Celkem [t]
Náklady soupisu celkem | [6 empty] | 0 |  |  |  |  | 0 |  | 1253.3465 |  | 1229.0203 |  | D | -1 | [10 empty] | 0
| D | HSV | Práce a dodávky HSV |  |  |  | 0 |  |  |  |  | 0 |  | 1253.3465 |  | 1229.0203 | 1 | D | 0 |  |  |  | ROZPOCET | [6 empty] | 0
| D | 1 | Zemní práce |  |  |  | 0 |  |  |  |  | 0 |  | 1029.8479 |  | 0 | 1 | D | 1 |  |  |  | ROZPOCET | [6 empty] | 0
1 | K | 121101103 | Sejmutí ornice s přemístěním na vzdálenost do 250 m | m3 | 10 |  | 0 | CS ÚRS 2019 01 |  | základní |  | 0 | 0 | 0 | 0 | 0 | 4 | K | 2 |  |  |  | ROZPOCET | 0 | 0 | 0 | 0 | 0 | 1 | 0 | 4 | 1713677775
| VV |  | Viz PD - situace a TZ | [14 empty] | VV | 2 | 1 | True | 0 | ROZPOCET
| VV |  | . | [14 empty] | VV | 2 | 1 | True | 0 | ROZPOCET
| VV |  | 100,0*0,1 |  | 10 | [12 empty] | VV | 2 | 2 | True | 1 | ROZPOCET
2 | K | 122301102 | Odkopávky a prokopávky nezapažené v hornině tř. 4 objem do 1000 m3 | m3 | 449 |  | 0 | CS ÚRS 2019 01 |  | základní |  | 0 | 0 | 0 | 0 | 0 | 4 | K | 2 |  |  |  | ROZPOCET | 0 | 0 | 0 | 0 | 0 | 1 | 0 | 4 | 1630473780
| VV |  | Viz PD - situace a TZ | [14 empty] | VV | 2 | 1 | True | 0 | ROZPOCET
| VV |  | zatřídění hornin: tř.4-100% | [14 empty] | VV | 2 | 1 | True | 0 | ROZPOCET
| VV |  | . | [14 empty] | VV | 2 | 1 | True | 0 | ROZPOCET
| VV |  | Oprava vozovky | [14 empty] | VV | 2 | 1 | True | 0 | ROZPOCET
| VV |  | výměna zeminy v aktivní zóně | [14 empty] | VV | 2 | 1 | True | 0 | ROZPOCET
| VV |  | 898,0*0,5 |  | 449 | [12 empty] | VV | 2 | 2 | True | 0 | ROZPOCET
3 | K | 132312101 | Hloubení rýh š do 600 mm ručním nebo pneum nářadím v soudržných horninách tř. 4 | m3 | 50 |  | 0 | CS ÚRS 2019 01 |  | základní |  | 0 | 0 | 0 | 0 | 0 | 4 | K | 2 |  |  |  | ROZPOCET | 0 | 0 | 0 | 0 | 0 | 1 | 0 | 4 | -977417509
| VV |  | Viz PD - situace, příčné, podélné řezy a TZ | [14 empty] | VV | 2 | 1 | True | 0 | ROZPOCET
| VV |  | zatřídění hornin: tř.4-100% | [14 empty] | VV | 2 | 1 | True | 0 | ROZPOCET
| VV |  | v blízkosti sítí | [14 empty] | VV | 2 | 1 | True | 0 | ROZPOCET
| VV |  | 50,0 |  | 50 | [12 empty] | VV | 2 | 2 | True | 1 | ROZPOCET
4 | K | 132312109 | Příplatek za lepivost u hloubení rýh š do 600 mm ručním nebo pneum nářadím v hornině tř. 4 | m3 | 25 |  | 0 | CS ÚRS 2019 01 |  | základní |  | 0 | 0 | 0 | 0 | 0 | 4 | K | 2 |  |  |  | ROZPOCET | 0 | 0 | 0 | 0 | 0 | 1 | 0 | 4 | -731289039
| VV |  | 50*0,5 'Přepočtené koeficientem množství |  | 25 | [12 empty] | VV | 2 | 2 | False | 1 | ROZPOCET
5 | K | 132301201 | Hloubení rýh š do 2000 mm v hornině tř. 4 objemu do 100 m3 | m3 | 20.16 |  | 0 | CS ÚRS 2019 01 |  | základní |  | 0 | 0 | 0 | 0 | 0 | 4 | K | 2 |  |  |  | ROZPOCET | 0 | 0 | 0 | 0 | 0 | 1 | 0 | 4 | 1263086152
| VV |  | Viz PD - situace, příčné, podélné řezy a TZ | [14 empty] | VV | 2 | 1 | True | 0 | ROZPOCET
| VV |  | zatřídění hornin: tř.4-100% | [14 empty] | VV | 2 | 1 | True | 0 | ROZPOCET
| VV |  | . | [14 empty] | VV | 2 | 1 | True | 0 | ROZPOCET
| VV |  | 0,8*1,2*21,0 |  | 20.16 | [12 empty] | VV | 2 | 2 | True | 0 | ROZPOCET
6 | K | 132301209 | Příplatek za lepivost k hloubení rýh š do 2000 mm v hornině tř. 4 | m3 | 10.08 |  | 0 | CS ÚRS 2019 01 |  | základní |  | 0 | 0 | 0 | 0 | 0 | 4 | K | 2 |  |  |  | ROZPOCET | 0 | 0 | 0 | 0 | 0 | 1 | 0 | 4 | -1834387341
| VV |  | 20,16*0,5 'Přepočtené koeficientem množství |  | 10.08 | [12 empty] | VV | 2 | 2 | False | 1 | ROZPOCET
7 | K | 132301101 | Hloubení rýh š do 600 mm v hornině tř. 4 objemu do 100 m3 | m3 | 86.8 |  | 0 | CS ÚRS 2019 01 |  | základní |  | 0 | 0 | 0 | 0 | 0 | 4 | K | 2 |  |  |  | ROZPOCET | 0 | 0 | 0 | 0 | 0 | 1 | 0 | 4 | 1257425010
| VV |  | Viz PD - situace, příčné, podélné řezy a TZ | [14 empty] | VV | 2 | 1 | True | 0 | ROZPOCET
| VV |  | zatřídění hornin: tř.4-100% | [14 empty] | VV | 2 | 1 | True | 0 | ROZPOCET
| VV |  | . | [14 empty] | VV | 2 | 1 | True | 0 | ROZPOCET
| VV |  | 0,6*3,0*1,0 |  | 1.8 | [12 empty] | VV | 2 | 2 | True | 0 | ROZPOCET
| VV |  | . | [14 empty] | VV | 2 | 1 | True | 0 | ROZPOCET
| VV |  | Oprava vozovky - drén | [14 empty] | VV | 2 | 1 | True | 0 | ROZPOCET
| VV |  | 0,5*0,5*340,0 |  | 85 | [12 empty] | VV | 2 | 2 | True | 0 | ROZPOCET
8 | K | 132301109 | Příplatek za lepivost k hloubení rýh š do 600 mm v hornině tř. 4 | m3 | 43.4 |  | 0 | CS ÚRS 2019 01 |  | základní |  | 0 | 0 | 0 | 0 | 0 | 4 | K | 2 |  |  |  | ROZPOCET | 0 | 0 | 0 | 0 | 0 | 1 | 0 | 4 | -1970197732
| VV |  | 86,8*0,5 'Přepočtené koeficientem množství |  | 43.4 | [12 empty] | VV | 2 | 2 | False | 1 | ROZPOCET
9 | K | 162206113 | Vodorovné přemístění do 100 m bez naložení výkopku ze zemin schopných zúrodnění | m3 | 22 |  | 0 | CS ÚRS 2019 01 |  | základní |  | 0 | 0 | 0 | 0 | 0 | 4 | K | 2 |  |  |  | ROZPOCET | 0 | 0 | 0 | 0 | 0 | 1 | 0 | 4 | 390623597
| VV |  | Viz PD - situace a TZ | [14 empty] | VV | 2 | 1 | True | 0 | ROZPOCET
| VV |  | . | [14 empty] | VV | 2 | 1 | True | 0 | ROZPOCET
| VV |  | 100,0*0,1 |  | 10 | [12 empty] | VV | 2 | 2 | True | 0 | ROZPOCET
| VV |  | 12,0 |  | 12 | [12 empty] | VV | 2 | 2 | True | 0 | ROZPOCET
10 | K | 162701105 | Vodorovné přemístění do 10000 m výkopku/sypaniny z horniny tř. 1 až 4 | m3 | 572.46 |  | 0 | CS ÚRS 2019 01 |  | základní |  | 0 | 0 | 0 | 0 | 0 | 4 | K | 2 |  |  |  | ROZPOCET | 0 | 0 | 0 | 0 | 0 | 1 | 0 | 4 | 2074016463
| VV |  | na veřejnou skládku | [14 empty] | VV | 2 | 1 | True | 0 | ROZPOCET
| VV |  | 0,8*0,45*21,0 |  | 7.56 | [12 empty] | VV | 2 | 2 | True | 0 | ROZPOCET
| VV |  | 100,0*0,3 |  | 30 | [12 empty] | VV | 2 | 2 | True | 0 | ROZPOCET
| VV |  | 0,9 |  | 0.9 | [12 empty] | VV | 2 | 2 | True | 0 | ROZPOCET
| VV |  | Oprava vozovky | [14 empty] | VV | 2 | 1 | True | 0 | ROZPOCET
| VV |  | 449,0 |  | 449 | [12 empty] | VV | 2 | 2 | True | 0 | ROZPOCET
| VV |  | 85,0 |  | 85 | [12 empty] | VV | 2 | 2 | True | 0 | ROZPOCET
11 | K | 167101101 | Nakládání výkopku z hornin tř. 1 až 4 do 100 m3 | m3 | 38.46 |  | 0 | CS ÚRS 2019 01 |  | základní |  | 0 | 0 | 0 | 0 | 0 | 4 | K | 2 |  |  |  | ROZPOCET | 0 | 0 | 0 | 0 | 0 | 1 | 0 | 4 | 1129329956
| VV |  | ve výkopišti pro odvoz na veřejnou skládku | [14 empty] | VV | 2 | 1 | True | 0 | ROZPOCET
| VV |  | . | [14 empty] | VV | 2 | 1 | True | 0 | ROZPOCET
| VV |  | 0,8*0,45*21,0 |  | 7.56 | [12 empty] | VV | 2 | 2 | True | 0 | ROZPOCET
| VV |  | 100,0*0,3 |  | 30 | [12 empty] | VV | 2 | 2 | True | 0 | ROZPOCET
| VV |  | 0,9 |  | 0.9 | [12 empty] | VV | 2 | 2 | True | 0 | ROZPOCET
12 | K | 167103101 | Nakládání výkopku ze zemin schopných zúrodnění | m3 | 22 |  | 0 | CS ÚRS 2019 01 |  | základní |  | 0 | 0 | 0 | 0 | 0 | 4 | K | 2 |  |  |  | ROZPOCET | 0 | 0 | 0 | 0 | 0 | 1 | 0 | 4 | -711999057
| VV |  | Viz PD - situace a TZ | [14 empty] | VV | 2 | 1 | True | 0 | ROZPOCET
| VV |  | . | [14 empty] | VV | 2 | 1 | True | 0 | ROZPOCET
| VV |  | 100,0*0,1 |  | 10 | [12 empty] | VV | 2 | 2 | True | 0 | ROZPOCET
| VV |  | 12,0 |  | 12 | [12 empty] | VV | 2 | 2 | True | 0 | ROZPOCET
13 | K | 171201211 | Poplatek za uložení stavebního odpadu - zeminy a kameniva na skládce | t | 1087.674 |  | 0 | CS ÚRS 2019 01 |  | základní |  | 0 | 0 | 0 | 0 | 0 | 4 | K | 2 |  |  |  | ROZPOCET | 0 | 0 | 0 | 0 | 0 | 1 | 0 | 4 | -1651329808
| VV |  | "pol. 162701105:" 572,46*1,9 |  | 1087.674 | [12 empty] | VV | 2 | 2 | True | 0 | ROZPOCET
14 | K | 174101101 | Zásyp jam, šachet rýh nebo kolem objektů sypaninou se zhutněním | m3 | 482.5 |  | 0 | CS ÚRS 2019 01 |  | základní |  | 0 | 0 | 0 | 0 | 0 | 4 | K | 2 |  |  |  | ROZPOCET | 0 | 0 | 0 | 0 | 0 | 1 | 0 | 4 | -659730921
| VV |  | Viz PD - situace a TZ | [14 empty] | VV | 2 | 1 | True | 0 | ROZPOCET
| VV |  | . | [14 empty] | VV | 2 | 1 | True | 0 | ROZPOCET
| VV |  | 0,8*0,75*21,0 |  | 12.6 | [12 empty] | VV | 2 | 2 | True | 0 | ROZPOCET
| VV |  | 100,0*0,2 |  | 20 | [12 empty] | VV | 2 | 2 | True | 0 | ROZPOCET
| VV |  | 0,6*0,5*3,0 |  | 0.9 | [12 empty] | VV | 2 | 2 | True | 0 | ROZPOCET
| VV |  | . | [14 empty] | VV | 2 | 1 | True | 0 | ROZPOCET
| VV |  | Oprava vozovky | [14 empty] | VV | 2 | 1 | True | 0 | ROZPOCET
| VV |  | výměna zeminy v aktivní zóně | [14 empty] | VV | 2 | 1 | True | 0 | ROZPOCET
| VV |  | 898,0*0,5 |  | 449 | [12 empty] | VV | 2 | 2 | True | 0 | ROZPOCET
15 | M | 58333_R1 | kamenivo těžené hrubé frakce 0/63 | m3 | 449 |  | 0 | vlastní |  | základní |  | 0 | 2.1 | 942.9 | 0 | 0 | 8 | M | 2 |  |  |  | ROZPOCET | 0 | 0 | 0 | 0 | 0 | 1 | 0 | 4 | -1802748457
| VV |  | Oprava vozovky | [14 empty] | VV | 2 | 1 | True | 0 | ROZPOCET
| VV |  | výměna zeminy v aktivní zóně | [14 empty] | VV | 2 | 1 | True | 0 | ROZPOCET
| VV |  | 898,0*0,5 |  | 449 | [12 empty] | VV | 2 | 2 | True | 1 | ROZPOCET
16 | K | 451573111 | Lože pod potrubí otevřený výkop ze štěrkopísku | m3 | 13.66 |  | 0 | CS ÚRS 2019 01 |  | základní |  | 0 | 1.8908 | 25.8279 | 0 | 0 | 4 | K | 2 |  |  |  | ROZPOCET | 0 | 0 | 0 | 0 | 0 | 1 | 0 | 4 | -963787065
| VV |  | Viz PD - situace a TZ | [14 empty] | VV | 2 | 1 | True | 0 | ROZPOCET
| VV |  | . | [14 empty] | VV | 2 | 1 | True | 0 | ROZPOCET
| VV |  | Frakce 0-8 mm | [14 empty] | VV | 2 | 1 | True | 0 | ROZPOCET
| VV |  | 0,8*0,15*8,0 |  | 0.96 | [12 empty] | VV | 2 | 2 | True | 0 | ROZPOCET
| VV |  | 0,8*0,15*21,0 |  | 2.52 | [12 empty] | VV | 2 | 2 | True | 0 | ROZPOCET
| VV |  | 100,0*0,1 |  | 10 | [12 empty] | VV | 2 | 2 | True | 0 | ROZPOCET
| VV |  | 0,6*0,1*3,0 |  | 0.18 | [12 empty] | VV | 2 | 2 | True | 0 | ROZPOCET
17 | K | 175151101 | Obsypání potrubí strojně sypaninou bez prohození, uloženou do 3 m | m3 | 30.56 |  | 0 | CS ÚRS 2019 01 |  | základní |  | 0 | 0 | 0 | 0 | 0 | 4 | K | 2 |  |  |  | ROZPOCET | 0 | 0 | 0 | 0 | 0 | 1 | 0 | 4 | -1895227203
| VV |  | Viz PD - situace a TZ | [14 empty] | VV | 2 | 1 | True | 0 | ROZPOCET
| VV |  | . | [14 empty] | VV | 2 | 1 | True | 0 | ROZPOCET
| VV |  | 1,0*0,6*8,0 |  | 4.8 | [12 empty] | VV | 2 | 2 | True | 0 | ROZPOCET
| VV |  | 0,8*0,3*21,0 |  | 5.04 | [12 empty] | VV | 2 | 2 | True | 0 | ROZPOCET
| VV |  | 100,0*0,2 |  | 20 | [12 empty] | VV | 2 | 2 | True | 0 | ROZPOCET
| VV |  | 0,6*0,4*3,0 |  | 0.72 | [12 empty] | VV | 2 | 2 | True | 0 | ROZPOCET
18 | M | 583373030 | štěrkopísek frakce 0/8 | t | 61.12 |  | 0 | CS ÚRS 2019 01 |  | základní |  | 0 | 1 | 61.12 | 0 | 0 | 8 | M | 2 |  |  |  | ROZPOCET | 0 | 0 | 0 | 0 | 0 | 1 | 0 | 4 | 1437832853
| VV |  | 30,56*2 'Přepočtené koeficientem množství |  | 61.12 | [12 empty] | VV | 2 | 2 | False | 1 | ROZPOCET
19 | K | 181951102 | Úprava pláně v hornině tř. 1 až 4 se zhutněním | m2 | 2153 |  | 0 | CS ÚRS 2019 01 |  | základní |  | 0 | 0 | 0 | 0 | 0 | 4 | K | 2 |  |  |  | ROZPOCET | 0 | 0 | 0 | 0 | 0 | 1 | 0 | 4 | -1886315420
| VV |  | Viz PD - situace, vzorové příčné řezy a TZ | [14 empty] | VV | 2 | 1 | True | 0 | ROZPOCET
| VV |  | . | [14 empty] | VV | 2 | 1 | True | 0 | ROZPOCET
| VV |  | pod zpevněné plochy | [14 empty] | VV | 2 | 1 | True | 0 | ROZPOCET
| VV |  | 126,0+55,0+58,0+18,0 |  | 257 | [12 empty] | VV | 2 | 2 | True | 0 | ROZPOCET
| VV |  | 100,0 |  | 100 | [12 empty] | VV | 2 | 2 | True | 0 | ROZPOCET
| VV |  | . | [14 empty] | VV | 2 | 1 | True | 0 | ROZPOCET
| VV |  | Oprava vozovky | [14 empty] | VV | 2 | 1 | True | 0 | ROZPOCET
| VV |  | 898,0*2 |  | 1796 | [12 empty] | VV | 2 | 2 | True | 0 | ROZPOCET
| D | 11 | Zemní práce - přípravné a přidružené práce |  |  |  | 0 |  |  |  |  | 0 |  | 0 |  | 1221.515 | 1 | D | 1 |  |  |  | ROZPOCET | [6 empty] | 0
20 | K | 113107011 | Odstranění podkladu z kameniva těženého tl 100 mm při překopech ručně | m2 | 50 |  | 0 | CS ÚRS 2019 01 |  | základní |  | 0 | 0 | 0 | 0.18 | 9 | 4 | K | 2 |  |  |  | ROZPOCET | 0 | 0 | 0 | 0 | 0 | 1 | 0 | 4 | -1401060945
| VV |  | Viz PD - situace a TZ | [14 empty] | VV | 2 | 1 | True | 0 | ROZPOCET
| VV |  | . | [14 empty] | VV | 2 | 1 | True | 0 | ROZPOCET
| VV |  | valouny | [14 empty] | VV | 2 | 1 | True | 0 | ROZPOCET
| VV |  | 50,0 |  | 50 | [12 empty] | VV | 2 | 2 | True | 1 | ROZPOCET
21 | K | 113107322 | Odstranění podkladu z kameniva drceného tl 200 mm strojně pl do 50 m2 | m2 | 76 |  | 0 | CS ÚRS 2019 01 |  | základní |  | 0 | 0 | 0 | 0.29 | 22.04 | 4 | K | 2 |  |  |  | ROZPOCET | 0 | 0 | 0 | 0 | 0 | 1 | 0 | 4 | 396851465
| VV |  | Viz PD - situace a TZ | [14 empty] | VV | 2 | 1 | True | 0 | ROZPOCET
| VV |  | . | [14 empty] | VV | 2 | 1 | True | 0 | ROZPOCET
| VV |  | chodník - zámková dlažba | [14 empty] | VV | 2 | 1 | True | 0 | ROZPOCET
| VV |  | 26,0 |  | 26 | [12 empty] | VV | 2 | 2 | True | 0 | ROZPOCET
| VV |  | valouny | [14 empty] | VV | 2 | 1 | True | 0 | ROZPOCET
| VV |  | 50,0 |  | 50 | [12 empty] | VV | 2 | 2 | True | 0 | ROZPOCET
22 | K | 113107165 | Odstranění podkladu z kameniva drceného tl 500 mm strojně pl přes 50 do 200 m2 | m2 | 193 |  | 0 | CS ÚRS 2019 01 |  | základní |  | 0 | 0 | 0 | 0.75 | 144.75 | 4 | K | 2 |  |  |  | ROZPOCET | 0 | 0 | 0 | 0 | 0 | 1 | 0 | 4 | -917168337
| VV |  | Viz PD - situace a TZ | [14 empty] | VV | 2 | 1 | True | 0 | ROZPOCET
| VV |  | . | [14 empty] | VV | 2 | 1 | True | 0 | ROZPOCET
| VV |  | silnice - zámková dlažba | [14 empty] | VV | 2 | 1 | True | 0 | ROZPOCET
| VV |  | 93,0 |  | 93 | [12 empty] | VV | 2 | 2 | True | 0 | ROZPOCET
| VV |  | 100,0 |  | 100 | [12 empty] | VV | 2 | 2 | True | 0 | ROZPOCET
23 | K | 113107225 | Odstranění podkladu z kameniva drceného tl 500 mm strojně pl přes 200 m2 | m2 | 898 |  | 0 | CS ÚRS 2019 01 |  | základní |  | 0 | 0 | 0 | 0.75 | 673.5 | 4 | K | 2 |  |  |  | ROZPOCET | 0 | 0 | 0 | 0 | 0 | 1 | 0 | 4 | -818799468
| VV |  | Viz PD - situace a TZ | [14 empty] | VV | 2 | 1 | True | 0 | ROZPOCET
| VV |  | . | [14 empty] | VV | 2 | 1 | True | 0 | ROZPOCET
| VV |  | Oprava vozovky | [14 empty] | VV | 2 | 1 | True | 0 | ROZPOCET
| VV |  | 898,0 |  | 898 | [12 empty] | VV | 2 | 2 | True | 1 | ROZPOCET
24 | K | 113106021 | Rozebrání dlažeb při překopech komunikací pro pěší z betonových dlaždic ručně | m2 | 26 |  | 0 | CS ÚRS 2019 01 |  | základní |  | 0 | 0 | 0 | 0.255 | 6.63 | 4 | K | 2 |  |  |  | ROZPOCET | 0 | 0 | 0 | 0 | 0 | 1 | 0 | 4 | 1364470209
| VV |  | Viz PD - situace a TZ | [14 empty] | VV | 2 | 1 | True | 0 | ROZPOCET
| VV |  | . | [14 empty] | VV | 2 | 1 | True | 0 | ROZPOCET
| VV |  | chodník - zámková dlažba | [14 empty] | VV | 2 | 1 | True | 0 | ROZPOCET
| VV |  | 26,0 |  | 26 | [12 empty] | VV | 2 | 2 | True | 0 | ROZPOCET
25 | K | 113106071 | Rozebrání dlažeb při překopech vozovek ze zámkové dlažby s ložem z kameniva ručně | m2 | 193 |  | 0 | CS ÚRS 2019 01 |  | základní |  | 0 | 0 | 0 | 0.295 | 56.935 | 4 | K | 2 |  |  |  | ROZPOCET | 0 | 0 | 0 | 0 | 0 | 1 | 0 | 4 | -702927154
| VV |  | Viz PD - situace a TZ | [14 empty] | VV | 2 | 1 | True | 0 | ROZPOCET
| VV |  | . | [14 empty] | VV | 2 | 1 | True | 0 | ROZPOCET
| VV |  | silnice - zámková dlažba | [14 empty] | VV | 2 | 1 | True | 0 | ROZPOCET
| VV |  | 90% uložit pro další použití 93,0*0,9 | [14 empty] | VV | 2 | 1 | True | 0 | ROZPOCET
| VV |  | 93,0 |  | 93 | [12 empty] | VV | 2 | 2 | True | 0 | ROZPOCET
| VV |  | 100% na paletu | [14 empty] | VV | 2 | 1 | True | 0 | ROZPOCET
| VV |  | 100,0 |  | 100 | [12 empty] | VV | 2 | 2 | True | 0 | ROZPOCET
26 | K | 113106361 | Rozebrání dlažeb při překopech vozovek z drobných kostek s ložem z kameniva strojně pl do 15 m2 | m2 | 898 |  | 0 | CS ÚRS 2019 01 |  | základní |  | 0 | 0 | 0 | 0.32 | 287.36 | 4 | K | 2 |  |  |  | ROZPOCET | 0 | 0 | 0 | 0 | 0 | 1 | 0 | 4 | 269961108
| VV |  | Viz PD - situace a TZ | [14 empty] | VV | 2 | 1 | True | 0 | ROZPOCET
| VV |  | . | [14 empty] | VV | 2 | 1 | True | 0 | ROZPOCET
| VV |  | Oprava vozovky | [14 empty] | VV | 2 | 1 | True | 0 | ROZPOCET
| VV |  | 898,0 |  | 898 | [12 empty] | VV | 2 | 2 | True | 1 | ROZPOCET
27 | K | 113201112 | Vytrhání obrub silničních ležatých | m | 35 |  | 0 | CS ÚRS 2019 01 |  | základní |  | 0 | 0 | 0 | 0.29 | 10.15 | 4 | K | 2 |  |  |  | ROZPOCET | 0 | 0 | 0 | 0 | 0 | 1 | 0 | 4 | -480260178
| VV |  | Viz PD - situace a TZ | [14 empty] | VV | 2 | 1 | True | 0 | ROZPOCET
| VV |  | . | [14 empty] | VV | 2 | 1 | True | 0 | ROZPOCET
| VV |  | Oprava vozovky | [14 empty] | VV | 2 | 1 | True | 0 | ROZPOCET
| VV |  | 30,0 |  | 30 | [12 empty] | VV | 2 | 2 | True | 0 | ROZPOCET
| VV |  | 5,0 |  | 5 | [12 empty] | VV | 2 | 2 | True | 0 | ROZPOCET
28 | K | 113202111 | Vytrhání obrub krajníků obrubníků stojatých | m | 50 |  | 0 | CS ÚRS 2019 01 |  | základní |  | 0 | 0 | 0 | 0.205 | 10.25 | 4 | K | 2 |  |  |  | ROZPOCET | 0 | 0 | 0 | 0 | 0 | 1 | 0 | 4 | -1921224385
| VV |  | Viz PD - situace a TZ | [14 empty] | VV | 2 | 1 | True | 0 | ROZPOCET
| VV |  | . | [14 empty] | VV | 2 | 1 | True | 0 | ROZPOCET
| VV |  | včetně betonového lože a opěry | [14 empty] | VV | 2 | 1 | True | 0 | ROZPOCET
| VV |  | Pro další použití | [14 empty] | VV | 2 | 1 | True | 0 | ROZPOCET
| VV |  | "250/100/1000:" 17,0 |  | 17 | [12 empty] | VV | 2 | 2 | True | 0 | ROZPOCET
| VV |  | "200/100/1000:" 7,0 |  | 7 | [12 empty] | VV | 2 | 2 | True | 0 | ROZPOCET
| VV |  | . | [14 empty] | VV | 2 | 1 | True | 0 | ROZPOCET
| VV |  | Oprava vozovky | [14 empty] | VV | 2 | 1 | True | 0 | ROZPOCET
| VV |  | 20,0 |  | 20 | [12 empty] | VV | 2 | 2 | True | 0 | ROZPOCET
| VV |  | 6,0 |  | 6 | [12 empty] | VV | 2 | 2 | True | 0 | ROZPOCET
29 | K | 112151011 | Volné kácení stromů s rozřezáním a odvětvením D kmene do 200 mm | kus | 2 |  | 0 | CS ÚRS 2019 01 |  | základní |  | 0 | 0 | 0 | 0 | 0 | 4 | K | 2 |  |  |  | ROZPOCET | 0 | 0 | 0 | 0 | 0 | 1 | 0 | 4 | 1467462442
| VV |  | Viz PD - situace a TZ | [14 empty] | VV | 2 | 1 | True | 0 | ROZPOCET
| VV |  | . | [14 empty] | VV | 2 | 1 | True | 0 | ROZPOCET
| VV |  | 2 |  | 2 | [12 empty] | VV | 2 | 2 | True | 0 | ROZPOCET
30 | K | 111251111 | Drcení ořezaných větví D do 100 mm s odvozem do 20 km | m3 | 2 |  | 0 | CS ÚRS 2019 01 |  | základní |  | 0 | 0 | 0 | 0.45 | 0.9 | 4 | K | 2 |  |  |  | ROZPOCET | 0 | 0 | 0 | 0 | 0 | 1 | 0 | 4 | -1920098548
| VV |  | Viz PD - situace a TZ | [14 empty] | VV | 2 | 1 | True | 0 | ROZPOCET
| VV |  | . | [14 empty] | VV | 2 | 1 | True | 0 | ROZPOCET
| VV |  | 2*1,0 |  | 2 | [12 empty] | VV | 2 | 2 | True | 1 | ROZPOCET
| D | 18 | Zemní práce - povrchové úpravy terénu |  |  |  | 0 |  |  |  |  | 0 |  | 10.3009 |  | 0 | 1 | D | 1 |  |  |  | ROZPOCET | [6 empty] | 0
31 | K | 181000-R1 | Nákup ornice, dovoz na staveniště, složení na hromadu | m3 | 12 |  | 0 | vlastní |  | základní |  | 0 | 0 | 0 | 0 | 0 | 4 | K | 2 |  |  |  | ROZPOCET | 0 | 0 | 0 | 0 | 0 | 1 | 0 | 4 | -299213041
| VV |  | 12,0 |  | 12 | [12 empty] | VV | 2 | 2 | True | 0 | ROZPOCET
32 | K | 181301101 | Rozprostření ornice tl vrstvy do 100 mm pl do 500 m2 v rovině nebo ve svahu do 1:5 | m2 | 220 |  | 0 | CS ÚRS 2019 01 |  | základní |  | 0 | 0 | 0 | 0 | 0 | 4 | K | 2 |  |  |  | ROZPOCET | 0 | 0 | 0 | 0 | 0 | 1 | 0 | 4 | -302828195
| VV |  | Viz PD - situace a TZ | [14 empty] | VV | 2 | 1 | True | 0 | ROZPOCET
| VV |  | . | [14 empty] | VV | 2 | 1 | True | 0 | ROZPOCET
| VV |  | Rozproztření ornice na staveništi v tl. 100 mm | [14 empty] | VV | 2 | 1 | True | 0 | ROZPOCET
| VV |  | 220,0 |  | 220 | [12 empty] | VV | 2 | 2 | True | 0 | ROZPOCET
33 | K | 181951101 | Úprava pláně v hornině tř. 1 až 4 bez zhutnění | m2 | 220 |  | 0 | CS ÚRS 2019 01 |  | základní |  | 0 | 0 | 0 | 0 | 0 | 4 | K | 2 |  |  |  | ROZPOCET | 0 | 0 | 0 | 0 | 0 | 1 | 0 | 4 | 1665998444
| VV |  | Viz PD - situace a TZ | [14 empty] | VV | 2 | 1 | True | 0 | ROZPOCET
| VV |  | . | [14 empty] | VV | 2 | 1 | True | 0 | ROZPOCET
| VV |  | pod ornici | [14 empty] | VV | 2 | 1 | True | 0 | ROZPOCET
| VV |  | 220,0 |  | 220 | [12 empty] | VV | 2 | 2 | True | 0 | ROZPOCET
34 | K | 184911211 | Rozprostření valounků velikosti do 0,1 m v rovině a svahu do 1:5 | m2 | 58 |  | 0 | CS ÚRS 2019 01 |  | základní |  | 0 | 0 | 0 | 0 | 0 | 4 | K | 2 |  |  |  | ROZPOCET | 0 | 0 | 0 | 0 | 0 | 1 | 0 | 4 | 592852600
| VV |  | Viz PD - situace, vzorové příčné řezy a TZ | [14 empty] | VV | 2 | 1 | True | 0 | ROZPOCET
| VV |  | . | [14 empty] | VV | 2 | 1 | True | 0 | ROZPOCET
| VV |  | Valouny tl. 200 mm | [14 empty] | VV | 2 | 1 | True | 0 | ROZPOCET
| VV |  | 58,0 |  | 58 | [12 empty] | VV | 2 | 2 | True | 0 | ROZPOCET
35 | M | 58337-R13 | kamenivo dekorační (kačírek) frakce 20/60 | t | 10.208 |  | 0 | vlastní |  | základní |  | 0 | 1 | 10.208 | 0 | 0 | 8 | M | 2 |  |  |  | ROZPOCET | 0 | 0 | 0 | 0 | 0 | 1 | 0 | 4 | 448541927
| VV |  | Viz PD - situace, vzorové příčné řezy a TZ | [14 empty] | VV | 2 | 1 | True | 0 | ROZPOCET
| VV |  | . | [14 empty] | VV | 2 | 1 | True | 0 | ROZPOCET
| VV |  | okapový chodník | [14 empty] | VV | 2 | 1 | True | 0 | ROZPOCET
| VV |  | 58,0*0,2*2,2 |  | 25.52 | [12 empty] | VV | 2 | 2 | True | 1 | ROZPOCET
| VV |  | 25,52*0,4 'Přepočtené koeficientem množství |  | 10.208 | [12 empty] | VV | 2 | 2 | False | 1 | ROZPOCET
36 | K | 919726123 | Geotextilie pro ochranu, separaci a filtraci netkaná měrná hmotnost do 500 g/m2 | m2 | 134.64 |  | 0 | CS ÚRS 2019 01 |  | základní |  | 0 | 0.00069 | 0.092902 | 0 | 0 | 4 | K | 2 |  |  |  | ROZPOCET | 0 | 0 | 0 | 0 | 0 | 1 | 0 | 4 | 993509453
| VV |  | Viz PD - situace, vzorové příčné řezy a TZ | [14 empty] | VV | 2 | 1 | True | 0 | ROZPOCET
| VV |  | . | [14 empty] | VV | 2 | 1 | True | 0 | ROZPOCET
| VV |  | pod a okolo valounů | [14 empty] | VV | 2 | 1 | True | 0 | ROZPOCET
| VV |  | (58,0*2+32,0*0,2)*1,1 |  | 134.64 | [12 empty] | VV | 2 | 2 | True | 0 | ROZPOCET
| D | 5 | Komunikace |  |  |  | 0 |  |  |  |  | 0 |  | 50.38 |  | 0 | 1 | D | 1 |  |  |  | ROZPOCET | [6 empty] | 0
37 | K | 564831111 | Podklad ze štěrkodrtě ŠD tl 100 mm | m2 | 58 |  | 0 | CS ÚRS 2019 01 |  | základní |  | 0 | 0 | 0 | 0 | 0 | 4 | K | 2 |  |  |  | ROZPOCET | 0 | 0 | 0 | 0 | 0 | 1 | 0 | 4 | -1236359685
| VV |  | Viz PD - situace, vzorové příčné řezy a TZ | [14 empty] | VV | 2 | 1 | True | 0 | ROZPOCET
| VV |  | . | [14 empty] | VV | 2 | 1 | True | 0 | ROZPOCET
| VV |  | valouny | [14 empty] | VV | 2 | 1 | True | 0 | ROZPOCET
| VV |  | 58,0 |  | 58 | [12 empty] | VV | 2 | 2 | True | 0 | ROZPOCET
38 | K | 564851111 | Podklad ze štěrkodrtě ŠD tl 150 mm | m2 | 55 |  | 0 | CS ÚRS 2019 01 |  | základní |  | 0 | 0 | 0 | 0 | 0 | 4 | K | 2 |  |  |  | ROZPOCET | 0 | 0 | 0 | 0 | 0 | 1 | 0 | 4 | 165943806
| VV |  | Viz PD - situace, vzorové příčné řezy a TZ | [14 empty] | VV | 2 | 1 | True | 0 | ROZPOCET
| VV |  | . | [14 empty] | VV | 2 | 1 | True | 0 | ROZPOCET
| VV |  | Chodník - zámková dlažba | [14 empty] | VV | 2 | 1 | True | 0 | ROZPOCET
| VV |  | 55,0 |  | 55 | [12 empty] | VV | 2 | 2 | True | 0 | ROZPOCET
39 | K | 564851114 | Podklad ze štěrkodrtě ŠD tl 180 mm | m2 | 898 |  | 0 | CS ÚRS 2019 01 |  | základní |  | 0 | 0 | 0 | 0 | 0 | 4 | K | 2 |  |  |  | ROZPOCET | 0 | 0 | 0 | 0 | 0 | 1 | 0 | 4 | -2115141312
| VV |  | Viz PD - situace, vzorové příčné řezy a TZ | [14 empty] | VV | 2 | 1 | True | 0 | ROZPOCET
| VV |  | . | [14 empty] | VV | 2 | 1 | True | 0 | ROZPOCET
| VV |  | Oprava vozovky | [14 empty] | VV | 2 | 1 | True | 0 | ROZPOCET
| VV |  | 898,0 |  | 898 | [12 empty] | VV | 2 | 2 | True | 1 | ROZPOCET
40 | K | 564861111 | Podklad ze štěrkodrtě ŠD tl 200 mm | m2 | 18 |  | 0 | CS ÚRS 2019 01 |  | základní |  | 0 | 0 | 0 | 0 | 0 | 4 | K | 2 |  |  |  | ROZPOCET | 0 | 0 | 0 | 0 | 0 | 1 | 0 | 4 | 817764534
| VV |  | Viz PD - situace, vzorové příčné řezy a TZ | [14 empty] | VV | 2 | 1 | True | 0 | ROZPOCET
| VV |  | . | [14 empty] | VV | 2 | 1 | True | 0 | ROZPOCET
| VV |  | Okapový chodník | [14 empty] | VV | 2 | 1 | True | 0 | ROZPOCET
| VV |  | 18,0 |  | 18 | [12 empty] | VV | 2 | 2 | True | 0 | ROZPOCET
41 | K | 564871114 | Podklad ze štěrkodrtě ŠD tl. 280 mm | m2 | 226 |  | 0 | CS ÚRS 2019 01 |  | základní |  | 0 | 0 | 0 | 0 | 0 | 4 | K | 2 |  |  |  | ROZPOCET | 0 | 0 | 0 | 0 | 0 | 1 | 0 | 4 | -1636953121
| VV |  | Viz PD - situace, vzorové příčné řezy a TZ | [14 empty] | VV | 2 | 1 | True | 0 | ROZPOCET
| VV |  | . | [14 empty] | VV | 2 | 1 | True | 0 | ROZPOCET
| VV |  | Vozovka - zámková dlažba | [14 empty] | VV | 2 | 1 | True | 0 | ROZPOCET
| VV |  | 126,0 |  | 126 | [12 empty] | VV | 2 | 2 | True | 0 | ROZPOCET
| VV |  | 100,0 |  | 100 | [12 empty] | VV | 2 | 2 | True | 0 | ROZPOCET
42 | K | 564952113 | Podklad z mechanicky zpevněného kameniva MZK tl 170 mm | m2 | 898 |  | 0 | CS ÚRS 2019 01 |  | základní |  | 0 | 0 | 0 | 0 | 0 | 4 | K | 2 |  |  |  | ROZPOCET | 0 | 0 | 0 | 0 | 0 | 1 | 0 | 4 | -424966733
| VV |  | Viz PD - situace, vzorové příčné řezy a TZ | [14 empty] | VV | 2 | 1 | True | 0 | ROZPOCET
| VV |  | . | [14 empty] | VV | 2 | 1 | True | 0 | ROZPOCET
| VV |  | Oprava vozovky | [14 empty] | VV | 2 | 1 | True | 0 | ROZPOCET
| VV |  | 898,0 |  | 898 | [12 empty] | VV | 2 | 2 | True | 1 | ROZPOCET
43 | K | 564952114 | Podklad z mechanicky zpevněného kameniva MZK tl 180 mm | m2 | 226 |  | 0 | CS ÚRS 2019 01 |  | základní |  | 0 | 0 | 0 | 0 | 0 | 4 | K | 2 |  |  |  | ROZPOCET | 0 | 0 | 0 | 0 | 0 | 1 | 0 | 4 | -1807950134
| VV |  | Viz PD - situace, vzorové příčné řezy a TZ | [14 empty] | VV | 2 | 1 | True | 0 | ROZPOCET
| VV |  | . | [14 empty] | VV | 2 | 1 | True | 0 | ROZPOCET
| VV |  | Vozovka - zámková dlažba | [14 empty] | VV | 2 | 1 | True | 0 | ROZPOCET
| VV |  | 126,0 |  | 126 | [12 empty] | VV | 2 | 2 | True | 0 | ROZPOCET
| VV |  | 100,0 |  | 100 | [12 empty] | VV | 2 | 2 | True | 0 | ROZPOCET
44 | K | 565135121 | Asfaltový beton vrstva podkladní ACP 16 (obalované kamenivo OKS) tl 50 mm š přes 3 m | m2 | 898 |  | 0 | CS ÚRS 2019 01 |  | základní |  | 0 | 0 | 0 | 0 | 0 | 4 | K | 2 |  |  |  | ROZPOCET | 0 | 0 | 0 | 0 | 0 | 1 | 0 | 4 | 1464854058
| VV |  | Viz PD - situace, vzorové příčné řezy a TZ | [14 empty] | VV | 2 | 1 | True | 0 | ROZPOCET
| VV |  | . | [14 empty] | VV | 2 | 1 | True | 0 | ROZPOCET
| VV |  | Oprava vozovky | [14 empty] | VV | 2 | 1 | True | 0 | ROZPOCET
| VV |  | 898,0 |  | 898 | [12 empty] | VV | 2 | 2 | True | 0 | ROZPOCET
45 | K | 573211108 | Postřik živičný spojovací z asfaltu v množství 0,40 kg/m2 | m2 | 1796 |  | 0 | CS ÚRS 2019 01 |  | základní |  | 0 | 0 | 0 | 0 | 0 | 4 | K | 2 |  |  |  | ROZPOCET | 0 | 0 | 0 | 0 | 0 | 1 | 0 | 4 | -1920451364
| VV |  | Viz PD - situace, vzorové příčné řezy a TZ | [14 empty] | VV | 2 | 1 | True | 0 | ROZPOCET
| VV |  | . | [14 empty] | VV | 2 | 1 | True | 0 | ROZPOCET
| VV |  | Oprava vozovky | [14 empty] | VV | 2 | 1 | True | 0 | ROZPOCET
| VV |  | 898,0*2 |  | 1796 | [12 empty] | VV | 2 | 2 | True | 0 | ROZPOCET
46 | K | 577134121 | Asfaltový beton vrstva obrusná ACO 11 (ABS) tř. I tl 40 mm š přes 3 m z nemodifikovaného asfaltu | m2 | 898 |  | 0 | CS ÚRS 2019 01 |  | základní |  | 0 | 0 | 0 | 0 | 0 | 4 | K | 2 |  |  |  | ROZPOCET | 0 | 0 | 0 | 0 | 0 | 1 | 0 | 4 | -1755595176
| VV |  | Viz PD - situace, vzorové příčné řezy a TZ | [14 empty] | VV | 2 | 1 | True | 0 | ROZPOCET
| VV |  | . | [14 empty] | VV | 2 | 1 | True | 0 | ROZPOCET
| VV |  | Oprava vozovky | [14 empty] | VV | 2 | 1 | True | 0 | ROZPOCET
| VV |  | 898,0 |  | 898 | [12 empty] | VV | 2 | 2 | True | 0 | ROZPOCET
47 | K | 577155142 | Asfaltový beton vrstva ložní ACL 16 (ABH) tl 60 mm š přes 3 m z modifikovaného asfaltu | m2 | 898 |  | 0 | CS ÚRS 2019 01 |  | základní |  | 0 | 0 | 0 | 0 | 0 | 4 | K | 2 |  |  |  | ROZPOCET | 0 | 0 | 0 | 0 | 0 | 1 | 0 | 4 | -1824613432
| VV |  | Viz PD - situace, vzorové příčné řezy a TZ | [14 empty] | VV | 2 | 1 | True | 0 | ROZPOCET
| VV |  | . | [14 empty] | VV | 2 | 1 | True | 0 | ROZPOCET
| VV |  | Oprava vozovky | [14 empty] | VV | 2 | 1 | True | 0 | ROZPOCET
| VV |  | 898,0 |  | 898 | [12 empty] | VV | 2 | 2 | True | 0 | ROZPOCET
48 | K | 596211111 | Kladení zámkové dlažby komunikací pro pěší tl 60 mm skupiny A pl do 100 m2 | m2 | 55 |  | 0 | CS ÚRS 2019 01 |  | základní |  | 0 | 0.08425 | 4.6338 | 0 | 0 | 4 | K | 2 |  |  |  | ROZPOCET | 0 | 0 | 0 | 0 | 0 | 1 | 0 | 4 | -1862046300
| VV |  | Viz PD - situace a TZ | [14 empty] | VV | 2 | 1 | True | 0 | ROZPOCET
| VV |  | . | [14 empty] | VV | 2 | 1 | True | 0 | ROZPOCET
| VV |  | Chodník - zámková dlažba | [14 empty] | VV | 2 | 1 | True | 0 | ROZPOCET
| VV |  | 55,0 |  | 55 | [12 empty] | VV | 2 | 2 | True | 0 | ROZPOCET
49 | M | 59245018 | dlažba skladebná betonová 200x100x60mm přírodní | m2 | 56.1 |  | 0 | CS ÚRS 2019 01 |  | základní |  | 0 | 0.131 | 7.3491 | 0 | 0 | 8 | M | 2 |  |  |  | ROZPOCET | 0 | 0 | 0 | 0 | 0 | 1 | 0 | 4 | -1397343511
| VV |  | 55*1,02 'Přepočtené koeficientem množství |  | 56.1 | [12 empty] | VV | 2 | 2 | False | 1 | ROZPOCET
50 | K | 596212312 | Kladení zámkové dlažby pozemních komunikací tl 100 mm skupiny A pl do 300 m2 | m2 | 226 |  | 0 | CS ÚRS 2019 01 |  | základní |  | 0 | 0.10503 | 23.7368 | 0 | 0 | 4 | K | 2 |  |  |  | ROZPOCET | 0 | 0 | 0 | 0 | 0 | 1 | 0 | 4 | -1708160670
| VV |  | Viz PD - situace a TZ | [14 empty] | VV | 2 | 1 | True | 0 | ROZPOCET
| VV |  | . | [14 empty] | VV | 2 | 1 | True | 0 | ROZPOCET
| VV |  | Vozovka - zámková dlažba | [14 empty] | VV | 2 | 1 | True | 0 | ROZPOCET
| VV |  | 126,0 |  | 126 | [12 empty] | VV | 2 | 2 | True | 0 | ROZPOCET
| VV |  | 100,0 |  | 100 | [12 empty] | VV | 2 | 2 | True | 0 | ROZPOCET
51 | M | 59245220 | dlažba zámková profilová základní 196x161x100mm přírodní | m2 | 42.3 |  | 0 | CS ÚRS 2019 01 |  | základní |  | 0 | 0.216 | 9.1368 | 0 | 0 | 8 | M | 2 |  |  |  | ROZPOCET | 0 | 0 | 0 | 0 | 0 | 1 | 0 | 4 | 1420959629
| VV |  | Viz PD - situace a TZ | [14 empty] | VV | 2 | 1 | True | 0 | ROZPOCET
| VV |  | . | [14 empty] | VV | 2 | 1 | True | 0 | ROZPOCET
| VV |  | Vozovka - zámková dlažba | [14 empty] | VV | 2 | 1 | True | 0 | ROZPOCET
| VV |  | 126,0-93,0*0,9 |  | 42.3 | [12 empty] | VV | 2 | 2 | True | 1 | ROZPOCET
52 | K | 596811220 | Kladení betonové dlažby komunikací pro pěší do lože z kameniva vel do 0,25 m2 plochy do 50 m2 | m2 | 18 |  | 0 | CS ÚRS 2019 01 |  | základní |  | 0 | 0.101 | 1.818 | 0 | 0 | 4 | K | 2 |  |  |  | ROZPOCET | 0 | 0 | 0 | 0 | 0 | 1 | 0 | 4 | 2032896130
| VV |  | Viz PD - situace a TZ | [14 empty] | VV | 2 | 1 | True | 0 | ROZPOCET
| VV |  | . | [14 empty] | VV | 2 | 1 | True | 0 | ROZPOCET
| VV |  | Okapový chodník | [14 empty] | VV | 2 | 1 | True | 0 | ROZPOCET
| VV |  | 18,0 |  | 18 | [12 empty] | VV | 2 | 2 | True | 0 | ROZPOCET
53 | M | 59245601 | dlažba desková betonová 500x500x50mm přírodní | m2 | 18.9 |  | 0 | CS ÚRS 2019 01 |  | základní |  | 0 | 0.108 | 2.0412 | 0 | 0 | 8 | M | 2 |  |  |  | ROZPOCET | 0 | 0 | 0 | 0 | 0 | 1 | 0 | 4 | 1342924820
| VV |  | 18*1,05 'Přepočtené koeficientem množství |  | 18.9 | [12 empty] | VV | 2 | 2 | False | 1 | ROZPOCET
54 | K | 452311121 | Podkladní desky z betonu prostého tř. C 8/10 otevřený výkop | m3 | 0.745 |  | 0 | CS ÚRS 2019 01 |  | základní |  | 0 | 2.234 | 1.6643 | 0 | 0 | 4 | K | 2 |  |  |  | ROZPOCET | 0 | 0 | 0 | 0 | 0 | 1 | 0 | 4 | 564392997
| VV |  | Viz PD - situace a TZ | [14 empty] | VV | 2 | 1 | True | 0 | ROZPOCET
| VV |  | . | [14 empty] | VV | 2 | 1 | True | 0 | ROZPOCET
| VV |  | Okapový chodník | [14 empty] | VV | 2 | 1 | True | 0 | ROZPOCET
| VV |  | 18,0*0,04*1,035 |  | 0.745 | [12 empty] | VV | 2 | 2 | True | 0 | ROZPOCET
| D | 8 | Trubní vedení |  |  |  | 0 |  |  |  |  | 0 |  | 146.4956 |  | 0.0513 | 1 | D | 1 |  |  |  | ROZPOCET | [6 empty] | 0
55 | K | 211561-R1 | Výplň odvodňovacích žeber nebo trativodů kamenivem hrubým drceným frakce 8 až 16 mm | m3 | 85 |  | 0 | vlastní |  | základní |  | 0 | 1.665 | 141.525 | 0 | 0 | 4 | K | 2 |  |  |  | ROZPOCET | 0 | 0 | 0 | 0 | 0 | 1 | 0 | 4 | 50266267
| VV |  | Viz PD - situace, vzorové příčné řezy a TZ | [14 empty] | VV | 2 | 1 | True | 0 | ROZPOCET
| VV |  | . | [14 empty] | VV | 2 | 1 | True | 0 | ROZPOCET
| VV |  | 85,0 |  | 85 | [12 empty] | VV | 2 | 2 | True | 0 | ROZPOCET
56 | K | 212755214 | Trativody z drenážních trubek plastových flexibilních D 100 mm bez lože | m | 340 |  | 0 | CS ÚRS 2019 01 |  | základní |  | 0 | 0.00049 | 0.1666 | 0 | 0 | 4 | K | 2 |  |  |  | ROZPOCET | 0 | 0 | 0 | 0 | 0 | 1 | 0 | 4 | -658107545
| VV |  | Viz PD - situace, vzorové příčné řezy a TZ | [14 empty] | VV | 2 | 1 | True | 0 | ROZPOCET
| VV |  | . | [14 empty] | VV | 2 | 1 | True | 0 | ROZPOCET
| VV |  | 340,0 |  | 340 | [12 empty] | VV | 2 | 2 | True | 0 | ROZPOCET
57 | K | 871265211 | Kanalizační potrubí z tvrdého PVC jednovrstvé tuhost třídy SN4 DN 110 | m | 3 |  | 0 | CS ÚRS 2019 01 |  | základní |  | 0 | 0.00128 | 0.00384 | 0 | 0 | 4 | K | 2 |  |  |  | ROZPOCET | 0 | 0 | 0 | 0 | 0 | 1 | 0 | 4 | 123509074
| VV |  | Viz PD - situace, podélné profily,příčné řezy a TZ | [14 empty] | VV | 2 | 1 | True | 0 | ROZPOCET
| VV |  | včetně tvarovek | [14 empty] | VV | 2 | 1 | True | 0 | ROZPOCET
| VV |  | . | [14 empty] | VV | 2 | 1 | True | 0 | ROZPOCET
| VV |  | 3,0 |  | 3 | [12 empty] | VV | 2 | 2 | True | 1 | ROZPOCET
58 | K | 871375221 | Kanalizační potrubí z tvrdého PVC jednovrstvé tuhost třídy SN8 DN 315 | m | 8 |  | 0 | CS ÚRS 2019 01 |  | základní |  | 0 | 0.01148 | 0.09184 | 0 | 0 | 4 | K | 2 |  |  |  | ROZPOCET | 0 | 0 | 0 | 0 | 0 | 1 | 0 | 4 | 1877694294
| VV |  | Viz PD - situace, podélné profily,příčné řezy a TZ | [14 empty] | VV | 2 | 1 | True | 0 | ROZPOCET
| VV |  | včetně tvarovek | [14 empty] | VV | 2 | 1 | True | 0 | ROZPOCET
| VV |  | . | [14 empty] | VV | 2 | 1 | True | 0 | ROZPOCET
| VV |  | 8,0 |  | 8 | [12 empty] | VV | 2 | 2 | True | 0 | ROZPOCET
59 | K | 894812332 | Revizní a čistící šachta z PP DN 600 šachtová roura korugovaná světlé hloubky 2000 mm | kus | 1 |  | 0 | CS ÚRS 2019 01 |  | základní |  | 0 | 0.02424 | 0.02424 | 0 | 0 | 4 | K | 2 |  |  |  | ROZPOCET | 0 | 0 | 0 | 0 | 0 | 1 | 0 | 4 | 2049871550
| VV |  | Viz PD - situace, podélné profily,příčné řezy a TZ | [14 empty] | VV | 2 | 1 | True | 0 | ROZPOCET
| VV |  | . | [14 empty] | VV | 2 | 1 | True | 0 | ROZPOCET
| VV |  | 1 |  | 1 | [12 empty] | VV | 2 | 2 | True | 1 | ROZPOCET
60 | K | 894812376 | Revizní a čistící šachta z PP DN 600 poklop litinový pro třídu zatížení D400 s betonovým prstencem | kus | 1 |  | 0 | CS ÚRS 2019 01 |  | základní |  | 0 | 0.34036 | 0.34036 | 0 | 0 | 4 | K | 2 |  |  |  | ROZPOCET | 0 | 0 | 0 | 0 | 0 | 1 | 0 | 4 | 2090818889
| VV |  | Viz PD - situace, podélné profily,příčné řezy a TZ | [14 empty] | VV | 2 | 1 | True | 0 | ROZPOCET
| VV |  | . | [14 empty] | VV | 2 | 1 | True | 0 | ROZPOCET
| VV |  | 1 |  | 1 | [12 empty] | VV | 2 | 2 | True | 1 | ROZPOCET
61 | K | 894812511 | Revizní a čistící šachta z PP typ DN 1000/315 šachtové dno průtočné 30°, 60°, 90° | kus | 1 |  | 0 | CS ÚRS 2019 01 |  | základní |  | 0 | 0.2153 | 0.2153 | 0 | 0 | 4 | K | 2 |  |  |  | ROZPOCET | 0 | 0 | 0 | 0 | 0 | 1 | 0 | 4 | -1501433060
| VV |  | Viz PD - situace, podélné profily,příčné řezy a TZ | [14 empty] | VV | 2 | 1 | True | 0 | ROZPOCET
| VV |  | . | [14 empty] | VV | 2 | 1 | True | 0 | ROZPOCET
| VV |  | 1 |  | 1 | [12 empty] | VV | 2 | 2 | True | 1 | ROZPOCET
62 | K | 895941111 | Zřízení vpusti kanalizační uliční z betonových dílců typ UV-50 normální | kus | 1 |  | 0 | CS ÚRS 2019 01 |  | základní |  | 0 | 0.3409 | 0.3409 | 0 | 0 | 4 | K | 2 |  |  |  | ROZPOCET | 0 | 0 | 0 | 0 | 0 | 1 | 0 | 4 | 2033544209
| VV |  | Viz PD - situace a TZ | [14 empty] | VV | 2 | 1 | True | 0 | ROZPOCET
| VV |  | . | [14 empty] | VV | 2 | 1 | True | 0 | ROZPOCET
| VV |  | 1 |  | 1 | [12 empty] | VV | 2 | 2 | True | 0 | ROZPOCET
63 | M | 592238-R1 | vpusť betonová uliční DN 450, sediment.prostor, koš na hrubé nečistoty, protizápach.uzávěr, těžká mříž 500/500 mm, Tř. D | kus | 1 |  | 0 | vlastní |  | základní |  | 0 | 0.37 | 0.37 | 0 | 0 | 8 | M | 2 |  |  |  | ROZPOCET | 0 | 0 | 0 | 0 | 0 | 1 | 0 | 4 | 199458543
64 | K | 977151119 | Jádrové vrty diamantovými korunkami do D 110 mm do stavebních materiálů | m | 1.35 |  | 0 | CS ÚRS 2019 01 |  | základní |  | 0 | 0.00107 | 0.0014445 | 0.038 | 0.0513 | 4 | K | 2 |  |  |  | ROZPOCET | 0 | 0 | 0 | 0 | 0 | 1 | 0 | 4 | -505116790
| VV |  | Viz PD - situace, podélné profily,příčné řezy a TZ | [14 empty] | VV | 2 | 1 | True | 0 | ROZPOCET
| VV |  | . | [14 empty] | VV | 2 | 1 | True | 0 | ROZPOCET
| VV |  | navrtání vpusti | [14 empty] | VV | 2 | 1 | True | 0 | ROZPOCET
| VV |  | 0,15*9 |  | 1.35 | [12 empty] | VV | 2 | 2 | True | 1 | ROZPOCET
65 | K | 899000-R1 | Kamerová zkouška, ověření kvality | m | 11 |  | 0 | vlastní |  | základní |  | 0 | 0.01 | 0.11 | 0 | 0 | 4 | K | 2 |  |  |  | ROZPOCET | 0 | 0 | 0 | 0 | 0 | 1 | 0 | 4 | -136959296
| VV |  | Viz PD - situace a TZ | [14 empty] | VV | 2 | 1 | True | 0 | ROZPOCET
| VV |  | 3,0+8,0 |  | 11 | [12 empty] | VV | 2 | 2 | True | 0 | ROZPOCET
66 | K | 899000-R2 | Tlaková zkouška kanalizace | m | 11 |  | 0 | vlastní |  | základní |  | 0 | 0.01 | 0.11 | 0 | 0 | 4 | K | 2 |  |  |  | ROZPOCET | 0 | 0 | 0 | 0 | 0 | 1 | 0 | 4 | 1096361396
| VV |  | Viz PD - situace a TZ | [14 empty] | VV | 2 | 1 | True | 0 | ROZPOCET
| VV |  | 3,0+8,0 |  | 11 | [12 empty] | VV | 2 | 2 | True | 0 | ROZPOCET
67 | K | 899104111 | Osazení poklopů litinových nebo ocelových včetně rámů pro třídu zatížení D400, E600 | kus | 12 |  | 0 | CS ÚRS 2019 01 |  | základní |  | 0 | 0.21734 | 2.6081 | 0 | 0 | 4 | K | 2 |  |  |  | ROZPOCET | 0 | 0 | 0 | 0 | 0 | 1 | 0 | 4 | 419357556
| VV |  | Viz PD - situace, podélné profily,příčné řezy a TZ | [14 empty] | VV | 2 | 1 | True | 0 | ROZPOCET
| VV |  | . | [14 empty] | VV | 2 | 1 | True | 0 | ROZPOCET
| VV |  | 3 nové, 9 stávajících | [14 empty] | VV | 2 | 1 | True | 0 | ROZPOCET
| VV |  | 1+2+9 |  | 12 | [12 empty] | VV | 2 | 2 | True | 0 | ROZPOCET
68 | M | 28661935 | poklop šachtový litinový dno DN 600 pro třídu zatížení D400 | kus | 3 |  | 0 | CS ÚRS 2019 01 |  | základní |  | 0 | 0.196 | 0.588 | 0 | 0 | 8 | M | 2 |  |  |  | ROZPOCET | 0 | 0 | 0 | 0 | 0 | 1 | 0 | 4 | -368501721
| VV |  | Viz PD - situace, podélné profily,příčné řezy a TZ | [14 empty] | VV | 2 | 1 | True | 0 | ROZPOCET
| VV |  | . | [14 empty] | VV | 2 | 1 | True | 0 | ROZPOCET
| VV |  | 1+2 |  | 3 | [12 empty] | VV | 2 | 2 | True | 0 | ROZPOCET
| D | 9 | Ostatní konstrukce a práce, bourání |  |  |  | 0 |  |  |  |  | 0 |  | 16.3221 |  | 7.454 | 1 | D | 1 |  |  |  | ROZPOCET | [6 empty] | 0
| D | 91 | Doplňující konstrukce a práce pozemních komunikací, letišť a ploch |  |  |  | 0 |  |  |  |  | 0 |  | 15.5121 |  | 0 | 1 | D | 2 |  |  |  | ROZPOCET | [6 empty] | 0
69 | K | 915111115 | Vodorovné dopravní značení dělící čáry souvislé š 125 mm základní žlutá barva | m | 100 |  | 0 | CS ÚRS 2019 01 |  | základní |  | 0 | 8e-05 | 0.008 | 0 | 0 | 4 | K | 3 |  |  |  | ROZPOCET | 0 | 0 | 0 | 0 | 0 | 1 | 0 | 4 | 1693767426
| VV |  | Viz PD - situace a TZ | [14 empty] | VV | 3 | 1 | True | 0 | ROZPOCET
| VV |  | . | [14 empty] | VV | 3 | 1 | True | 0 | ROZPOCET
| VV |  | "V12c - zákaz zastavení:" 100,0 |  | 100 | [12 empty] | VV | 3 | 2 | True | 0 | ROZPOCET
70 | K | 915491211 | Osazení vodícího proužku z betonových desek do betonového lože tl do 100 mm š proužku 250 mm | m | 30 |  | 0 | CS ÚRS 2019 01 |  | základní |  | 0 | 0.08088 | 2.4264 | 0 | 0 | 4 | K | 3 |  |  |  | ROZPOCET | 0 | 0 | 0 | 0 | 0 | 1 | 0 | 4 | 1497716651
| VV |  | Viz PD - situace, vzorové příčné řezy a TZ | [14 empty] | VV | 3 | 1 | True | 0 | ROZPOCET
| VV |  | . | [14 empty] | VV | 3 | 1 | True | 0 | ROZPOCET
| VV |  | Oprava vozovky | [14 empty] | VV | 3 | 1 | True | 0 | ROZPOCET
| VV |  | 250x500x100 mm | [14 empty] | VV | 3 | 1 | True | 0 | ROZPOCET
| VV |  | 30,0 |  | 30 | [12 empty] | VV | 3 | 2 | True | 1 | ROZPOCET
71 | M | 59218002 | krajník betonový silniční 500x250x100mm | m | 31.5 |  | 0 | CS ÚRS 2019 01 |  | základní |  | 0 | 0.056 | 1.764 | 0 | 0 | 8 | M | 3 |  |  |  | ROZPOCET | 0 | 0 | 0 | 0 | 0 | 1 | 0 | 4 | -351924283
| VV |  | 30*1,05 'Přepočtené koeficientem množství |  | 31.5 | [12 empty] | VV | 3 | 2 | False | 1 | ROZPOCET
72 | K | 916231213 | Osazení chodníkového obrubníku betonového stojatého s boční opěrou do lože z betonu prostého | m | 62.1 |  | 0 | CS ÚRS 2019 01 |  | základní |  | 0 | 0.1295 | 8.0419 | 0 | 0 | 4 | K | 3 |  |  |  | ROZPOCET | 0 | 0 | 0 | 0 | 0 | 1 | 0 | 4 | 849263558
| VV |  | Viz PD - situace, vzorové příčné řezy a TZ | [14 empty] | VV | 3 | 1 | True | 0 | ROZPOCET
| VV |  | . | [14 empty] | VV | 3 | 1 | True | 0 | ROZPOCET
| VV |  | 1000x100x200 mm | [14 empty] | VV | 3 | 1 | True | 0 | ROZPOCET
| VV |  | 40,0 |  | 40 | [12 empty] | VV | 3 | 2 | True | 0 | ROZPOCET
| VV |  | 1000x100x250 mm | [14 empty] | VV | 3 | 1 | True | 0 | ROZPOCET
| VV |  | 2,1 |  | 2.1 | [12 empty] | VV | 3 | 2 | True | 0 | ROZPOCET
| VV |  | . | [14 empty] | VV | 3 | 1 | True | 0 | ROZPOCET
| VV |  | Oprava vozovky - použité stávající obrubníky | [14 empty] | VV | 3 | 1 | True | 0 | ROZPOCET
| VV |  | 1000x100x250 mm | [14 empty] | VV | 3 | 1 | True | 0 | ROZPOCET
| VV |  | 20,0 |  | 20 | [12 empty] | VV | 3 | 2 | True | 0 | ROZPOCET
73 | M | 59217019 | obrubník betonový chodníkový 1000x100x200mm | m | 42 |  | 0 | CS ÚRS 2019 01 |  | základní |  | 0 | 0.046 | 1.932 | 0 | 0 | 8 | M | 3 |  |  |  | ROZPOCET | 0 | 0 | 0 | 0 | 0 | 1 | 0 | 4 | 1043368578
| VV |  | Viz PD - situace, vzorové příčné řezy a TZ | [14 empty] | VV | 3 | 1 | True | 0 | ROZPOCET
| VV |  | . | [14 empty] | VV | 3 | 1 | True | 0 | ROZPOCET
| VV |  | 40,0 |  | 40 | [12 empty] | VV | 3 | 2 | True | 0 | ROZPOCET
| VV |  | 40*1,05 'Přepočtené koeficientem množství |  | 42 | [12 empty] | VV | 3 | 2 | False | 1 | ROZPOCET
74 | M | 59217017 | obrubník betonový chodníkový 1000x100x250mm | m | 23.1 |  | 0 | CS ÚRS 2019 01 |  | základní |  | 0 | 0.058 | 1.3398 | 0 | 0 | 8 | M | 3 |  |  |  | ROZPOCET | 0 | 0 | 0 | 0 | 0 | 1 | 0 | 4 | -873218823
| VV |  | Viz PD - situace, vzorové příčné řezy a TZ | [14 empty] | VV | 3 | 1 | True | 0 | ROZPOCET
| VV |  | . | [14 empty] | VV | 3 | 1 | True | 0 | ROZPOCET
| VV |  | 2,0 |  | 2 | [12 empty] | VV | 3 | 2 | True | 0 | ROZPOCET
| VV |  | . | [14 empty] | VV | 3 | 1 | True | 0 | ROZPOCET
| VV |  | Oprava vozovky - použité stávající obrubníky | [14 empty] | VV | 3 | 1 | True | 0 | ROZPOCET
| VV |  | 20,0 |  | 20 | [12 empty] | VV | 3 | 2 | True | 0 | ROZPOCET
| VV |  | 22*1,05 'Přepočtené koeficientem množství |  | 23.1 | [12 empty] | VV | 3 | 2 | False | 1 | ROZPOCET
| D | 96 | Bourání konstrukcí |  |  |  | 0 |  |  |  |  | 0 |  | 0.81 |  | 7.454 | 1 | D | 2 |  |  |  | ROZPOCET | [6 empty] | 0
75 | K | 358315115 | Bourání stoky kompletní nebo vybourání otvorů z prostého betonu plochy přes 4 m2 | m3 | 2.57 |  | 0 | CS ÚRS 2019 01 |  | základní |  | 0 | 0 | 0 | 2.2 | 5.654 | 4 | K | 3 |  |  |  | ROZPOCET | 0 | 0 | 0 | 0 | 0 | 1 | 0 | 4 | 1570879019
| VV |  | Viz PD - situace a TZ | [14 empty] | VV | 3 | 1 | True | 0 | ROZPOCET
| VV |  | . | [14 empty] | VV | 3 | 1 | True | 0 | ROZPOCET
| VV |  | revizní šachty, hl. cca 2,0 m - 1 ks | [14 empty] | VV | 3 | 1 | True | 0 | ROZPOCET
| VV |  | 3,14*0,5*0,5*2,0 |  | 1.57 | [12 empty] | VV | 3 | 2 | True | 0 | ROZPOCET
| VV |  | . | [14 empty] | VV | 3 | 1 | True | 0 | ROZPOCET
| VV |  | dešťová vpusť | [14 empty] | VV | 3 | 1 | True | 0 | ROZPOCET
| VV |  | 1,0 |  | 1 | [12 empty] | VV | 3 | 2 | True | 0 | ROZPOCET
76 | K | 899103211 | Demontáž poklopů litinových nebo ocelových včetně rámů hmotnosti přes 100 do 150 kg | kus | 12 |  | 0 | CS ÚRS 2019 01 |  | základní |  | 0 | 0 | 0 | 0.15 | 1.8 | 4 | K | 3 |  |  |  | ROZPOCET | 0 | 0 | 0 | 0 | 0 | 1 | 0 | 4 | -32417555
| VV |  | Viz PD - situace a TZ | [14 empty] | VV | 3 | 1 | True | 0 | ROZPOCET
| VV |  | . | [14 empty] | VV | 3 | 1 | True | 0 | ROZPOCET
| VV |  | 1+2+9 |  | 12 | [12 empty] | VV | 3 | 2 | True | 0 | ROZPOCET
77 | K | 98200-R03 | Vybourání kanalizace DN 300 mm | m | 8 |  | 0 | vlastní |  | základní |  | 0 | 0.09 | 0.72 | 0 | 0 | 4 | K | 3 |  |  |  | ROZPOCET | 0 | 0 | 0 | 0 | 0 | 1 | 0 | 4 | -422369196
| VV |  | Viz PD - situace a TZ | [14 empty] | VV | 3 | 1 | True | 0 | ROZPOCET
| VV |  | . | [14 empty] | VV | 3 | 1 | True | 0 | ROZPOCET
| VV |  | 8,0 |  | 8 | [12 empty] | VV | 3 | 2 | True | 0 | ROZPOCET
78 | K | 98200-R04 | Provizorní převedení vody žlabem dl.8 m | komplet | 1 |  | 0 | vlastní |  | základní |  | 0 | 0.09 | 0.09 | 0 | 0 | 4 | K | 3 |  |  |  | ROZPOCET | 0 | 0 | 0 | 0 | 0 | 1 | 0 | 4 | -531938223
| VV |  | Viz PD - situace a TZ | [14 empty] | VV | 3 | 1 | True | 0 | ROZPOCET
| VV |  | . | [14 empty] | VV | 3 | 1 | True | 0 | ROZPOCET
| VV |  | 1 |  | 1 | [12 empty] | VV | 3 | 2 | True | 0 | ROZPOCET
| D | 99 | Přesuny hmot a suti |  |  |  | 0 |  |  |  |  | 0 |  | 0 |  | 0 | 1 | D | 2 |  |  |  | ROZPOCET | [6 empty] | 0
79 | K | 997221551 | Vodorovná doprava suti ze sypkých materiálů do 1 km | t | 614.51 |  | 0 | CS ÚRS 2019 01 |  | základní |  | 0 | 0 | 0 | 0 | 0 | 4 | K | 3 |  |  |  | ROZPOCET | 0 | 0 | 0 | 0 | 0 | 1 | 0 | 4 | 1013659264
| VV |  | 1229,02*0,5 'Přepočtené koeficientem množství |  | 614.51 | [12 empty] | VV | 3 | 2 | False | 1 | ROZPOCET
80 | K | 997221559 | Příplatek ZKD 1 km u vodorovné dopravy suti ze sypkých materiálů | t | 6759.61 |  | 0 | CS ÚRS 2019 01 |  | základní |  | 0 | 0 | 0 | 0 | 0 | 4 | K | 3 |  |  |  | ROZPOCET | 0 | 0 | 0 | 0 | 0 | 1 | 0 | 4 | 663503168
| VV |  | 1229,02*5,5 'Přepočtené koeficientem množství |  | 6759.61 | [12 empty] | VV | 3 | 2 | False | 1 | ROZPOCET
81 | K | 997221561 | Vodorovná doprava suti z kusových materiálů do 1 km | t | 614.51 |  | 0 | CS ÚRS 2019 01 |  | základní |  | 0 | 0 | 0 | 0 | 0 | 4 | K | 3 |  |  |  | ROZPOCET | 0 | 0 | 0 | 0 | 0 | 1 | 0 | 4 | 305953169
| VV |  | 1229,02*0,5 'Přepočtené koeficientem množství |  | 614.51 | [12 empty] | VV | 3 | 2 | False | 1 | ROZPOCET
82 | K | 997221569 | Příplatek ZKD 1 km u vodorovné dopravy suti z kusových materiálů | t | 6759.61 |  | 0 | CS ÚRS 2019 01 |  | základní |  | 0 | 0 | 0 | 0 | 0 | 4 | K | 3 |  |  |  | ROZPOCET | 0 | 0 | 0 | 0 | 0 | 1 | 0 | 4 | -2019521778
| VV |  | 1229,02*5,5 'Přepočtené koeficientem množství |  | 6759.61 | [12 empty] | VV | 3 | 2 | False | 1 | ROZPOCET
83 | K | 997221611 | Nakládání suti na dopravní prostředky pro vodorovnou dopravu | t | 1229.02 |  | 0 | CS ÚRS 2019 01 |  | základní |  | 0 | 0 | 0 | 0 | 0 | 4 | K | 3 |  |  |  | ROZPOCET | 0 | 0 | 0 | 0 | 0 | 1 | 0 | 4 | -1303203249
84 | K | 997221815 | Poplatek za uložení na skládce (skládkovné) stavebního odpadu betonového kód odpadu 170 101 | t | 614.51 |  | 0 | CS ÚRS 2019 01 |  | základní |  | 0 | 0 | 0 | 0 | 0 | 4 | K | 3 |  |  |  | ROZPOCET | 0 | 0 | 0 | 0 | 0 | 1 | 0 | 4 | -279520731
| VV |  | 1229,02*0,5 'Přepočtené koeficientem množství |  | 614.51 | [12 empty] | VV | 3 | 2 | False | 1 | ROZPOCET
85 | K | 997221855 | Poplatek za uložení na skládce (skládkovné) zeminy a kameniva kód odpadu 170 504 | t | 614.51 |  | 0 | CS ÚRS 2019 01 |  | základní |  | 0 | 0 | 0 | 0 | 0 | 4 | K | 3 |  |  |  | ROZPOCET | 0 | 0 | 0 | 0 | 0 | 1 | 0 | 4 | 1616181928
| VV |  | 1229,02*0,5 'Přepočtené koeficientem množství |  | 614.51 | [12 empty] | VV | 3 | 2 | False | 1 | ROZPOCET
86 | K | 998223011 | Přesun hmot pro pozemní komunikace s krytem dlážděným | t | 1253.347 |  | 0 | CS ÚRS 2019 01 |  | základní |  | 0 | 0 | 0 | 0 | 0 | 4 | K | 3 |  |  |  | ROZPOCET | 0 | 0 | 0 | 0 | 0 | 1 | 0 | 4 | 968069463
| D | PSV | Práce a dodávky PSV |  |  |  | 0 |  |  |  |  | 0 |  | 0 |  | 0 | 2 | D | 0 |  |  |  | ROZPOCET | [6 empty] | 0
| D | 767 | Konstrukce zámečnické |  |  |  | 0 |  |  |  |  | 0 |  | 0 |  | 0 | 2 | D | 1 |  |  |  | ROZPOCET | [6 empty] | 0
87 | K | 767001-R1 | Demontáž a zpětná montáž odpadkového koše a lavičky, včetně uskladnění | kus | 1 |  | 0 | vlastní |  | základní |  | 0 | 0 | 0 | 0 | 0 | 16 | K | 2 |  |  |  | ROZPOCET | 0 | 0 | 0 | 0 | 0 | 1 | 0 | 16 | -428891499
| VV |  | Viz PD - situace a TZ - schodiště | [14 empty] | VV | 2 | 1 | True | 0 | ROZPOCET
| VV |  | . | [14 empty] | VV | 2 | 1 | True | 0 | ROZPOCET
| VV |  | 1 |  | 1 | [12 empty] | VV | 2 | 2 | True | 0 | ROZPOCET
88 | K | 998767201 | Přesun hmot procentní pro zámečnické konstrukce v objektech v do 6 m | % |  |  | 0 | CS ÚRS 2019 01 |  | základní |  | 0 | 0 | 0 | 0 | 0 | 16 | K | 2 |  |  |  | ROZPOCET | 0 | 0 | 0 | 0 | 0 | 1 | 0 | 16 | -328178282

## D2_04 - Zasmyčkování přív...
{73f0dd1d-f667-4c86-8906-53d60ea95fd1}
2
| KRYCÍ LIST SOUPISU PRACÍ | [7 empty] | v --- níže se nacházejí doplnkové a pomocné údaje k sestavám --- v | [8 empty] | False
Stavba:
Nemocnice Třebíč - Rekonstrukce TS1 a náhradního zdroje
Objekt:
D2_04 - Zasmyčkování přívodu VN 22kV
| KSO: |  |  |  |  | CC-CZ:
| Místo: |  | Třebíč |  |  | Datum: | 16. 7. 2019
| Zadavatel: |  |  |  |  | IČ:
|  | Kraj Vysočina, Žižkova 57, Jihlava |  |  |  | DIČ:
| Uchazeč: |  |  |  |  | IČ: | Vyplň údaj
|  | Vyplň údaj |  |  |  | DIČ: | Vyplň údaj
| Projektant: |  |  |  |  | IČ:
|  | Atelier Penta v.o.s., Mrštíkova 12, Jihlava |  |  |  | DIČ:
| Zpracovatel: |  |  |  |  | IČ:
|  | Ing. Hošek - TIPA |  |  |  | DIČ:
Poznámka:
| Cena bez DPH | [5 empty] | 0
|  |  | Základ daně |  |  | Sazba daně | Výše daně
| DPH | základní | 0 |  |  | 21% | 0
|  | snížená | 0 |  |  | 15% | 0
|  | zákl. přenesená | 0 |  |  | 21% | 0
|  | sníž. přenesená | 0 |  |  | 15% | 0
|  | nulová | 0 |  |  | 0% | 0
| Cena s DPH |  |  | v | CZK |  | 0
| Projektant |  |  | Zpracovatel
| Datum a podpis: |  | Razítko | Datum a podpis: |  |  | Razítko
| Objednavatel |  |  | Uchazeč
| Datum a podpis: |  | Razítko | Datum a podpis: |  |  | Razítko
REKAPITULACE ČLENĚNÍ SOUPISU PRACÍ
Stavba:
Nemocnice Třebíč - Rekonstrukce TS1 a náhradního zdroje
Objekt:
D2_04 - Zasmyčkování přívodu VN 22kV
Místo: |  |  | Třebíč |  |  | Datum: | 16. 7. 2019
Zadavatel: |  |  | Kraj Vysočina, Žižkova 57, Jihlava |  |  | Projektant: | Atelier Penta v.o.s., Mrštíkova 12, Jihlava
Uchazeč: |  |  | Vyplň údaj |  |  | Zpracovatel: | Ing. Hošek - TIPA
Kód dílu - Popis | [6 empty] | Cena celkem [CZK]
Náklady ze soupisu prací | [6 empty] | 0 | [11 empty] | -1
| M - Práce a dodávky M | [5 empty] | 0
| 21-M - Elektromontáže | [5 empty] | 0
| 46-M - Zemní práce při extr.mont.pracích | [5 empty] | 0
SOUPIS PRACÍ
Stavba:
Nemocnice Třebíč - Rekonstrukce TS1 a náhradního zdroje
Objekt:
D2_04 - Zasmyčkování přívodu VN 22kV
Místo: |  |  | Třebíč |  |  | Datum: | 16. 7. 2019
Zadavatel: |  |  | Kraj Vysočina, Žižkova 57, Jihlava |  |  | Projektant: | Atelier Penta v.o.s., Mrštíkova 12, Jihlava
Uchazeč: |  |  | Vyplň údaj |  |  | Zpracovatel: | Ing. Hošek - TIPA
PČ | Typ | Kód | Popis | MJ | Množství | J.cena [CZK] | Cena celkem [CZK] | Cenová soustava |  | DPH | J. Nh [h] | Nh celkem [h] | J. hmotnost [t] | Hmotnost celkem [t] | J. suť [t] | Suť Celkem [t]
Náklady soupisu celkem | [6 empty] | 0 |  |  |  |  | 0 |  | 0.17316 |  | 0 |  | D | -1 | [7 empty] | 0
| D | M | Práce a dodávky M |  |  |  | 0 |  |  |  |  | 0 |  | 0.17316 |  | 0 | 1 | D | 0 | ROZPOCET | [6 empty] | 0
| D | 21-M | Elektromontáže |  |  |  | 0 |  |  |  |  | 0 |  | 0.16764 |  | 0 | 1 | D | 1 | ROZPOCET | [6 empty] | 0
1 | K | 210100772 | Ukončení kabelů nebo vodičů koncovkou do 22 kV staniční vodičů celoplastových , průřezu žíly do 150 mm2 | kus | 6 |  | 0 | vlastní |  | základní |  | 0 | 0 | 0 | 0 | 0 | 4 | K | 2 | ROZPOCET | 0 | 0 | 0 | 0 | 0 | 1 | 0 | 4 | 2
2 | K | 210280003 | Zkoušky a prohlídky elektrických rozvodů a zařízení celková prohlídka, zkoušení, měření a vyhotovení revizní zprávy pro objem montážních prací přes 500 do 1000 tisíc Kč | kus | 1 |  | 0 | vlastní |  | základní |  | 0 | 0 | 0 | 0 | 0 | 4 | K | 2 | ROZPOCET | 0 | 0 | 0 | 0 | 0 | 1 | 0 | 4 | 4
3 | K | 210280391.2 | Zkoušky vodičů a kabelů zvýšeným napětím kabelů silových do 35 kV | kus | 6 |  | 0 | vlastní |  | základní |  | 0 | 0 | 0 | 0 | 0 | 4 | K | 2 | ROZPOCET | 0 | 0 | 0 | 0 | 0 | 1 | 0 | 4 | 6
4 | K | 580106010 | Měření při revizích zemního přechodového odporu uzemnění ochranného nebo pracovního | měření | 2 |  | 0 | vlastní |  | základní |  | 0 | 0 | 0 | 0 | 0 | 4 | K | 2 | ROZPOCET | 0 | 0 | 0 | 0 | 0 | 1 | 0 | 4 | 8
5 | M | 35436539A | stíněný úhlový konektor pro průchodku tzpu C 22 kV a kabel 120 mm2 | kus | 6 |  | 0 | vlastní |  | základní |  | 0 | 0 | 0 | 0 | 0 | 8 | M | 2 | ROZPOCET | 0 | 0 | 0 | 0 | 0 | 1 | 0 | 4 | 10
6 | M | 34567240 | oko kabelové Al 1 - 36 kV lisovací plná 120 x 10 | kus | 6 |  | 0 | CS ÚRS 2019 01 |  | základní |  | 0 | 4e-05 | 0.00024 | 0 | 0 | 8 | M | 2 | ROZPOCET | 0 | 0 | 0 | 0 | 0 | 1 | 0 | 4 | 12
7 | K | 210102022 | Propojení kabelů nebo vodičů spojkou do 22 kV venkovní páskovou vodičů celoplastových , průřezu žíly do 150 mm2 | kus | 6 |  | 0 | vlastní |  | základní |  | 0 | 0 | 0 | 0 | 0 | 4 | K | 2 | ROZPOCET | 0 | 0 | 0 | 0 | 0 | 1 | 0 | 4 | 14
8 | M | 35436182 | spojka 22 kV kabelová, 95-240 mm2 | kus | 6 |  | 0 | CS ÚRS 2019 01 |  | základní |  | 0 | 0.0081 | 0.0486 | 0 | 0 | 8 | M | 2 | ROZPOCET | 0 | 0 | 0 | 0 | 0 | 1 | 0 | 4 | 16
9 | K | 210931015 | Montáž kabelů hliníkových vn 22 kV a 35 kV bez ukončení stíněných plných nebo laněných kulatých s izolací ze sítěného polyetylenu nebo bezhalogenových (AXEKVCE, AXEKCE,...) uložených volně, počtu a průřezu žil 1x120 mm2 | m | 90 |  | 0 | vlastní |  | základní |  | 0 | 0 | 0 | 0 | 0 | 4 | K | 2 | ROZPOCET | 0 | 0 | 0 | 0 | 0 | 1 | 0 | 4 | 18
10 | M | 34115056 | kabel Al ze sítěného PE vn 22 kV 1x120/16 RMV | m | 90 |  | 0 | CS ÚRS 2019 01 |  | základní |  | 0 | 0.00132 | 0.1188 | 0 | 0 | 8 | M | 2 | ROZPOCET | 0 | 0 | 0 | 0 | 0 | 1 | 0 | 4 | 20
| D | 46-M | Zemní práce při extr.mont.pracích |  |  |  | 0 |  |  |  |  | 0 |  | 0.00552 |  | 0 | 1 | D | 1 | ROZPOCET | [6 empty] | 0
11 | K | 460010002 | Vytyčení trasy vedení vzdušného (nadzemního) sdělovacího nebo ovládacího podél silnice | km | 0.005 |  | 0 | vlastní |  | základní |  | 0 | 0 | 0 | 0 | 0 | 4 | K | 2 | ROZPOCET | 0 | 0 | 0 | 0 | 0 | 1 | 0 | 4 | 22
12 | K | 460010024 | Vytyčení trasy vedení kabelového (podzemního) v zastavěném prostoru | km | 0.01 |  | 0 | vlastní |  | základní |  | 0 | 0 | 0 | 0 | 0 | 4 | K | 2 | ROZPOCET | 0 | 0 | 0 | 0 | 0 | 1 | 0 | 4 | 24
13 | K | 460010025 | Vytyčení trasy inženýrských sítí v zastavěném prostoru | km | 0.05 |  | 0 | vlastní |  | základní |  | 0 | 0 | 0 | 0 | 0 | 4 | K | 2 | ROZPOCET | 0 | 0 | 0 | 0 | 0 | 1 | 0 | 4 | 26
14 | K | 460030039 | Přípravné terénní práce vytrhání dlažby včetně ručního rozebrání, vytřídění, odhozu na hromady nebo naložení na dopravní prostředek a očistění kostek nebo dlaždic z pískového podkladu z dlaždic zámkových, spáry nezalité | m2 | 4 |  | 0 | vlastní |  | základní |  | 0 | 0 | 0 | 0 | 0 | 4 | K | 2 | ROZPOCET | 0 | 0 | 0 | 0 | 0 | 1 | 0 | 4 | 28
15 | K | 460230014 | Ostatní vykopávky ručně rýha pro kabelové spojky pro vn včetně přemístění výkopku do 3 m nebo naložení na dopravní prostředek přes 10 kV, v hornině třídy 4 | kus | 1 |  | 0 | vlastní |  | základní |  | 0 | 0 | 0 | 0 | 0 | 4 | K | 2 | ROZPOCET | 0 | 0 | 0 | 0 | 0 | 1 | 0 | 4 | 30
16 | K | 460230414 | Ostatní vykopávky ručně odkop zeminy včetně přemístění výkopku do 50 m na dočasnou či trvalou skládku nebo na hromadu v místě upotřebení v hornině třídy 3 a 4 | m3 | 3 |  | 0 | vlastní |  | základní |  | 0 | 0 | 0 | 0 | 0 | 4 | K | 2 | ROZPOCET | 0 | 0 | 0 | 0 | 0 | 1 | 0 | 4 | 32
17 | K | 460300001 | Zásyp jam strojně s uložením výkopku ve vrstvách včetně zhutnění a urovnání povrchu v zástavbě | m3 | 2.6 |  | 0 | vlastní |  | základní |  | 0 | 0 | 0 | 0 | 0 | 4 | K | 2 | ROZPOCET | 0 | 0 | 0 | 0 | 0 | 1 | 0 | 4 | 34
18 | K | 460421172 | Kabelové lože včetně podsypu, zhutnění a urovnání povrchu z písku nebo štěrkopísku tloušťky 10 cm nad kabel zakryté plastovými deskami, šířky lože přes 25 do 50 cm | m | 3 |  | 0 | vlastní |  | základní |  | 0 | 0 | 0 | 0 | 0 | 4 | K | 2 | ROZPOCET | 0 | 0 | 0 | 0 | 0 | 1 | 0 | 4 | 36
19 | K | 460470011 | Provizorní zajištění inženýrských sítí ve výkopech kabelů při křížení | kus | 4 |  | 0 | vlastní |  | základní |  | 0 | 0 | 0 | 0 | 0 | 4 | K | 2 | ROZPOCET | 0 | 0 | 0 | 0 | 0 | 1 | 0 | 4 | 38
20 | K | 460470012 | Provizorní zajištění inženýrských sítí ve výkopech kabelů při souběhu | m | 5 |  | 0 | vlastní |  | základní |  | 0 | 0 | 0 | 0 | 0 | 4 | K | 2 | ROZPOCET | 0 | 0 | 0 | 0 | 0 | 1 | 0 | 4 | 40
21 | K | 460490014 | Krytí kabelů, spojek, koncovek a odbočnic kabelů výstražnou fólií z PVC včetně vyrovnání povrchu rýhy, rozvinutí a uložení fólie do rýhy, fólie šířky do 40cm | m | 4 |  | 0 | vlastní |  | základní |  | 0 | 0 | 0 | 0 | 0 | 4 | K | 2 | ROZPOCET | 0 | 0 | 0 | 0 | 0 | 1 | 0 | 4 | 42
22 | K | 460490053 | Krytí kabelů, spojek, koncovek a odbočnic spojek, koncovek a odbočnic včetně podkladové a zásypové vrstvy s dodáním kopaného písku a uložením do rýhy cihlami tloušťky do 10 cm, pro kabel přes 10 do 22 kV | kus | 5 |  | 0 | vlastní |  | základní |  | 0 | 0 | 0 | 0 | 0 | 4 | K | 2 | ROZPOCET | 0 | 0 | 0 | 0 | 0 | 1 | 0 | 4 | 44
23 | K | 460500001 | Oddělení kabelů přepážkou s utěsněním, ve výkopu z cihel | m | 3 |  | 0 | vlastní |  | základní |  | 0 | 0 | 0 | 0 | 0 | 4 | K | 2 | ROZPOCET | 0 | 0 | 0 | 0 | 0 | 1 | 0 | 4 | 46
24 | K | 460510004 | Kabelové prostupy, kanály a multikanály kabelové prostupy z trub betonových včetně osazení, utěsnění a spárování do rýhy, bez výkopových prací bez obsypu, vnitřního průměru do 15 cm | m | 6 |  | 0 | vlastní |  | základní |  | 0 | 0 | 0 | 0 | 0 | 4 | K | 2 | ROZPOCET | 0 | 0 | 0 | 0 | 0 | 1 | 0 | 4 | 48
25 | K | 460520175 | Montáž trubek ochranných uložených volně do rýhy plastových ohebných, vnitřního průměru přes 110 do 133 mm | m | 6 |  | 0 | vlastní |  | základní |  | 0 | 0 | 0 | 0 | 0 | 4 | K | 2 | ROZPOCET | 0 | 0 | 0 | 0 | 0 | 1 | 0 | 4 | 50
26 | M | 34571368 | trubka elektroinstalační HDPE tuhá dvouplášťová korugovaná D 136/160mm | m | 6 |  | 0 | CS ÚRS 2019 01 |  | základní |  | 0 | 0.00092 | 0.00552 | 0 | 0 | 8 | M | 2 | ROZPOCET | 0 | 0 | 0 | 0 | 0 | 1 | 0 | 4 | 52
27 | K | 460600021 | Přemístění (odvoz) horniny, suti a vybouraných hmot vodorovné přemístění horniny včetně složení, bez naložení a rozprostření jakékoliv třídy, na vzdálenost do 50 m | m3 | 1 |  | 0 | vlastní |  | základní |  | 0 | 0 | 0 | 0 | 0 | 4 | K | 2 | ROZPOCET | 0 | 0 | 0 | 0 | 0 | 1 | 0 | 4 | 54
28 | K | 460600031 | Přemístění (odvoz) horniny, suti a vybouraných hmot vodorovné přemístění horniny včetně složení, bez naložení a rozprostření jakékoliv třídy, na vzdálenost Příplatek k ceně -0023 za každých dalších i započatých 1000 m | m3 | 10 |  | 0 | vlastní |  | základní |  | 0 | 0 | 0 | 0 | 0 | 4 | K | 2 | ROZPOCET | 0 | 0 | 0 | 0 | 0 | 1 | 0 | 4 | 56
29 | K | 460650044 | Vozovky a chodníky zřízení podkladní vrstvy včetně rozprostření a úpravy podkladu ze štěrkopísku, včetně zhutnění, tloušťky přes 15 do 20 cm | m2 | 4 |  | 0 | vlastní |  | základní |  | 0 | 0 | 0 | 0 | 0 | 4 | K | 2 | ROZPOCET | 0 | 0 | 0 | 0 | 0 | 1 | 0 | 4 | 58
30 | K | 460650162 | Vozovky a chodníky kladení dlažby včetně spárování, do lože z kameniva těženého z dlaždic betonových tvarovaných nebo zámkových | m2 | 4 |  | 0 | vlastní |  | základní |  | 0 | 0 | 0 | 0 | 0 | 4 | K | 2 | ROZPOCET | 0 | 0 | 0 | 0 | 0 | 1 | 0 | 4 | 60
31 | K | 460650932 | Vozovky a chodníky vyspravení krytu komunikací kladení dlažby po překopech pro pokládání kabelů, včetně rozprostření, urovnání a zhutnění podkladu a provedení lože z kameniva těženého z dlaždic betonových tvarovaných nebo zámkových | m2 | 4 |  | 0 | vlastní |  | základní |  | 0 | 0 | 0 | 0 | 0 | 4 | K | 2 | ROZPOCET | 0 | 0 | 0 | 0 | 0 | 1 | 0 | 4 | 62

## D2_51_1-D02 - Technologic...
{688802e3-f461-4ecf-bbed-c4879fcd11f6}
2
| KRYCÍ LIST SOUPISU PRACÍ | [7 empty] | v --- níže se nacházejí doplnkové a pomocné údaje k sestavám --- v | [8 empty] | False
Stavba:
Nemocnice Třebíč - Rekonstrukce TS1 a náhradního zdroje
Objekt:
D2_51 - Technologie energocentra
Soupis:
D2_51_1-D02 - Technologické rozvody – VN, NN, MaR - Dotazy 2020_03_11
| KSO: |  |  |  |  | CC-CZ:
| Místo: |  | Třebíč |  |  | Datum: | 16. 7. 2019
| Zadavatel: |  |  |  |  | IČ:
|  | Kraj Vysočina, Žižkova 57, Jihlava |  |  |  | DIČ:
| Uchazeč: |  |  |  |  | IČ: | Vyplň údaj
|  | Vyplň údaj |  |  |  | DIČ: | Vyplň údaj
| Projektant: |  |  |  |  | IČ:
|  | Atelier Penta v.o.s., Mrštíkova 12, Jihlava |  |  |  | DIČ:
| Zpracovatel: |  |  |  |  | IČ:
|  | Ing. Hošek |  |  |  | DIČ:
Poznámka:
| Cena bez DPH | [5 empty] | 0
|  |  | Základ daně |  |  | Sazba daně | Výše daně
| DPH | základní | 0 |  |  | 21% | 0
|  | snížená | 0 |  |  | 15% | 0
|  | zákl. přenesená | 0 |  |  | 21% | 0
|  | sníž. přenesená | 0 |  |  | 15% | 0
|  | nulová | 0 |  |  | 0% | 0
| Cena s DPH |  |  | v | CZK |  | 0
| Projektant |  |  | Zpracovatel
| Datum a podpis: |  | Razítko | Datum a podpis: |  |  | Razítko
| Objednavatel |  |  | Uchazeč
| Datum a podpis: |  | Razítko | Datum a podpis: |  |  | Razítko
REKAPITULACE ČLENĚNÍ SOUPISU PRACÍ
Stavba:
Nemocnice Třebíč - Rekonstrukce TS1 a náhradního zdroje
Objekt:
D2_51 - Technologie energocentra
Soupis:
D2_51_1-D02 - Technologické rozvody – VN, NN, MaR - Dotazy 2020_03_11
Místo: |  |  | Třebíč |  |  | Datum: | 16. 7. 2019
Zadavatel: |  |  | Kraj Vysočina, Žižkova 57, Jihlava |  |  | Projektant: | Atelier Penta v.o.s., Mrštíkova 12, Jihlava
Uchazeč: |  |  | Vyplň údaj |  |  | Zpracovatel: | Ing. Hošek
Kód dílu - Popis | [6 empty] | Cena celkem [CZK]
Náklady ze soupisu prací | [6 empty] | 0 | [11 empty] | -1
| M - Práce a dodávky M | [5 empty] | 0
| 21-M - Elektromontáže | [5 empty] | 0
| 58-M - Revize vyhrazených technických zařízení | [5 empty] | 0
| HZS - Hodinové zúčtovací sazby | [5 empty] | 0
SOUPIS PRACÍ
Stavba:
Nemocnice Třebíč - Rekonstrukce TS1 a náhradního zdroje
Objekt:
D2_51 - Technologie energocentra
Soupis:
D2_51_1-D02 - Technologické rozvody – VN, NN, MaR - Dotazy 2020_03_11
Místo: |  |  | Třebíč |  |  | Datum: | 16. 7. 2019
Zadavatel: |  |  | Kraj Vysočina, Žižkova 57, Jihlava |  |  | Projektant: | Atelier Penta v.o.s., Mrštíkova 12, Jihlava
Uchazeč: |  |  | Vyplň údaj |  |  | Zpracovatel: | Ing. Hošek
PČ | Typ | Kód | Popis | MJ | Množství | J.cena [CZK] | Cena celkem [CZK] | Cenová soustava |  | DPH | J. Nh [h] | Nh celkem [h] | J. hmotnost [t] | Hmotnost celkem [t] | J. suť [t] | Suť Celkem [t]
Náklady soupisu celkem | [6 empty] | 0 |  |  |  |  | 0 |  | 0.76894 |  | 0 |  | D | -1 | [7 empty] | 0
| D | M | Práce a dodávky M |  |  |  | 0 |  |  |  |  | 0 |  | 0.76894 |  | 0 | 1 | D | 0 | ROZPOCET | [6 empty] | 0
| D | 21-M | Elektromontáže |  |  |  | 0 |  |  |  |  | 0 |  | 0.76894 |  | 0 | 1 | D | 1 | ROZPOCET | [6 empty] | 0
1 | M | 210190521b.2 | Rozvaděč VN, 22 kV, izolovaný SF6, 6 polí, dle samostatné specifikace | sestava | 1 |  | 0 | vlastní |  | základní |  | 0 | 0 | 0 | 0 | 0 | 8 | M | 2 | ROZPOCET | 0 | 0 | 0 | 0 | 0 | 1 | 0 | 4 | 2
2 | K | 210190403 | Montáž rozváděčů vn bez zapojení vodičů vnitřních 22 kV | kus | 6 |  | 0 | vlastní |  | základní |  | 0 | 0 | 0 | 0 | 0 | 4 | K | 2 | ROZPOCET | 0 | 0 | 0 | 0 | 0 | 1 | 0 | 4 | 4
3 | K | 210020951 | Ostatní elektromontážní doplňkové práce osazení tabulek pro rozvodny a elektrická zařízení výstražných a označovacích | kus | 1 |  | 0 | vlastní |  | základní |  | 0 | 0 | 0 | 0 | 0 | 4 | K | 2 | ROZPOCET | 0 | 0 | 0 | 0 | 0 | 1 | 0 | 4 | 6
4 | M | 73534512 | tabulka bezpečnostní s tiskem 2 barvy A7 105x74mm | kus | 15 |  | 0 | CS ÚRS 2019 01 |  | základní |  | 0 | 0 | 0 | 0 | 0 | 8 | M | 2 | ROZPOCET | 0 | 0 | 0 | 0 | 0 | 1 | 0 | 4 | 8
5 | M | 27251120 | koberec dielektrický do 26kV š 1200mm tl 4,5mm | m2 | 18 |  | 0 | CS ÚRS 2019 01 |  | základní |  | 0 | 0.0079 | 0.1422 | 0 | 0 | 8 | M | 2 | ROZPOCET | 0 | 0 | 0 | 0 | 0 | 1 | 0 | 4 | 10
6 | M | 357116720.1 | rozvaděč elektroměrový, měření 100V, zapojení dle technických požadavků distributora, | kus | 1 |  | 0 | vlastní |  | základní |  | 0 | 0 | 0 | 0 | 0 | 8 | M | 2 | ROZPOCET | 0 | 0 | 0 | 0 | 0 | 1 | 0 | 4 | 12
7 | K | 741210002 | Montáž rozvodnice oceloplechová nebo plastová běžná do 50 kg | kus | 1 |  | 0 | CS ÚRS 2019 01 |  | základní |  | 0 | 0 | 0 | 0 | 0 | 4 | K | 2 | ROZPOCET | 0 | 0 | 0 | 0 | 0 | 1 | 0 | 4 | 14
8 | M | 34111068 | kabel silový s Cu jádrem 1 kV 4x4mm2 | m | 30 |  | 0 | CS ÚRS 2019 01 |  | základní |  | 0 | 0.00029 | 0.0087 | 0 | 0 | 8 | M | 2 | ROZPOCET | 0 | 0 | 0 | 0 | 0 | 1 | 0 | 4 | 16
9 | K | 210812031 | Montáž izolovaných kabelů měděných do 1 kV bez ukončení plných a kulatých (CYKY, CHKE-R,...) uložených volně nebo v liště počtu a průřezu žil 4x1,5 až 4 mm2 | m | 30 |  | 0 | vlastní |  | základní |  | 0 | 0 | 0 | 0 | 0 | 4 | K | 2 | ROZPOCET | 0 | 0 | 0 | 0 | 0 | 1 | 0 | 4 | 18
10 | K | 741130003 | Ukončení vodič izolovaný do 4 mm2 v rozváděči nebo na přístroji | kus | 6 |  | 0 | CS ÚRS 2019 01 |  | základní |  | 0 | 0 | 0 | 0 | 0 | 4 | K | 2 | ROZPOCET | 0 | 0 | 0 | 0 | 0 | 1 | 0 | 4 | 20
11 | M | 34111094 | kabel silový s Cu jádrem 1 kV 5x2,5mm2 | m | 10 |  | 0 | CS ÚRS 2019 01 |  | základní |  | 0 | 0.00025 | 0.0025 | 0 | 0 | 8 | M | 2 | ROZPOCET | 0 | 0 | 0 | 0 | 0 | 1 | 0 | 4 | 22
12 | K | 210812061 | Montáž izolovaných kabelů měděných do 1 kV bez ukončení plných a kulatých (CYKY, CHKE-R,...) uložených volně nebo v liště počtu a průřezu žil 5x1,5 až 2,5 mm2 | m | 10 |  | 0 | vlastní |  | základní |  | 0 | 0 | 0 | 0 | 0 | 4 | K | 2 | ROZPOCET | 0 | 0 | 0 | 0 | 0 | 1 | 0 | 4 | 24
13 | K | 741130001 | Ukončení vodič izolovaný do 2,5mm2 v rozváděči nebo na přístroji | kus | 2 |  | 0 | CS ÚRS 2019 01 |  | základní |  | 0 | 0 | 0 | 0 | 0 | 4 | K | 2 | ROZPOCET | 0 | 0 | 0 | 0 | 0 | 1 | 0 | 4 | 26
14 | M | 34571095 | trubka elektroinstalační tuhá z PVC D 36,6/40 mm, délka 3 m | m | 12 |  | 0 | CS ÚRS 2019 01 |  | základní |  | 0 | 0.00023 | 0.00276 | 0 | 0 | 8 | M | 2 | ROZPOCET | 0 | 0 | 0 | 0 | 0 | 1 | 0 | 4 | 28
15 | M | 34571065 | trubka elektroinstalační ohebná z PVC (ČSN) 2336 | m | 2 |  | 0 | CS ÚRS 2019 01 |  | základní |  | 0 | 0.00012 | 0.00024 | 0 | 0 | 8 | M | 2 | ROZPOCET | 0 | 0 | 0 | 0 | 0 | 1 | 0 | 4 | 30
16 | K | 741110003 | Montáž trubka plastová tuhá D přes 35 mm uložená pevně | m | 14 |  | 0 | CS ÚRS 2019 01 |  | základní |  | 0 | 0 | 0 | 0 | 0 | 4 | K | 2 | ROZPOCET | 0 | 0 | 0 | 0 | 0 | 1 | 0 | 4 | 32
17 | M | 34115052 | kabel Al ze sítěného PE vn 22 kV 1x70/16 RMV | m | 60 |  | 0 | CS ÚRS 2019 01 |  | základní |  | 0 | 0.00105 | 0.063 | 0 | 0 | 8 | M | 2 | ROZPOCET | 0 | 0 | 0 | 0 | 0 | 1 | 0 | 4 | 34
18 | K | 210931013 | Montáž kabelů hliníkových vn 22 kV a 35 kV bez ukončení stíněných plných nebo laněných kulatých s izolací ze sítěného polyetylenu nebo bezhalogenových (AXEKVCE, AXEKCE,...) uložených volně, počtu a průřezu žil 1x70 mm2 | m | 60 |  | 0 | vlastní |  | základní |  | 0 | 0 | 0 | 0 | 0 | 4 | K | 2 | ROZPOCET | 0 | 0 | 0 | 0 | 0 | 1 | 0 | 4 | 36
19 | M | 210100773b | VN Kabelová koncovka vnitřní 22kV, pro kabel 1x70 | kus | 6 |  | 0 | vlastní |  | základní |  | 0 | 0 | 0 | 0 | 0 | 8 | M | 2 | ROZPOCET | 0 | 0 | 0 | 0 | 0 | 1 | 0 | 4 | 38
20 | K | 210100771 | Ukončení kabelů nebo vodičů koncovkou do 22 kV staniční vodičů celoplastových , průřezu žíly do 95 mm2 | kus | 12 |  | 0 | vlastní |  | základní |  | 0 | 0 | 0 | 0 | 0 | 4 | K | 2 | ROZPOCET | 0 | 0 | 0 | 0 | 0 | 1 | 0 | 4 | 40
21 | K | 210100311 | Ukončení kabelů smršťovací záklopkou nebo páskou se zapojením Příplatek k cenám za ukončení a připojení stínění v plášti žíly | kus | 12 |  | 0 | vlastní |  | základní |  | 0 | 0 | 0 | 0 | 0 | 4 | K | 2 | ROZPOCET | 0 | 0 | 0 | 0 | 0 | 1 | 0 | 4 | 42
22 | K | 210021074 | Montáž příchytek KHF | kus | 12 |  | 0 | vlastní |  | základní |  | 0 | 0 | 0 | 0 | 0 | 4 | K | 2 | ROZPOCET | 0 | 0 | 0 | 0 | 0 | 1 | 0 | 4 | 44
23 | M | 210021074b | Příchytka KHF | kus | 12 |  | 0 | vlastní |  | základní |  | 0 | 0 | 0 | 0 | 0 | 8 | M | 2 | ROZPOCET | 0 | 0 | 0 | 0 | 0 | 1 | 0 | 4 | 46
24 | K | 210171112 | Montáž třífázových transformátorů vn/nn, bez zapojení vodičů olejových v kobkách, výkonu do 1000 kVA | kus | 2 |  | 0 | vlastní |  | základní |  | 0 | 0 | 0 | 0 | 0 | 4 | K | 2 | ROZPOCET | 0 | 0 | 0 | 0 | 0 | 1 | 0 | 4 | 48
25 | M | 210171112b | Transformátor distribuční 22/0,4kV 1000 kVA,s izolační kapalinou na bázi organických esterů, ztráty dle Ecodesign | kus | 2 |  | 0 | vlastní |  | základní |  | 0 | 0 | 0 | 0 | 0 | 8 | M | 2 | ROZPOCET | 0 | 0 | 0 | 0 | 0 | 1 | 0 | 4 | 50
26 | K | 210280521 | Zkoušky a prohlídky elektrických přístrojů uvedení do provozu transformátoru olejového vn/nn, výkonu do 1000 kVA | kus | 2 |  | 0 | vlastní |  | základní |  | 0 | 0 | 0 | 0 | 0 | 4 | K | 2 | ROZPOCET | 0 | 0 | 0 | 0 | 0 | 1 | 0 | 4 | 52
27 | K | V007 | Montáž pojistek VN | kus | 6 |  | 0 | vlastní |  | základní |  | 0 | 0 | 0 | 0 | 0 | 4 | K | 2 | ROZPOCET | 0 | 0 | 0 | 0 | 0 | 1 | 0 | 4 | 54
28 | M | V007 | Pojistka VN 22kV 50A | kus | 9 |  | 0 | vlastní |  | základní |  | 0 | 0 | 0 | 0 | 0 | 8 | M | 2 | ROZPOCET | 0 | 0 | 0 | 0 | 0 | 1 | 0 | 4 | 56
29 | M | V002 | Tlumič vibrací pod transformátor | kus | 8 |  | 0 | vlastní |  | základní |  | 0 | 0 | 0 | 0 | 0 | 8 | M | 2 | ROZPOCET | 0 | 0 | 0 | 0 | 0 | 1 | 0 | 4 | 58
30 | K | V002 | Montáž tlumičů vibrací pod transformátor | kus | 8 |  | 0 | vlastní |  | základní |  | 0 | 0 | 0 | 0 | 0 | 4 | K | 2 | ROZPOCET | 0 | 0 | 0 | 0 | 0 | 1 | 0 | 4 | 60
31 | K | 210171112c | Montáž zábran v trafostanici | m | 8 |  | 0 | vlastní |  | základní |  | 0 | 0 | 0 | 0 | 0 | 4 | K | 2 | ROZPOCET | 0 | 0 | 0 | 0 | 0 | 1 | 0 | 4 | 62
32 | M | 210171112d | Dřevěná zábrana, prkno dřevěnné 150x20mm, červenobílé pruhy | m | 8 |  | 0 | vlastní |  | základní |  | 0 | 0 | 0 | 0 | 0 | 8 | M | 2 | ROZPOCET | 0 | 0 | 0 | 0 | 0 | 1 | 0 | 4 | 64
33 | M | A1 | Transformátorová svorka NN pro 3 kabely o průřezu 240 mm2 | kus | 8 |  | 0 | vlastní |  | základní |  | 0 | 0 | 0 | 0 | 0 | 8 | M | 2 | ROZPOCET | 0 | 0 | 0 | 0 | 0 | 1 | 0 | 4 | 66
34 | M | 341112060.1 | kabel silový jednožilový s Cu jádrem 1-CHBU 1 x 240 mm2 | m | 1056 |  | 0 | vlastní |  | základní |  | 0 | 0 | 0 | 0 | 0 | 8 | M | 2 | ROZPOCET | 0 | 0 | 0 | 0 | 0 | 1 | 0 | 4 | 68
35 | K | 210800423 | Montáž izolovaných vodičů měděných do 1 kV bez ukončení uložených v trubkách nebo lištách zatažených plných a laněných s PVC pláštěm, bezhalogenových, ohniodolných (CY, CHAH-R(V),...) průřezu žíly 240 až 300 mm2 | m | 1056 |  | 0 | vlastní |  | základní |  | 0 | 0 | 0 | 0 | 0 | 4 | K | 2 | ROZPOCET | 0 | 0 | 0 | 0 | 0 | 1 | 0 | 4 | 70
36 | K | 210100012 | Ukončení vodičů izolovaných s označením a zapojením v rozváděči nebo na přístroji průřezu žíly do 240 mm2 | kus | 144 |  | 0 | vlastní |  | základní |  | 0 | 0 | 0 | 0 | 0 | 4 | K | 2 | ROZPOCET | 0 | 0 | 0 | 0 | 0 | 1 | 0 | 4 | 72
37 | M | 35432545 | příchytka kabelová 29-40mm | kus | 72 |  | 0 | CS ÚRS 2019 01 |  | základní |  | 0 | 0.00014 | 0.01008 | 0 | 0 | 8 | M | 2 | ROZPOCET | 0 | 0 | 0 | 0 | 0 | 1 | 0 | 4 | 74
38 | K | 210021055 | Montáž příchytek pro kabely dřevěných nebo plastových kovových, průměru do 40 mm | kus | 72 |  | 0 | vlastní |  | základní |  | 0 | 0 | 0 | 0 | 0 | 4 | K | 2 | ROZPOCET | 0 | 0 | 0 | 0 | 0 | 1 | 0 | 4 | 76
39 | M | A2 | Perforovaný kabelový žlab 60x400 mm | m | 90 |  | 0 | vlastní |  | základní |  | 0 | 0 | 0 | 0 | 0 | 8 | M | 2 | ROZPOCET | 0 | 0 | 0 | 0 | 0 | 1 | 0 | 4 | 78
40 | M | A3 | Sapa pro uchycení kabelového žlabu 60x400 mm | kus | 90 |  | 0 | vlastní |  | základní |  | 0 | 0 | 0 | 0 | 0 | 8 | M | 2 | ROZPOCET | 0 | 0 | 0 | 0 | 0 | 1 | 0 | 4 | 80
41 | K | 741910415 | Montáž žlab kovový šířky do 500 mm bez víka | m | 90 |  | 0 | CS ÚRS 2019 01 |  | základní |  | 0 | 0 | 0 | 0 | 0 | 4 | K | 2 | ROZPOCET | 0 | 0 | 0 | 0 | 0 | 1 | 0 | 4 | 82
42 | M | A4 | Rozvaděč málo důležitých rozvodů NN RHM, 14 polí | sestava | 1 |  | 0 | vlastní |  | základní |  | 0 | 0 | 0 | 0 | 0 | 8 | M | 2 | ROZPOCET | 0 | 0 | 0 | 0 | 0 | 1 | 0 | 4 | 84
43 | M | A5 | Rozvaděč důležitých rozvodů NN RHD, 14 polí | sestava | 1 |  | 0 | vlastní |  | základní |  | 0 | 0 | 0 | 0 | 0 | 8 | M | 2 | ROZPOCET | 0 | 0 | 0 | 0 | 0 | 1 | 0 | 4 | 86
44 | M | A6 | Rozzvaděč kompenzační NN RK, 80 kVAr | sestava | 2 |  | 0 | vlastní |  | základní |  | 0 | 0 | 0 | 0 | 0 | 8 | M | 2 | ROZPOCET | 0 | 0 | 0 | 0 | 0 | 1 | 0 | 4 | 88
45 | K | 210190431.1 | Montáž rozvaděčů nn vnitřních ostatních do 400 kg | kus | 30 |  | 0 | vlastní |  | základní |  | 0 | 0 | 0 | 0 | 0 | 4 | K | 2 | ROZPOCET | 0 | 0 | 0 | 0 | 0 | 1 | 0 | 4 | 90
46 | K | 210190434.A | Montáž rozvaděčů nn vnitřních - připojení ke stávajícímu rozvaděči přípojnicí bey zapojení kabelů, do hmotnosti 400 kg | kus | 1 |  | 0 | vlastní |  | základní |  | 0 | 0 | 0 | 0 | 0 | 4 | K | 2 | ROZPOCET | 0 | 0 | 0 | 0 | 0 | 1 | 0 | 4 | -718442197
47 | M | A7 | Pole rozvaděče RHM5 v TS2, rozšiřující pole o jeden vývod - propoj TS2 -TS1 pole RHM5.7. Výbava viz. samostatná příloha č. 06, část kusovník | kus | 1 |  | 0 | vlastní |  | základní |  | 0 | 0 | 0 | 0 | 0 | 8 | M | 2 | ROZPOCET | 0 | 0 | 0 | 0 | 0 | 1 | 0 | 4 | -978757895
48 | M | 34111643 | kabel silový s Cu jádrem 1 kV 3x70+50mm2 | m | 16 |  | 0 | CS ÚRS 2019 01 |  | základní |  | 0 | 0.00306 | 0.04896 | 0 | 0 | 8 | M | 2 | ROZPOCET | 0 | 0 | 0 | 0 | 0 | 1 | 0 | 4 | 92
49 | K | 210812042 | Montáž izolovaných kabelů měděných do 1 kV bez ukončení plných a kulatých (CYKY, CHKE-R,...) uložených volně nebo v liště počtu a průřezu žil 4x70 mm2 | m | 16 |  | 0 | vlastní |  | základní |  | 0 | 0 | 0 | 0 | 0 | 4 | K | 2 | ROZPOCET | 0 | 0 | 0 | 0 | 0 | 1 | 0 | 4 | 94
50 | K | 210100153 | Ukončení kabelů smršťovací záklopkou nebo páskou se zapojením bez letování počtu a průřezu žil do 4 x 70 mm2 | kus | 4 |  | 0 | vlastní |  | základní |  | 0 | 0 | 0 | 0 | 0 | 4 | K | 2 | ROZPOCET | 0 | 0 | 0 | 0 | 0 | 1 | 0 | 4 | 96
51 | M | 35442062 | pás zemnící 30x4mm FeZn | kg | 250 |  | 0 | CS ÚRS 2019 01 |  | základní |  | 0 | 0.001 | 0.25 | 0 | 0 | 8 | M | 2 | ROZPOCET | 0 | 0 | 0 | 0 | 0 | 1 | 0 | 4 | 98
52 | M | 35442092 | tyč zemnící 1,5 m FeZn | kus | 3 |  | 0 | CS ÚRS 2019 01 |  | základní |  | 0 | 0.0041 | 0.0123 | 0 | 0 | 8 | M | 2 | ROZPOCET | 0 | 0 | 0 | 0 | 0 | 1 | 0 | 4 | 102
53 | M | 35441986 | svorka odbočovací a spojovací pro pásek 30x4 mm, FeZn | kus | 85 |  | 0 | CS ÚRS 2019 01 |  | základní |  | 0 | 0.00026 | 0.0221 | 0 | 0 | 8 | M | 2 | ROZPOCET | 0 | 0 | 0 | 0 | 0 | 1 | 0 | 4 | 104
54 | M | 35441640 | podpěra vedení FeZn do zdiva pro zemní pásek 30x4 | kus | 170 |  | 0 | CS ÚRS 2019 01 |  | základní |  | 0 | 7e-05 | 0.0119 | 0 | 0 | 8 | M | 2 | ROZPOCET | 0 | 0 | 0 | 0 | 0 | 1 | 0 | 4 | 108
55 | K | 210220001 | Montáž uzemňovacího vedení s upevněním, propojením a připojením pomocí svorek na povrchu vodičů FeZn páskou průřezu do 120 mm2 | m | 200 |  | 0 | vlastní |  | základní |  | 0 | 0 | 0 | 0 | 0 | 4 | K | 2 | ROZPOCET | 0 | 0 | 0 | 0 | 0 | 1 | 0 | 4 | 106
56 | K | 210220020 | Montáž uzemňovacího vedení s upevněním, propojením a připojením pomocí svorek v zemi s izolací spojů vodičů FeZn páskou průřezu do 120 mm2 v městské zástavbě | m | 50 |  | 0 | vlastní |  | základní |  | 0 | 0 | 0 | 0 | 0 | 4 | K | 2 | ROZPOCET | 0 | 0 | 0 | 0 | 0 | 1 | 0 | 4 | -1637451149
57 | K | 741440031 | Montáž tyč zemnicí délky do 2 m | kus | 3 |  | 0 | CS ÚRS 2019 01 |  | základní |  | 0 | 0 | 0 | 0 | 0 | 4 | K | 2 | ROZPOCET | 0 | 0 | 0 | 0 | 0 | 1 | 0 | 4 | -772104061
58 | K | 460150084 | Hloubení zapažených i nezapažených kabelových rýh ručně včetně urovnání dna s přemístěním výkopku do vzdálenosti 3 m od okraje jámy nebo naložením na dopravní prostředek šířky 40 cm, hloubky 100 cm, v hornině třídy 4 | m | 45 |  | 0 | vlastní |  | základní |  | 0 | 0 | 0 | 0 | 0 | 4 | K | 2 | ROZPOCET | 0 | 0 | 0 | 0 | 0 | 1 | 0 | 4 | 1998773948
59 | K | 460300001 | Zásyp jam strojně s uložením výkopku ve vrstvách včetně zhutnění a urovnání povrchu v zástavbě | m3 | 18 |  | 0 | vlastní |  | základní |  | 0 | 0 | 0 | 0 | 0 | 4 | K | 2 | ROZPOCET | 0 | 0 | 0 | 0 | 0 | 1 | 0 | 4 | 859297458
60 | M | 34141363 | vodič ohebný s Cu jádrem propojovací pro 450/750V 70mm2 | m | 10 |  | 0 | CS ÚRS 2019 01 |  | základní |  | 0 | 0.0008 | 0.008 | 0 | 0 | 8 | M | 2 | ROZPOCET | 0 | 0 | 0 | 0 | 0 | 1 | 0 | 4 | 110
61 | K | 741120305 | Montáž vodič Cu izolovaný plný a laněný s PVC pláštěm žíla 50-70 mm2 pevně (CY, CHAH-R(V)) | m | 10 |  | 0 | CS ÚRS 2019 01 |  | základní |  | 0 | 0 | 0 | 0 | 0 | 4 | K | 2 | ROZPOCET | 0 | 0 | 0 | 0 | 0 | 1 | 0 | 4 | 112
62 | K | 741130064 | Ukončení vodič izolovaný do 70 mm2 nastřelení kabelového oka | kus | 22 |  | 0 | CS ÚRS 2019 01 |  | základní |  | 0 | 0 | 0 | 0 | 0 | 4 | K | 2 | ROZPOCET | 0 | 0 | 0 | 0 | 0 | 1 | 0 | 4 | 114
63 | M | 34141359 | vodič ohebný s Cu jádrem propojovací pro 450/750V 16mm2 | m | 16 |  | 0 | CS ÚRS 2019 01 |  | základní |  | 0 | 0.0002 | 0.0032 | 0 | 0 | 8 | M | 2 | ROZPOCET | 0 | 0 | 0 | 0 | 0 | 1 | 0 | 4 | 116
64 | K | 741120301 | Montáž vodič Cu izolovaný plný a laněný s PVC pláštěm žíla 0,55-16 mm2 pevně (CY, CHAH-R(V)) | m | 16 |  | 0 | CS ÚRS 2019 01 |  | základní |  | 0 | 0 | 0 | 0 | 0 | 4 | K | 2 | ROZPOCET | 0 | 0 | 0 | 0 | 0 | 1 | 0 | 4 | 118
65 | K | 741130061 | Ukončení vodič izolovaný do 25 mm2 nastřelení kabelového oka | kus | 28 |  | 0 | CS ÚRS 2019 01 |  | základní |  | 0 | 0 | 0 | 0 | 0 | 4 | K | 2 | ROZPOCET | 0 | 0 | 0 | 0 | 0 | 1 | 0 | 4 | 120
66 | K | 210290891 | Doplnění orientačních štítků na kabel (při revizi instalace) | kus | 20 |  | 0 | vlastní |  | základní |  | 0 | 0 | 0 | 0 | 0 | 4 | K | 2 | ROZPOCET | 0 | 0 | 0 | 0 | 0 | 1 | 0 | 4 | 122
67 | K | 210950111.1 | Ostatní práce při montáži vodičů, šňůr a kabelů svazkování jednožilových kabelů | kus | 160 |  | 0 | vlastní |  | základní |  | 0 | 0 | 0 | 0 | 0 | 4 | K | 2 | ROZPOCET | 0 | 0 | 0 | 0 | 0 | 1 | 0 | 4 | 124
68 | M | v_03 | Pásek pro svazkování kabelů | kus | 160 |  | 0 | vlastní |  | základní |  | 0 | 0 | 0 | 0 | 0 | 8 | M | 2 | ROZPOCET | 0 | 0 | 0 | 0 | 0 | 1 | 0 | 4 | 126
69 | M | v_05 | Tabulka výstražná Vysoké napětí - Životu nebezpečno dotýkat se el. zařízení nebo drátů i na zem spadlých ! - Nehas vodou ani pěnovými přístroji Vstup zakázán ! | kus | 2 |  | 0 | vlastní |  | základní |  | 0 | 0 | 0 | 0 | 0 | 8 | M | 2 | ROZPOCET | 0 | 0 | 0 | 0 | 0 | 1 | 0 | 4 | 128
70 | K | V_31 | Utěsnění kabelů v prostupu požární ucpávkou | kus | 48 |  | 0 | vlastní |  | základní |  | 0 | 0 | 0 | 0 | 0 | 4 | K | 2 | ROZPOCET | 0 | 0 | 0 | 0 | 0 | 1 | 0 | 4 | 130
71 | K | 210020661 | Montáž kovových a doplňkových konstrukcí pro rozvodny se zhotovením z profilů ocelových válcovaných | kg | 148 |  | 0 | vlastní |  | základní |  | 0 | 0 | 0 | 0 | 0 | 4 | K | 2 | ROZPOCET | 0 | 0 | 0 | 0 | 0 | 1 | 0 | 4 | 132
72 | M | 13010812 | ocel profilová UPN 65 jakost 11 375 | t | 0.096 |  | 0 | CS ÚRS 2019 01 |  | základní |  | 0 | 1 | 0.096 | 0 | 0 | 8 | M | 2 | ROZPOCET | 0 | 0 | 0 | 0 | 0 | 1 | 0 | 4 | 134
73 | M | 130104200 | úhelník ocelový rovnostranný jakost 11 375 50x50x5mm | t | 0.052 |  | 0 | CS ÚRS 2019 01 |  | základní |  | 0 | 1 | 0.052 | 0 | 0 | 8 | M | 2 | ROZPOCET | 0 | 0 | 0 | 0 | 0 | 1 | 0 | 4 | 136
74 | K | 210020671 | Montáž kovových a doplňkových konstrukcí pro rozvodny se zhotovením z profilů ocelových tenkostěnných | kg | 35 |  | 0 | vlastní |  | základní |  | 0 | 0 | 0 | 0 | 0 | 4 | K | 2 | ROZPOCET | 0 | 0 | 0 | 0 | 0 | 1 | 0 | 4 | 138
75 | M | 13611218 | plech ocelový hladký jakost S 235 JR tl 5mm tabule | t | 0.035 |  | 0 | CS ÚRS 2019 01 |  | základní |  | 0 | 1 | 0.035 | 0 | 0 | 8 | M | 2 | ROZPOCET | 0 | 0 | 0 | 0 | 0 | 1 | 0 | 4 | 140
76 | K | 210020661-D | Demontáž kovových a doplňkových konstrukcí | kg | 200 |  | 0 | vlastní |  | základní |  | 0 | 0 | 0 | 0 | 0 | 4 | K | 2 | ROZPOCET | 0 | 0 | 0 | 0 | 0 | 1 | 0 | 4 | 142
77 | K | 210021057-D | Demontáž příchytek typ Sonap do průměru 74 mm | kus | 55 |  | 0 | vlastní |  | základní |  | 0 | 0 | 0 | 0 | 0 | 4 | K | 2 | ROZPOCET | 0 | 0 | 0 | 0 | 0 | 1 | 0 | 4 | 144
78 | K | 210171110-D | Demontáž třífázových transformátorů vn/nn, bez zapojení vodičů olejových v kobkách, výkonu do 630 kVA | kus | 3 |  | 0 | vlastní |  | základní |  | 0 | 0 | 0 | 0 | 0 | 4 | K | 2 | ROZPOCET | 0 | 0 | 0 | 0 | 0 | 1 | 0 | 4 | 146
79 | K | 210190432-D | Demontáž rozváděčů vn do 600 kg | kus | 8 |  | 0 | vlastní |  | základní |  | 0 | 0 | 0 | 0 | 0 | 4 | K | 2 | ROZPOCET | 0 | 0 | 0 | 0 | 0 | 1 | 0 | 4 | 148
80 | K | 210800421-D | Demontáž izolovaných vodičů do 1 kV (propojení trafa a rozvaděče NN) | m | 125 |  | 0 | vlastní |  | základní |  | 0 | 0 | 0 | 0 | 0 | 4 | K | 2 | ROZPOCET | 0 | 0 | 0 | 0 | 0 | 1 | 0 | 4 | 150
81 | K | 210190431A-D | Demontáž rozváděčů nn bez zapojení vodičů vnitřních ostatních, hmotnosti do 400 kg | kus | 16 |  | 0 | vlastní |  | základní |  | 0 | 0 | 0 | 0 | 0 | 4 | K | 2 | ROZPOCET | 0 | 0 | 0 | 0 | 0 | 1 | 0 | 4 | 152
82 | M | V015 | Záložní zdroj pro síťovou ochranu rozvaděče VN | kus | 1 |  | 0 | vlastní |  | základní |  | 0 | 0 | 0 | 0 | 0 | 8 | M | 2 | ROZPOCET | 0 | 0 | 0 | 0 | 0 | 1 | 0 | 4 | 154
83 | K | 460600061A | Odvoz a likvidace demontovaného materiálu | t | 18 |  | 0 | vlastní |  | základní |  | 0 | 0 | 0 | 0 | 0 | 4 | K | 2 | ROZPOCET | 0 | 0 | 0 | 0 | 0 | 1 | 0 | 4 | 156
| D | 58-M | Revize vyhrazených technických zařízení |  |  |  | 0 |  |  |  |  | 0 |  | 0 |  | 0 | 1 | D | 1 | ROZPOCET | [6 empty] | 0
84 | K | 210280003 | Zkoušky a prohlídky elektrických rozvodů a zařízení celková prohlídka, zkoušení, měření a vyhotovení revizní zprávy pro objem montážních prací přes 500 do 1000 tisíc Kč | kus | 1 |  | 0 | vlastní |  | základní |  | 0 | 0 | 0 | 0 | 0 | 4 | K | 2 | ROZPOCET | 0 | 0 | 0 | 0 | 0 | 1 | 0 | 4 | 158
85 | K | 210280142.2 | Zkoušky a prohlídky rozvodných zařízení napěťová zkouška rozvodny včetně spínacích prvků přes 6 do 22 kV | kus | 1 |  | 0 | vlastní |  | základní |  | 0 | 0 | 0 | 0 | 0 | 4 | K | 2 | ROZPOCET | 0 | 0 | 0 | 0 | 0 | 1 | 0 | 4 | 160
86 | K | 210280391.2 | Zkoušky vodičů a kabelů zvýšeným napětím kabelů silových do 35 kV | kus | 6 |  | 0 | vlastní |  | základní |  | 0 | 0 | 0 | 0 | 0 | 4 | K | 2 | ROZPOCET | 0 | 0 | 0 | 0 | 0 | 1 | 0 | 4 | 162
87 | K | 580106010 | Měření při revizích zemního přechodového odporu uzemnění ochranného nebo pracovního | měření | 1 |  | 0 | vlastní |  | základní |  | 0 | 0 | 0 | 0 | 0 | 4 | K | 2 | ROZPOCET | 0 | 0 | 0 | 0 | 0 | 1 | 0 | 4 | 164
| D | HZS | Hodinové zúčtovací sazby |  |  |  | 0 |  |  |  |  | 0 |  | 0 |  | 0 | 4 | D | 0 | ROZPOCET | [6 empty] | 0
88 | K | HZS2221 | Dohledání stávajících okruhů v areálu | hod | 36 |  | 0 | vlastní |  | základní |  | 0 | 0 | 0 | 0 | 0 | 512 | K | 1 | ROZPOCET | 0 | 0 | 0 | 0 | 0 | 1 | 0 | 512 | 471965198

## D2_51_2 - Automatika DA, ...
{a45b498b-dd15-4a08-8338-962eb7302323}
2
| KRYCÍ LIST SOUPISU PRACÍ | [7 empty] | v --- níže se nacházejí doplnkové a pomocné údaje k sestavám --- v | [8 empty] | False
Stavba:
Nemocnice Třebíč - Rekonstrukce TS1 a náhradního zdroje
Objekt:
D2_51 - Technologie energocentra
Soupis:
D2_51_2 - Automatika DA, řízené rozvody
| KSO: |  |  |  |  | CC-CZ:
| Místo: |  | Třebíč |  |  | Datum: | 16. 7. 2019
| Zadavatel: |  |  |  |  | IČ:
|  | Kraj Vysočina, Žižkova 57, Jihlava |  |  |  | DIČ:
| Uchazeč: |  |  |  |  | IČ: | Vyplň údaj
|  | Vyplň údaj |  |  |  | DIČ: | Vyplň údaj
| Projektant: |  |  |  |  | IČ:
|  | Atelier Penta v.o.s., Mrštíkova 12, Jihlava |  |  |  | DIČ:
| Zpracovatel: |  |  |  |  | IČ:
|  | Ing. Hošek - TIPA |  |  |  | DIČ:
Poznámka:
| Cena bez DPH | [5 empty] | 0
|  |  | Základ daně |  |  | Sazba daně | Výše daně
| DPH | základní | 0 |  |  | 21% | 0
|  | snížená | 0 |  |  | 15% | 0
|  | zákl. přenesená | 0 |  |  | 21% | 0
|  | sníž. přenesená | 0 |  |  | 15% | 0
|  | nulová | 0 |  |  | 0% | 0
| Cena s DPH |  |  | v | CZK |  | 0
| Projektant |  |  | Zpracovatel
| Datum a podpis: |  | Razítko | Datum a podpis: |  |  | Razítko
| Objednavatel |  |  | Uchazeč
| Datum a podpis: |  | Razítko | Datum a podpis: |  |  | Razítko
REKAPITULACE ČLENĚNÍ SOUPISU PRACÍ
Stavba:
Nemocnice Třebíč - Rekonstrukce TS1 a náhradního zdroje
Objekt:
D2_51 - Technologie energocentra
Soupis:
D2_51_2 - Automatika DA, řízené rozvody
Místo: |  |  | Třebíč |  |  | Datum: | 16. 7. 2019
Zadavatel: |  |  | Kraj Vysočina, Žižkova 57, Jihlava |  |  | Projektant: | Atelier Penta v.o.s., Mrštíkova 12, Jihlava
Uchazeč: |  |  | Vyplň údaj |  |  | Zpracovatel: | Ing. Hošek - TIPA
Kód dílu - Popis | [6 empty] | Cena celkem [CZK]
Náklady ze soupisu prací | [6 empty] | 0 | [11 empty] | -1
SOUPIS PRACÍ
Stavba:
Nemocnice Třebíč - Rekonstrukce TS1 a náhradního zdroje
Objekt:
D2_51 - Technologie energocentra
Soupis:
D2_51_2 - Automatika DA, řízené rozvody
Místo: |  |  | Třebíč |  |  | Datum: | 16. 7. 2019
Zadavatel: |  |  | Kraj Vysočina, Žižkova 57, Jihlava |  |  | Projektant: | Atelier Penta v.o.s., Mrštíkova 12, Jihlava
Uchazeč: |  |  | Vyplň údaj |  |  | Zpracovatel: | Ing. Hošek - TIPA
PČ | Typ | Kód | Popis | MJ | Množství | J.cena [CZK] | Cena celkem [CZK] | Cenová soustava |  | DPH | J. Nh [h] | Nh celkem [h] | J. hmotnost [t] | Hmotnost celkem [t] | J. suť [t] | Suť Celkem [t]
Náklady soupisu celkem | [6 empty] | 0 |  |  |  |  | 0 |  | 0 |  | 0 |  | D | -1 | [10 empty] | 0
1 | K | Pol1 | Rozvaděč R-DAG TS1 | kpl. | 1 |  | 0 | vlastní |  | základní |  | 0 | 0 | 0 | 0 | 0 | 4 | K | 0 |  |  |  | ROZPOCET | 0 | 0 | 0 | 0 | 0 | 1 | 0 | 4 | 2
| VV |  | - řídící fázovací rozvaděč pro nový DA-TS1, pro fázování ke dvěma sítím | [14 empty] | VV | 0 | 1 | True | 0 | ROZPOCET
| VV |  | - ovládání a signalizace VZT a signalizace PHM | [14 empty] | VV | 0 | 1 | True | 0 | ROZPOCET
| VV |  | - 3x FM pro rozběh ventilátorů-3,75kW | [14 empty] | VV | 0 | 1 | True | 0 | ROZPOCET
| VV |  | - oceloplechový rozvaděč 1200x2000x600 vybaní dle PD | [14 empty] | VV | 0 | 1 | True | 0 | ROZPOCET
| VV |  | - nezávislé napájení PLC z více zdrojů | [14 empty] | VV | 0 | 1 | True | 0 | ROZPOCET
| VV |  | - zobrazovací jednotka s piktogramem | [14 empty] | VV | 0 | 1 | True | 0 | ROZPOCET
| VV |  | - vlastní spotřeba DA-TS1 | [14 empty] | VV | 0 | 1 | True | 0 | ROZPOCET
| VV |  | 1 |  | 1 | [12 empty] | VV | 0 | 2 | True | 0 | ROZPOCET
| VV |  | Součet |  | 1 | [12 empty] | VV | 0 | 4 | True | 1 | ROZPOCET
2 | K | Pol2 | Ovládací kabeláž včetně tras k rozvaděči R-DAG TS1 | kpl. | 1 |  | 0 | vlastní |  | základní |  | 0 | 0 | 0 | 0 | 0 | 4 | K | 0 |  |  |  | ROZPOCET | 0 | 0 | 0 | 0 | 0 | 1 | 0 | 4 | 4
| VV |  | - silové kabely k DA-TS1- jsou součástí dodávky elektro silnoproud (např. CHBU) | [14 empty] | VV | 0 | 1 | True | 0 | ROZPOCET
| VV |  | - ovládací kabely k DA-TS1 - jemně laněné stíněné - např. CMFM | [14 empty] | VV | 0 | 1 | True | 0 | ROZPOCET
| VV |  | - ovládací a napájecí kabely k DA-TS1 - jemně laněné - např. CMSM | [14 empty] | VV | 0 | 1 | True | 0 | ROZPOCET
| VV |  | - ovládací kabely CYKY ke klapkám a ventilátorům | [14 empty] | VV | 0 | 1 | True | 0 | ROZPOCET
| VV |  | - napájecí kabely stíněné k ventilátorům - např. CMFM | [14 empty] | VV | 0 | 1 | True | 0 | ROZPOCET
| VV |  | 1 |  | 1 | [12 empty] | VV | 0 | 2 | True | 0 | ROZPOCET
| VV |  | Součet |  | 1 | [12 empty] | VV | 0 | 4 | True | 1 | ROZPOCET
3 | K | Pol3 | Montáž rozvaděče R-DAG TS1 | kpl. | 1 |  | 0 | vlastní |  | základní |  | 0 | 0 | 0 | 0 | 0 | 4 | K | 0 |  |  |  | ROZPOCET | 0 | 0 | 0 | 0 | 0 | 1 | 0 | 4 | 6
4 | K | Pol4 | Revize, Oživení řízení a fázování | kpl. | 1 |  | 0 | vlastní |  | základní |  | 0 | 0 | 0 | 0 | 0 | 4 | K | 0 |  |  |  | ROZPOCET | 0 | 0 | 0 | 0 | 0 | 1 | 0 | 4 | 8
5 | K | Pol5 | Dokumentace skutečného provedení+PTD | kpl. | 1 |  | 0 | vlastní |  | základní |  | 0 | 0 | 0 | 0 | 0 | 4 | K | 0 |  |  |  | ROZPOCET | 0 | 0 | 0 | 0 | 0 | 1 | 0 | 4 | 10

## D2_51_3 - Strojní část – ...
{856ceec5-a77c-461d-93df-b53c36d391a6}
2
| KRYCÍ LIST SOUPISU PRACÍ | [7 empty] | v --- níže se nacházejí doplnkové a pomocné údaje k sestavám --- v | [8 empty] | False
Stavba:
Nemocnice Třebíč - Rekonstrukce TS1 a náhradního zdroje
Objekt:
D2_51 - Technologie energocentra
Soupis:
D2_51_3 - Strojní část – dieselagregát, výfuk
| KSO: |  |  |  |  | CC-CZ:
| Místo: |  | Třebíč |  |  | Datum: | 16. 7. 2019
| Zadavatel: |  |  |  |  | IČ:
|  | Kraj Vysočina, Žižkova 57, Jihlava |  |  |  | DIČ:
| Uchazeč: |  |  |  |  | IČ: | Vyplň údaj
|  | Vyplň údaj |  |  |  | DIČ: | Vyplň údaj
| Projektant: |  |  |  |  | IČ:
|  | Atelier Penta v.o.s., Mrštíkova 12, Jihlava |  |  |  | DIČ:
| Zpracovatel: |  |  |  |  | IČ:
|  | Ing. Avuk |  |  |  | DIČ:
Poznámka:
| Cena bez DPH | [5 empty] | 0
|  |  | Základ daně |  |  | Sazba daně | Výše daně
| DPH | základní | 0 |  |  | 21% | 0
|  | snížená | 0 |  |  | 15% | 0
|  | zákl. přenesená | 0 |  |  | 21% | 0
|  | sníž. přenesená | 0 |  |  | 15% | 0
|  | nulová | 0 |  |  | 0% | 0
| Cena s DPH |  |  | v | CZK |  | 0
| Projektant |  |  | Zpracovatel
| Datum a podpis: |  | Razítko | Datum a podpis: |  |  | Razítko
| Objednavatel |  |  | Uchazeč
| Datum a podpis: |  | Razítko | Datum a podpis: |  |  | Razítko
REKAPITULACE ČLENĚNÍ SOUPISU PRACÍ
Stavba:
Nemocnice Třebíč - Rekonstrukce TS1 a náhradního zdroje
Objekt:
D2_51 - Technologie energocentra
Soupis:
D2_51_3 - Strojní část – dieselagregát, výfuk
Místo: |  |  | Třebíč |  |  | Datum: | 16. 7. 2019
Zadavatel: |  |  | Kraj Vysočina, Žižkova 57, Jihlava |  |  | Projektant: | Atelier Penta v.o.s., Mrštíkova 12, Jihlava
Uchazeč: |  |  | Vyplň údaj |  |  | Zpracovatel: | Ing. Avuk
Kód dílu - Popis | [6 empty] | Cena celkem [CZK]
Náklady ze soupisu prací | [6 empty] | 0 | [11 empty] | -1
| 1 - DA | [5 empty] | 0
| 2 - Výfuk spalin - úsek motor-tlumič hluku | [5 empty] | 0
| 3 - Výfuk spalin - tlumič hluku | [5 empty] | 0
| 4 - Výfuk spalin - úsek tlumič hluku-tlumič hluku | [5 empty] | 0
| 5 - Výfuk spalin - úsek tlumič-exteriér | [5 empty] | 0
| 6 - Ostatní | [5 empty] | 0
SOUPIS PRACÍ
Stavba:
Nemocnice Třebíč - Rekonstrukce TS1 a náhradního zdroje
Objekt:
D2_51 - Technologie energocentra
Soupis:
D2_51_3 - Strojní část – dieselagregát, výfuk
Místo: |  |  | Třebíč |  |  | Datum: | 16. 7. 2019
Zadavatel: |  |  | Kraj Vysočina, Žižkova 57, Jihlava |  |  | Projektant: | Atelier Penta v.o.s., Mrštíkova 12, Jihlava
Uchazeč: |  |  | Vyplň údaj |  |  | Zpracovatel: | Ing. Avuk
PČ | Typ | Kód | Popis | MJ | Množství | J.cena [CZK] | Cena celkem [CZK] | Cenová soustava |  | DPH | J. Nh [h] | Nh celkem [h] | J. hmotnost [t] | Hmotnost celkem [t] | J. suť [t] | Suť Celkem [t]
Náklady soupisu celkem | [6 empty] | 0 |  |  |  |  | 0 |  | 0 |  | 0 |  | D | -1 | [10 empty] | 0
| D | 1 | DA |  |  |  | 0 |  |  |  |  | 0 |  | 0 |  | 0 | 1 | D | 0 |  |  |  | ROZPOCET | [6 empty] | 0
1 | K | 01-01 | Dieselagregát o výkonu 900kVA/720kW STBY | soubor | 1 |  | 0 | vlastní |  | základní |  | 0 | 0 | 0 | 0 | 0 | 4 | K | 1 |  |  |  | ROZPOCET | 0 | 0 | 0 | 0 | 0 | 1 | 0 | 4 | 2
| VV |  | vč. nabíječky AKU, předehřevu, AKU baterií, automatiky, zaškolení | [14 empty] | VV | 1 | 1 | True | 0 | ROZPOCET
| VV |  | 1 |  | 1 | [12 empty] | VV | 1 | 2 | True | 0 | ROZPOCET
| VV |  | Součet |  | 1 | [12 empty] | VV | 1 | 4 | True | 1 | ROZPOCET
2 | K | 02-01 | Montáž, provozní zkoušky (dle standardu dodavatele) | soubor | 1 |  | 0 | vlastní |  | základní |  | 0 | 0 | 0 | 0 | 0 | 4 | K | 1 |  |  |  | ROZPOCET | 0 | 0 | 0 | 0 | 0 | 1 | 0 | 4 | 4
3 | K | 03-01 | Zásoba nafty na provozní zkoušky | l | 1000 |  | 0 | vlastní |  | základní |  | 0 | 0 | 0 | 0 | 0 | 4 | K | 1 |  |  |  | ROZPOCET | 0 | 0 | 0 | 0 | 0 | 1 | 0 | 4 | -916060822
| D | 2 | Výfuk spalin - úsek motor-tlumič hluku |  |  |  | 0 |  |  |  |  | 0 |  | 0 |  | 0 | 1 | D | 0 |  |  |  | ROZPOCET | [6 empty] | 0
4 | K | 01-02 | Tříplášťové potrubí - přímé DN 300-NEREZ | bm | 7 |  | 0 | vlastní |  | základní |  | 0 | 0 | 0 | 0 | 0 | 4 | K | 1 |  |  |  | ROZPOCET | 0 | 0 | 0 | 0 | 0 | 1 | 0 | 4 | 6
5 | K | 02-02 | Tříplášťové potrubí - koleno 90° DN 300-NEREZ | kus | 2 |  | 0 | vlastní |  | základní |  | 0 | 0 | 0 | 0 | 0 | 4 | K | 1 |  |  |  | ROZPOCET | 0 | 0 | 0 | 0 | 0 | 1 | 0 | 4 | 8
6 | K | 03-02 | Tříplášťové potrubí - revizní koleno 90° DN 300-NEREZ | kus | 1 |  | 0 | vlastní |  | základní |  | 0 | 0 | 0 | 0 | 0 | 4 | K | 1 |  |  |  | ROZPOCET | 0 | 0 | 0 | 0 | 0 | 1 | 0 | 4 | 10
7 | K | 04-02 | Objímky, závěsy | soubor | 1 |  | 0 | vlastní |  | základní |  | 0 | 0 | 0 | 0 | 0 | 4 | K | 1 |  |  |  | ROZPOCET | 0 | 0 | 0 | 0 | 0 | 1 | 0 | 4 | 12
8 | K | 05-02 | Montážní a těsnící materiál | soubor | 1 |  | 0 | vlastní |  | základní |  | 0 | 0 | 0 | 0 | 0 | 4 | K | 1 |  |  |  | ROZPOCET | 0 | 0 | 0 | 0 | 0 | 1 | 0 | 4 | 14
| D | 3 | Výfuk spalin - tlumič hluku |  |  |  | 0 |  |  |  |  | 0 |  | 0 |  | 0 | 1 | D | 0 |  |  |  | ROZPOCET | [6 empty] | 0
9 | K | 01-03 | tlumič hluku spalin stojatý, 1200-2500; I° | kus | 1 |  | 0 | vlastní |  | základní |  | 0 | 0 | 0 | 0 | 0 | 4 | K | 1 |  |  |  | ROZPOCET | 0 | 0 | 0 | 0 | 0 | 1 | 0 | 4 | 16
10 | K | 02-03 | tlumič hluku spalin stojatý, 1200-2500; II° | kus | 1 |  | 0 | vlastní |  | základní |  | 0 | 0 | 0 | 0 | 0 | 4 | K | 1 |  |  |  | ROZPOCET | 0 | 0 | 0 | 0 | 0 | 1 | 0 | 4 | 18
11 | K | 03-03 | Montážní a těsnící materiál | soubor | 1 |  | 0 | vlastní |  | základní |  | 0 | 0 | 0 | 0 | 0 | 4 | K | 1 |  |  |  | ROZPOCET | 0 | 0 | 0 | 0 | 0 | 1 | 0 | 4 | 20
| D | 4 | Výfuk spalin - úsek tlumič hluku-tlumič hluku |  |  |  | 0 |  |  |  |  | 0 |  | 0 |  | 0 | 1 | D | 0 |  |  |  | ROZPOCET | [6 empty] | 0
12 | K | 01-04 | Tříplášťové potrubí - přímé DN 350-NEREZ | bm | 0.6 |  | 0 | vlastní |  | základní |  | 0 | 0 | 0 | 0 | 0 | 4 | K | 1 |  |  |  | ROZPOCET | 0 | 0 | 0 | 0 | 0 | 1 | 0 | 4 | 22
13 | K | 02-04 | Tříplášťové potrubí - koleno 90° DN 350-NEREZ | kus | 1 |  | 0 | vlastní |  | základní |  | 0 | 0 | 0 | 0 | 0 | 4 | K | 1 |  |  |  | ROZPOCET | 0 | 0 | 0 | 0 | 0 | 1 | 0 | 4 | 24
14 | K | 03-04 | Tříplášťové potrubí - revizní koleno 90° DN 350-NEREZ | kus | 1 |  | 0 | vlastní |  | základní |  | 0 | 0 | 0 | 0 | 0 | 4 | K | 1 |  |  |  | ROZPOCET | 0 | 0 | 0 | 0 | 0 | 1 | 0 | 4 | 26
| D | 5 | Výfuk spalin - úsek tlumič-exteriér |  |  |  | 0 |  |  |  |  | 0 |  | 0 |  | 0 | 1 | D | 0 |  |  |  | ROZPOCET | [6 empty] | 0
15 | K | 01-05 | Tříplášťové potrubí - přímé DN 350-NEREZ | bm | 6 |  | 0 | vlastní |  | základní |  | 0 | 0 | 0 | 0 | 0 | 4 | K | 1 |  |  |  | ROZPOCET | 0 | 0 | 0 | 0 | 0 | 1 | 0 | 4 | 28
16 | K | 02-05 | Tříplášťové potrubí - koleno 45° DN 350-NEREZ | kus | 1 |  | 0 | vlastní |  | základní |  | 0 | 0 | 0 | 0 | 0 | 4 | K | 1 |  |  |  | ROZPOCET | 0 | 0 | 0 | 0 | 0 | 1 | 0 | 4 | 30
17 | K | 03-05 | Tříplášťové potrubí - koleno 90° DN 350-NEREZ | kus | 1 |  | 0 | vlastní |  | základní |  | 0 | 0 | 0 | 0 | 0 | 4 | K | 1 |  |  |  | ROZPOCET | 0 | 0 | 0 | 0 | 0 | 1 | 0 | 4 | 32
18 | K | 04-05 | Tříplášťové potrubí - dvířkový díl DN 350-NEREZ | kus | 1 |  | 0 | vlastní |  | základní |  | 0 | 0 | 0 | 0 | 0 | 4 | K | 1 |  |  |  | ROZPOCET | 0 | 0 | 0 | 0 | 0 | 1 | 0 | 4 | 34
19 | K | 05-05 | Tříplášťové potrubí - patní kus s revizním otvorem DN 350-NEREZ | kus | 1 |  | 0 | vlastní |  | základní |  | 0 | 0 | 0 | 0 | 0 | 4 | K | 1 |  |  |  | ROZPOCET | 0 | 0 | 0 | 0 | 0 | 1 | 0 | 4 | 36
20 | K | 06-05 | Tříplášťové potrubí - koncové koleno 90° DN 350-NEREZ | kus | 1 |  | 0 | vlastní |  | základní |  | 0 | 0 | 0 | 0 | 0 | 4 | K | 1 |  |  |  | ROZPOCET | 0 | 0 | 0 | 0 | 0 | 1 | 0 | 4 | 38
21 | K | 07-05 | Objímky, závěsy | soubor | 1 |  | 0 | vlastní |  | základní |  | 0 | 0 | 0 | 0 | 0 | 4 | K | 1 |  |  |  | ROZPOCET | 0 | 0 | 0 | 0 | 0 | 1 | 0 | 4 | 40
22 | K | 08-05 | Montážní a těsnící materiál | soubor | 1 |  | 0 | vlastní |  | základní |  | 0 | 0 | 0 | 0 | 0 | 4 | K | 1 |  |  |  | ROZPOCET | 0 | 0 | 0 | 0 | 0 | 1 | 0 | 4 | 42
| D | 6 | Ostatní |  |  |  | 0 |  |  |  |  | 0 |  | 0 |  | 0 | 1 | D | 0 |  |  |  | ROZPOCET | [6 empty] | 0
23 | K | 01-06 | Doprava a revize | soubor | 1 |  | 0 | vlastní |  | základní |  | 0 | 0 | 0 | 0 | 0 | 4 | K | 1 |  |  |  | ROZPOCET | 0 | 0 | 0 | 0 | 0 | 1 | 0 | 4 | 44

## D2_51_4 - Vzduchotechnika DA
{30401047-50f9-4d37-bb08-fb66f55a0162}
2
| KRYCÍ LIST SOUPISU PRACÍ | [7 empty] | v --- níže se nacházejí doplnkové a pomocné údaje k sestavám --- v | [8 empty] | False
Stavba:
Nemocnice Třebíč - Rekonstrukce TS1 a náhradního zdroje
Objekt:
D2_51 - Technologie energocentra
Soupis:
D2_51_4 - Vzduchotechnika DA
| KSO: |  |  |  |  | CC-CZ:
| Místo: |  | Třebíč |  |  | Datum: | 16. 7. 2019
| Zadavatel: |  |  |  |  | IČ:
|  | Kraj Vysočina, Žižkova 57, Jihlava |  |  |  | DIČ:
| Uchazeč: |  |  |  |  | IČ: | Vyplň údaj
|  | Vyplň údaj |  |  |  | DIČ: | Vyplň údaj
| Projektant: |  |  |  |  | IČ:
|  | Atelier Penta v.o.s., Mrštíkova 12, Jihlava |  |  |  | DIČ:
| Zpracovatel: |  |  |  |  | IČ:
|  | Ing. Avuk |  |  |  | DIČ:
Poznámka:
| Cena bez DPH | [5 empty] | 0
|  |  | Základ daně |  |  | Sazba daně | Výše daně
| DPH | základní | 0 |  |  | 21% | 0
|  | snížená | 0 |  |  | 15% | 0
|  | zákl. přenesená | 0 |  |  | 21% | 0
|  | sníž. přenesená | 0 |  |  | 15% | 0
|  | nulová | 0 |  |  | 0% | 0
| Cena s DPH |  |  | v | CZK |  | 0
| Projektant |  |  | Zpracovatel
| Datum a podpis: |  | Razítko | Datum a podpis: |  |  | Razítko
| Objednavatel |  |  | Uchazeč
| Datum a podpis: |  | Razítko | Datum a podpis: |  |  | Razítko
REKAPITULACE ČLENĚNÍ SOUPISU PRACÍ
Stavba:
Nemocnice Třebíč - Rekonstrukce TS1 a náhradního zdroje
Objekt:
D2_51 - Technologie energocentra
Soupis:
D2_51_4 - Vzduchotechnika DA
Místo: |  |  | Třebíč |  |  | Datum: | 16. 7. 2019
Zadavatel: |  |  | Kraj Vysočina, Žižkova 57, Jihlava |  |  | Projektant: | Atelier Penta v.o.s., Mrštíkova 12, Jihlava
Uchazeč: |  |  | Vyplň údaj |  |  | Zpracovatel: | Ing. Avuk
Kód dílu - Popis | [6 empty] | Cena celkem [CZK]
Náklady ze soupisu prací | [6 empty] | 0 | [11 empty] | -1
SOUPIS PRACÍ
Stavba:
Nemocnice Třebíč - Rekonstrukce TS1 a náhradního zdroje
Objekt:
D2_51 - Technologie energocentra
Soupis:
D2_51_4 - Vzduchotechnika DA
Místo: |  |  | Třebíč |  |  | Datum: | 16. 7. 2019
Zadavatel: |  |  | Kraj Vysočina, Žižkova 57, Jihlava |  |  | Projektant: | Atelier Penta v.o.s., Mrštíkova 12, Jihlava
Uchazeč: |  |  | Vyplň údaj |  |  | Zpracovatel: | Ing. Avuk
PČ | Typ | Kód | Popis | MJ | Množství | J.cena [CZK] | Cena celkem [CZK] | Cenová soustava |  | DPH | J. Nh [h] | Nh celkem [h] | J. hmotnost [t] | Hmotnost celkem [t] | J. suť [t] | Suť Celkem [t]
Náklady soupisu celkem | [6 empty] | 0 |  |  |  |  | 0 |  | 0 |  | 0 |  | D | -1 | [7 empty] | 0
1 | K | Pol6 | Přívod vzduchu - protidešťová žaluzie PZ ZnS velikost 2000 x 1500 mm, barva RAL | ks | 3 |  | 0 | vlastní |  | základní |  | 0 | 0 | 0 | 0 | 0 | 4 | K | 0 | ROZPOCET | 0 | 0 | 0 | 0 | 0 | 1 | 0 | 4 | 2
2 | K | Pol7 | Přívod vzduchu - regulační klapka velikost 2000 x 1500 mm, provedení se servopohonem 230V | ks | 3 |  | 0 | vlastní |  | základní |  | 0 | 0 | 0 | 0 | 0 | 4 | K | 0 | ROZPOCET | 0 | 0 | 0 | 0 | 0 | 1 | 0 | 4 | 4
3 | K | Pol8 | Přívod vzduchu - tlumič hluku (výplň dle návhu dodavatele tlumiče), 2000x1500 - délka 2000+2000 (zesílený plášť tlumiče na Rw=40dB) | kpl | 3 |  | 0 | vlastní |  | základní |  | 0 | 0 | 0 | 0 | 0 | 4 | K | 0 | ROZPOCET | 0 | 0 | 0 | 0 | 0 | 1 | 0 | 4 | 6
4 | K | Pol9 | Přívod vzduchu - kruhová tlumící vložka velikost 800 mm | ks | 3 |  | 0 | vlastní |  | základní |  | 0 | 0 | 0 | 0 | 0 | 4 | K | 0 | ROZPOCET | 0 | 0 | 0 | 0 | 0 | 1 | 0 | 4 | 8
5 | K | Pol10 | Přívod vzduchu - axiální ventilátor d800; 24.600 m3/hod; 230 Pa; vč. frekv. měniče | ks | 3 |  | 0 | vlastní |  | základní |  | 0 | 0 | 0 | 0 | 0 | 4 | K | 0 | ROZPOCET | 0 | 0 | 0 | 0 | 0 | 1 | 0 | 4 | 10
6 | K | Pol11 | Přívod vzduchu - krycí mřížka výtlaku ventilátoru velikost d800 mm | ks | 3 |  | 0 | vlastní |  | základní |  | 0 | 0 | 0 | 0 | 0 | 4 | K | 0 | ROZPOCET | 0 | 0 | 0 | 0 | 0 | 1 | 0 | 4 | 12
7 | K | Pol12 | Přívod vzduchu - čtyřhranné potrubí sk I z pozinkovaného plechu do obvodu 7000 mm (20%tvarovek) | bm | 22 |  | 0 | vlastní |  | základní |  | 0 | 0 | 0 | 0 | 0 | 4 | K | 0 | ROZPOCET | 0 | 0 | 0 | 0 | 0 | 1 | 0 | 4 | 14
8 | K | Pol13 | Přívod vzduchu - kruhové potrubí sk I z pozinkovaného plechu do průměru 800 mm (80%tvarovek) | bm | 9 |  | 0 | vlastní |  | základní |  | 0 | 0 | 0 | 0 | 0 | 4 | K | 0 | ROZPOCET | 0 | 0 | 0 | 0 | 0 | 1 | 0 | 4 | 16
9 | K | Pol14 | Přívod vzduchu - hluková izolace s Al polepem, tl. 60mm | m2 | 195 |  | 0 | vlastní |  | základní |  | 0 | 0 | 0 | 0 | 0 | 4 | K | 0 | ROZPOCET | 0 | 0 | 0 | 0 | 0 | 1 | 0 | 4 | 18
10 | K | Pol15 | Odvod vzduchu - čtyřhranná tlumící vložka velikost cca 1700 x 1500 mm, doměřit na místě dle připojovacího rozměru na DA | ks | 1 |  | 0 | vlastní |  | základní |  | 0 | 0 | 0 | 0 | 0 | 4 | K | 0 | ROZPOCET | 0 | 0 | 0 | 0 | 0 | 1 | 0 | 4 | 20
11 | K | Pol16 | Odvod vzduchu - regulační klapka velikost 2000 x 1800 mm, provedení se servopohonem 230V | ks | 1 |  | 0 | vlastní |  | základní |  | 0 | 0 | 0 | 0 | 0 | 4 | K | 0 | ROZPOCET | 0 | 0 | 0 | 0 | 0 | 1 | 0 | 4 | 22
12 | K | Pol17 | Odvod vzduchu - tlumič hluku (výplň dle návhu dodavatele tlumiče), 2000x1800 - délka 2000+2000 | kpl | 2 |  | 0 | vlastní |  | základní |  | 0 | 0 | 0 | 0 | 0 | 4 | K | 0 | ROZPOCET | 0 | 0 | 0 | 0 | 0 | 1 | 0 | 4 | 24
13 | K | Pol18 | Odvod vzduchu - čtyřhranné potrubí sk I. z pozinkovaného plechu do obvodu 8000 mm (20% tvarovek) | bm | 15 |  | 0 | vlastní |  | základní |  | 0 | 0 | 0 | 0 | 0 | 4 | K | 0 | ROZPOCET | 0 | 0 | 0 | 0 | 0 | 1 | 0 | 4 | 26
14 | K | Pol19 | Odvod vzduchu - protidešťová žaluzie PZ ZnS velikost 2000 x 1800 mm, barva RAL | ks | 2 |  | 0 | vlastní |  | základní |  | 0 | 0 | 0 | 0 | 0 | 4 | K | 0 | ROZPOCET | 0 | 0 | 0 | 0 | 0 | 1 | 0 | 4 | 28
15 | K | Pol20 | Odvod vzduchu - hluková izolace s Al polepem, tl. 80mm | m2 | 165 |  | 0 | vlastní |  | základní |  | 0 | 0 | 0 | 0 | 0 | 4 | K | 0 | ROZPOCET | 0 | 0 | 0 | 0 | 0 | 1 | 0 | 4 | 30
16 | K | Pol21 | Drobný pomocný materiál - spojovací a těsnící materiál přírub | kg | 120 |  | 0 | vlastní |  | základní |  | 0 | 0 | 0 | 0 | 0 | 4 | K | 0 | ROZPOCET | 0 | 0 | 0 | 0 | 0 | 1 | 0 | 4 | 32
17 | K | Pol22 | Drobný pomocný materiál - polotovary na závěsy potrubí (závitové tyče, hmoždinky, hutní profily) | kg | 250 |  | 0 | vlastní |  | základní |  | 0 | 0 | 0 | 0 | 0 | 4 | K | 0 | ROZPOCET | 0 | 0 | 0 | 0 | 0 | 1 | 0 | 4 | 34
18 | K | Pol23 | Drobný pomocný materiál - koordinace, uvedení do provozu, předání zařízení uživateli | hod | 16 |  | 0 | vlastní |  | základní |  | 0 | 0 | 0 | 0 | 0 | 4 | K | 0 | ROZPOCET | 0 | 0 | 0 | 0 | 0 | 1 | 0 | 4 | 36
19 | K | Pol24 | Doprava zařízení a dílů | soub | 1 |  | 0 | vlastní |  | základní |  | 0 | 0 | 0 | 0 | 0 | 4 | K | 0 | ROZPOCET | 0 | 0 | 0 | 0 | 0 | 1 | 0 | 4 | 38
20 | K | Pol25 | Montáž | soub | 1 |  | 0 | vlastní |  | základní |  | 0 | 0 | 0 | 0 | 0 | 4 | K | 0 | ROZPOCET | 0 | 0 | 0 | 0 | 0 | 1 | 0 | 4 | 40

## D2_51_6 - Přepojení kabel...
{3d1e1947-fdad-45e3-90b8-d8b3bf7de00a}
2
| KRYCÍ LIST SOUPISU PRACÍ | [7 empty] | v --- níže se nacházejí doplnkové a pomocné údaje k sestavám --- v | [8 empty] | False
Stavba:
Nemocnice Třebíč - Rekonstrukce TS1 a náhradního zdroje
Objekt:
D2_51 - Technologie energocentra
Soupis:
D2_51_6 - Přepojení kabelů NN
| KSO: |  |  |  |  | CC-CZ:
| Místo: |  | Třebíč |  |  | Datum: | 16. 7. 2019
| Zadavatel: |  |  |  |  | IČ:
|  | Kraj Vysočina, Žižkova 57, Jihlava |  |  |  | DIČ:
| Uchazeč: |  |  |  |  | IČ: | Vyplň údaj
|  | Vyplň údaj |  |  |  | DIČ: | Vyplň údaj
| Projektant: |  |  |  |  | IČ:
|  | Atelier Penta v.o.s., Mrštíkova 12, Jihlava |  |  |  | DIČ:
| Zpracovatel: |  |  |  |  | IČ:
|  | Ing. Hošek - TIPA |  |  |  | DIČ:
Poznámka:
| Cena bez DPH | [5 empty] | 0
|  |  | Základ daně |  |  | Sazba daně | Výše daně
| DPH | základní | 0 |  |  | 21% | 0
|  | snížená | 0 |  |  | 15% | 0
|  | zákl. přenesená | 0 |  |  | 21% | 0
|  | sníž. přenesená | 0 |  |  | 15% | 0
|  | nulová | 0 |  |  | 0% | 0
| Cena s DPH |  |  | v | CZK |  | 0
| Projektant |  |  | Zpracovatel
| Datum a podpis: |  | Razítko | Datum a podpis: |  |  | Razítko
| Objednavatel |  |  | Uchazeč
| Datum a podpis: |  | Razítko | Datum a podpis: |  |  | Razítko
REKAPITULACE ČLENĚNÍ SOUPISU PRACÍ
Stavba:
Nemocnice Třebíč - Rekonstrukce TS1 a náhradního zdroje
Objekt:
D2_51 - Technologie energocentra
Soupis:
D2_51_6 - Přepojení kabelů NN
Místo: |  |  | Třebíč |  |  | Datum: | 16. 7. 2019
Zadavatel: |  |  | Kraj Vysočina, Žižkova 57, Jihlava |  |  | Projektant: | Atelier Penta v.o.s., Mrštíkova 12, Jihlava
Uchazeč: |  |  | Vyplň údaj |  |  | Zpracovatel: | Ing. Hošek - TIPA
Kód dílu - Popis | [6 empty] | Cena celkem [CZK]
Náklady ze soupisu prací | [6 empty] | 0 | [11 empty] | -1
| M - Práce a dodávky M | [5 empty] | 0
| 21-M - Elektromontáže | [5 empty] | 0
| 22-M - Montáže technologických zařízení pro dopravní stavby | [5 empty] | 0
| 46-M - Zemní práce při extr.mont.pracích | [5 empty] | 0
| HZS - Hodinové zúčtovací sazby | [5 empty] | 0
SOUPIS PRACÍ
Stavba:
Nemocnice Třebíč - Rekonstrukce TS1 a náhradního zdroje
Objekt:
D2_51 - Technologie energocentra
Soupis:
D2_51_6 - Přepojení kabelů NN
Místo: |  |  | Třebíč |  |  | Datum: | 16. 7. 2019
Zadavatel: |  |  | Kraj Vysočina, Žižkova 57, Jihlava |  |  | Projektant: | Atelier Penta v.o.s., Mrštíkova 12, Jihlava
Uchazeč: |  |  | Vyplň údaj |  |  | Zpracovatel: | Ing. Hošek - TIPA
PČ | Typ | Kód | Popis | MJ | Množství | J.cena [CZK] | Cena celkem [CZK] | Cenová soustava |  | DPH | J. Nh [h] | Nh celkem [h] | J. hmotnost [t] | Hmotnost celkem [t] | J. suť [t] | Suť Celkem [t]
Náklady soupisu celkem | [6 empty] | 0 |  |  |  |  | 0 |  | 14.3697 |  | 0 |  | D | -1 | [7 empty] | 0
| D | M | Práce a dodávky M |  |  |  | 0 |  |  |  |  | 0 |  | 14.3697 |  | 0 | 1 | D | 0 | ROZPOCET | [6 empty] | 0
| D | 21-M | Elektromontáže |  |  |  | 0 |  |  |  |  | 0 |  | 14.3237 |  | 0 | 1 | D | 1 | ROZPOCET | [6 empty] | 0
1 | K | 210812037 | Montáž izolovaných kabelů měděných do 1 kV bez ukončení plných a kulatých (CYKY, CHKE-R,...) uložených volně nebo v liště počtu a průřezu žil 4x25 až 35 mm2 | m | 50 |  | 0 | vlastní |  | základní |  | 0 | 0 | 0 | 0 | 0 | 4 | K | 2 | ROZPOCET | 0 | 0 | 0 | 0 | 0 | 1 | 0 | 4 | 2
2 | M | 34111610 | kabel silový s Cu jádrem 1 kV 4x25mm2 | m | 50 |  | 0 | CS ÚRS 2019 01 |  | základní |  | 0 | 0.00157 | 0.0785 | 0 | 0 | 8 | M | 2 | ROZPOCET | 0 | 0 | 0 | 0 | 0 | 1 | 0 | 4 | 4
3 | K | 210902012 | Montáž izolovaných kabelů hliníkových do 1 kV bez ukončení plných nebo laněných kulatých (AYKY,...) uložených volně počtu a průřezu žil 4x25 mm2 | m | 80 |  | 0 | vlastní |  | základní |  | 0 | 0 | 0 | 0 | 0 | 4 | K | 2 | ROZPOCET | 0 | 0 | 0 | 0 | 0 | 1 | 0 | 4 | 6
4 | M | 34113120 | kabel silový s Al jádrem 1 kV 4x25mm2 | m | 80 |  | 0 | CS ÚRS 2019 01 |  | základní |  | 0 | 0.00082 | 0.0656 | 0 | 0 | 8 | M | 2 | ROZPOCET | 0 | 0 | 0 | 0 | 0 | 1 | 0 | 4 | 8
5 | K | 210100252 | Ukončení kabelů smršťovací záklopkou nebo páskou se zapojením bez letování počtu a průřezu žil do 4 x 25 mm2 | kus | 3 |  | 0 | vlastní |  | základní |  | 0 | 0 | 0 | 0 | 0 | 4 | K | 2 | ROZPOCET | 0 | 0 | 0 | 0 | 0 | 1 | 0 | 4 | 10
6 | K | 210102001 | Propojení kabelů nebo vodičů spojkou do 1 kV venkovní páskou kabelů celoplastových, počtu a průřezu žil do 3 x 50 a 4 x 35 mm2 | kus | 5 |  | 0 | vlastní |  | základní |  | 0 | 0 | 0 | 0 | 0 | 4 | K | 2 | ROZPOCET | 0 | 0 | 0 | 0 | 0 | 1 | 0 | 4 | 12
7 | K | 210902013 | Montáž izolovaných kabelů hliníkových do 1 kV bez ukončení plných nebo laněných kulatých (AYKY,...) uložených volně počtu a průřezu žil 4x35 mm2 | m | 80 |  | 0 | vlastní |  | základní |  | 0 | 0 | 0 | 0 | 0 | 4 | K | 2 | ROZPOCET | 0 | 0 | 0 | 0 | 0 | 1 | 0 | 4 | 14
8 | M | 34113122 | kabel silový s Al jádrem 1 kV 4x35mm2 | m | 80 |  | 0 | CS ÚRS 2019 01 |  | základní |  | 0 | 0.00104 | 0.0832 | 0 | 0 | 8 | M | 2 | ROZPOCET | 0 | 0 | 0 | 0 | 0 | 1 | 0 | 4 | 16
9 | M | 35436023 | spojka kabelová smršťovaná přímé do 1kV 91ah-22s 4x16-50mm | kus | 5 |  | 0 | CS ÚRS 2019 01 |  | základní |  | 0 | 0.0081 | 0.0405 | 0 | 0 | 8 | M | 2 | ROZPOCET | 0 | 0 | 0 | 0 | 0 | 1 | 0 | 4 | 18
10 | K | 210100152 | Ukončení kabelů smršťovací záklopkou nebo páskou se zapojením bez letování počtu a průřezu žil do 4 x 35 mm2 | kus | 2 |  | 0 | vlastní |  | základní |  | 0 | 0 | 0 | 0 | 0 | 4 | K | 2 | ROZPOCET | 0 | 0 | 0 | 0 | 0 | 1 | 0 | 4 | 20
11 | K | 210902041 | Montáž izolovaných kabelů hliníkových do 1 kV bez ukončení plných nebo laněných kulatých (AYKY,...) uložených volně počtu a průřezu žil 3x120+70 mm2 | m | 100 |  | 0 | vlastní |  | základní |  | 0 | 0 | 0 | 0 | 0 | 4 | K | 2 | ROZPOCET | 0 | 0 | 0 | 0 | 0 | 1 | 0 | 4 | 22
12 | M | 34113223 | kabel silový s Al jádrem 1 kV 3x120+70mm2 | m | 100 |  | 0 | CS ÚRS 2019 01 |  | základní |  | 0 | 0.0021 | 0.21 | 0 | 0 | 8 | M | 2 | ROZPOCET | 0 | 0 | 0 | 0 | 0 | 1 | 0 | 4 | 24
13 | K | 210102000 | Propojení kabelů nebo vodičů spojkou do 1 kV venkovní páskou kabelů celoplastových, počtu a průřezu žil do 3 x 150 a 4 x 120 mm2 | kus | 2 |  | 0 | vlastní |  | základní |  | 0 | 0 | 0 | 0 | 0 | 4 | K | 2 | ROZPOCET | 0 | 0 | 0 | 0 | 0 | 1 | 0 | 4 | 26
14 | K | 210100154 | Ukončení kabelů smršťovací záklopkou nebo páskou se zapojením bez letování počtu a průřezu žil do 4 x 120 mm2 | kus | 4 |  | 0 | vlastní |  | základní |  | 0 | 0 | 0 | 0 | 0 | 4 | K | 2 | ROZPOCET | 0 | 0 | 0 | 0 | 0 | 1 | 0 | 4 | 28
15 | K | 210902018 | Montáž izolovaných kabelů hliníkových do 1 kV bez ukončení plných nebo laněných kulatých (AYKY,...) uložených volně počtu a průřezu žil 4x150 mm2 | m | 160 |  | 0 | vlastní |  | základní |  | 0 | 0 | 0 | 0 | 0 | 4 | K | 2 | ROZPOCET | 0 | 0 | 0 | 0 | 0 | 1 | 0 | 4 | 30
16 | M | 34113229 | kabel silový s Al jádrem 1 kV 3x150+70mm2 | m | 160 |  | 0 | CS ÚRS 2019 01 |  | základní |  | 0 | 0.00229 | 0.3664 | 0 | 0 | 8 | M | 2 | ROZPOCET | 0 | 0 | 0 | 0 | 0 | 1 | 0 | 4 | 32
17 | K | 210102003 | Propojení kabelů nebo vodičů spojkou do 1 kV venkovní páskou kabelů celoplastových, počtu a průřezu žil do 3 x 185 a 4 x 150 mm2 | kus | 4 |  | 0 | vlastní |  | základní |  | 0 | 0 | 0 | 0 | 0 | 4 | K | 2 | ROZPOCET | 0 | 0 | 0 | 0 | 0 | 1 | 0 | 4 | 34
18 | M | 35436025 | spojka kabelová smršťovaná přímé do 1kV 91ah-24s 4x35-150mm | kus | 6 |  | 0 | CS ÚRS 2019 01 |  | základní |  | 0 | 0.0081 | 0.0486 | 0 | 0 | 8 | M | 2 | ROZPOCET | 0 | 0 | 0 | 0 | 0 | 1 | 0 | 4 | 36
19 | K | 210100255 | Ukončení kabelů smršťovací záklopkou nebo páskou se zapojením bez letování počtu a průřezu žil do 4 x 150 mm2 | kus | 4 |  | 0 | vlastní |  | základní |  | 0 | 0 | 0 | 0 | 0 | 4 | K | 2 | ROZPOCET | 0 | 0 | 0 | 0 | 0 | 1 | 0 | 4 | 38
20 | K | 210902047 | Montáž izolovaných kabelů hliníkových do 1 kV bez ukončení plných nebo laněných kulatých (AYKY,...) uložených volně počtu a průřezu žil 3x240+120 mm2 | m | 2075 |  | 0 | vlastní |  | základní |  | 0 | 0 | 0 | 0 | 0 | 4 | K | 2 | ROZPOCET | 0 | 0 | 0 | 0 | 0 | 1 | 0 | 4 | 40
21 | M | 34113241 | kabel silový s Al jádrem 1 kV 3x240+120mm2 | m | 2075 |  | 0 | CS ÚRS 2019 01 |  | základní |  | 0 | 0.0037 | 7.6775 | 0 | 0 | 8 | M | 2 | ROZPOCET | 0 | 0 | 0 | 0 | 0 | 1 | 0 | 4 | 42
22 | K | 210102004 | Propojení kabelů nebo vodičů spojkou do 1 kV venkovní páskou kabelů celoplastových, počtu a průřezu žil do 3 x 240 a 4 x 240 mm2 | kus | 14 |  | 0 | vlastní |  | základní |  | 0 | 0 | 0 | 0 | 0 | 4 | K | 2 | ROZPOCET | 0 | 0 | 0 | 0 | 0 | 1 | 0 | 4 | 44
23 | M | 35436026 | spojka kabelová smršťovaná přímé do 1kV 91ah-25s 4x95-300mm | kus | 14 |  | 0 | CS ÚRS 2019 01 |  | základní |  | 0 | 0.0081 | 0.1134 | 0 | 0 | 8 | M | 2 | ROZPOCET | 0 | 0 | 0 | 0 | 0 | 1 | 0 | 4 | 46
24 | K | 210100257 | Ukončení kabelů smršťovací záklopkou nebo páskou se zapojením bez letování počtu a průřezu žil do 4 x 240 mm2 | kus | 20 |  | 0 | vlastní |  | základní |  | 0 | 0 | 0 | 0 | 0 | 4 | K | 2 | ROZPOCET | 0 | 0 | 0 | 0 | 0 | 1 | 0 | 4 | 48
25 | M | A2 | Perforovaný kabelový žlab 60x400 mm | m | 465 |  | 0 | vlastní |  | základní |  | 0 | 0 | 0 | 0 | 0 | 8 | M | 2 | ROZPOCET | 0 | 0 | 0 | 0 | 0 | 1 | 0 | 4 | 50
26 | M | A3 | Sapa pro uchycení kabelového žlabu 60x400 mm | kus | 465 |  | 0 | vlastní |  | základní |  | 0 | 0 | 0 | 0 | 0 | 8 | M | 2 | ROZPOCET | 0 | 0 | 0 | 0 | 0 | 1 | 0 | 4 | 52
27 | K | 741910415 | Montáž žlab kovový šířky do 500 mm bez víka | m | 465 |  | 0 | CS ÚRS 2019 01 |  | základní |  | 0 | 0 | 0 | 0 | 0 | 4 | K | 2 | ROZPOCET | 0 | 0 | 0 | 0 | 0 | 1 | 0 | 4 | 54
28 | M | 59213003 | žlab kabelový betonový 50 x 33/20 x 22 cm | m | 60 |  | 0 | CS ÚRS 2019 01 |  | základní |  | 0 | 0.094 | 5.64 | 0 | 0 | 8 | M | 2 | ROZPOCET | 0 | 0 | 0 | 0 | 0 | 1 | 0 | 4 | 56
29 | K | 210280003 | Zkoušky a prohlídky elektrických rozvodů a zařízení celková prohlídka, zkoušení, měření a vyhotovení revizní zprávy pro objem montážních prací přes 500 do 1000 tisíc Kč | kus | 1 |  | 0 | vlastní |  | základní |  | 0 | 0 | 0 | 0 | 0 | 4 | K | 2 | ROZPOCET | 0 | 0 | 0 | 0 | 0 | 1 | 0 | 4 | 58
30 | K | 580106010 | Měření při revizích zemního přechodového odporu uzemnění ochranného nebo pracovního | měření | 2 |  | 0 | vlastní |  | základní |  | 0 | 0 | 0 | 0 | 0 | 4 | K | 2 | ROZPOCET | 0 | 0 | 0 | 0 | 0 | 1 | 0 | 4 | 60
| D | 22-M | Montáže technologických zařízení pro dopravní stavby |  |  |  | 0 |  |  |  |  | 0 |  | 0 |  | 0 | 3 | D | 1 | ROZPOCET | [6 empty] | 0
31 | K | 220260903 | Montáž roštu kabelového včetně nařezání materiálu, sestavení, montáže, provedení nátěru, připevnění na rošt pro pevné nebo volné uložení kabelu, trubek, vodičů příchytkami | m | 28 |  | 0 | vlastní |  | základní |  | 0 | 0 | 0 | 0 | 0 | 64 | K | 2 | ROZPOCET | 0 | 0 | 0 | 0 | 0 | 1 | 0 | 64 | -1014270017
32 | M | 63126087 | rošt kabelový pro montáž příchytkami SONAP | m | 28 |  | 0 | vlastní |  | základní |  | 0 | 0 | 0 | 0 | 0 | 256 | M | 2 | ROZPOCET | 0 | 0 | 0 | 0 | 0 | 1 | 0 | 64 | 1261093048
33 | K | 220261145 | Připevnění příchytky kabelové na konstrukci 41 až 54 | kus | 122 |  | 0 | vlastní |  | základní |  | 0 | 0 | 0 | 0 | 0 | 64 | K | 2 | ROZPOCET | 0 | 0 | 0 | 0 | 0 | 1 | 0 | 64 | 181962150
34 | M | 35432550 | příchytka kabelová 41-54mm | kus | 122 |  | 0 | vlastní |  | základní |  | 0 | 0 | 0 | 0 | 0 | 256 | M | 2 | ROZPOCET | 0 | 0 | 0 | 0 | 0 | 1 | 0 | 64 | 2052448304
| D | 46-M | Zemní práce při extr.mont.pracích |  |  |  | 0 |  |  |  |  | 0 |  | 0.046 |  | 0 | 1 | D | 1 | ROZPOCET | [6 empty] | 0
35 | K | 460010024 | Vytyčení trasy vedení kabelového (podzemního) v zastavěném prostoru | km | 0.038 |  | 0 | vlastní |  | základní |  | 0 | 0 | 0 | 0 | 0 | 4 | K | 2 | ROZPOCET | 0 | 0 | 0 | 0 | 0 | 1 | 0 | 4 | 62
36 | K | 460010025 | Vytyčení trasy inženýrských sítí v zastavěném prostoru | km | 0.065 |  | 0 | vlastní |  | základní |  | 0 | 0 | 0 | 0 | 0 | 4 | K | 2 | ROZPOCET | 0 | 0 | 0 | 0 | 0 | 1 | 0 | 4 | 64
37 | K | 460030039 | Přípravné terénní práce vytrhání dlažby včetně ručního rozebrání, vytřídění, odhozu na hromady nebo naložení na dopravní prostředek a očistění kostek nebo dlaždic z pískového podkladu z dlaždic zámkových, spáry nezalité | m2 | 25 |  | 0 | vlastní |  | základní |  | 0 | 0 | 0 | 0 | 0 | 4 | K | 2 | ROZPOCET | 0 | 0 | 0 | 0 | 0 | 1 | 0 | 4 | 66
38 | K | 460151084 | Hloubení zapažených i nezapažených kabelových rýh ručně včetně urovnání dna s přemístěním výkopku do vzdálenosti 3 m od okraje jámy nebo naložením na dopravní prostředek šířky 100 cm, hloubky 120 cm, v hornině třídy 4 | m | 25 |  | 0 | vlastní |  | základní |  | 0 | 0 | 0 | 0 | 0 | 4 | K | 2 | ROZPOCET | 0 | 0 | 0 | 0 | 0 | 1 | 0 | 4 | 68
39 | K | 460230414 | Ostatní vykopávky ručně odkop zeminy včetně přemístění výkopku do 50 m na dočasnou či trvalou skládku nebo na hromadu v místě upotřebení v hornině třídy 3 a 4 | m3 | 8 |  | 0 | vlastní |  | základní |  | 0 | 0 | 0 | 0 | 0 | 4 | K | 2 | ROZPOCET | 0 | 0 | 0 | 0 | 0 | 1 | 0 | 4 | 70
40 | K | 460300001 | Zásyp jam strojně s uložením výkopku ve vrstvách včetně zhutnění a urovnání povrchu v zástavbě | m3 | 6 |  | 0 | vlastní |  | základní |  | 0 | 0 | 0 | 0 | 0 | 4 | K | 2 | ROZPOCET | 0 | 0 | 0 | 0 | 0 | 1 | 0 | 4 | 72
41 | K | 460421172 | Kabelové lože včetně podsypu, zhutnění a urovnání povrchu z písku nebo štěrkopísku tloušťky 10 cm nad kabel zakryté plastovými deskami, šířky lože přes 25 do 50 cm | m | 15 |  | 0 | vlastní |  | základní |  | 0 | 0 | 0 | 0 | 0 | 4 | K | 2 | ROZPOCET | 0 | 0 | 0 | 0 | 0 | 1 | 0 | 4 | 74
42 | K | 460470011 | Provizorní zajištění inženýrských sítí ve výkopech kabelů při křížení | kus | 12 |  | 0 | vlastní |  | základní |  | 0 | 0 | 0 | 0 | 0 | 4 | K | 2 | ROZPOCET | 0 | 0 | 0 | 0 | 0 | 1 | 0 | 4 | 76
43 | K | 460470012 | Provizorní zajištění inženýrských sítí ve výkopech kabelů při souběhu | m | 20 |  | 0 | vlastní |  | základní |  | 0 | 0 | 0 | 0 | 0 | 4 | K | 2 | ROZPOCET | 0 | 0 | 0 | 0 | 0 | 1 | 0 | 4 | 78
44 | K | 460490014 | Krytí kabelů, spojek, koncovek a odbočnic kabelů výstražnou fólií z PVC včetně vyrovnání povrchu rýhy, rozvinutí a uložení fólie do rýhy, fólie šířky do 40cm | m | 16 |  | 0 | vlastní |  | základní |  | 0 | 0 | 0 | 0 | 0 | 4 | K | 2 | ROZPOCET | 0 | 0 | 0 | 0 | 0 | 1 | 0 | 4 | 80
45 | K | 460510004 | Kabelové prostupy, kanály a multikanály kabelové prostupy z trub betonových včetně osazení, utěsnění a spárování do rýhy, bez výkopových prací bez obsypu, vnitřního průměru do 15 cm | m | 24 |  | 0 | vlastní |  | základní |  | 0 | 0 | 0 | 0 | 0 | 4 | K | 2 | ROZPOCET | 0 | 0 | 0 | 0 | 0 | 1 | 0 | 4 | 82
46 | K | 460520175 | Montáž trubek ochranných uložených volně do rýhy plastových ohebných, vnitřního průměru přes 110 do 133 mm | m | 50 |  | 0 | vlastní |  | základní |  | 0 | 0 | 0 | 0 | 0 | 4 | K | 2 | ROZPOCET | 0 | 0 | 0 | 0 | 0 | 1 | 0 | 4 | 84
47 | M | 34571368 | trubka elektroinstalační HDPE tuhá dvouplášťová korugovaná D 136/160mm | m | 50 |  | 0 | CS ÚRS 2019 01 |  | základní |  | 0 | 0.00092 | 0.046 | 0 | 0 | 8 | M | 2 | ROZPOCET | 0 | 0 | 0 | 0 | 0 | 1 | 0 | 4 | 86
48 | K | 460600021 | Přemístění (odvoz) horniny, suti a vybouraných hmot vodorovné přemístění horniny včetně složení, bez naložení a rozprostření jakékoliv třídy, na vzdálenost do 50 m | m3 | 2 |  | 0 | vlastní |  | základní |  | 0 | 0 | 0 | 0 | 0 | 4 | K | 2 | ROZPOCET | 0 | 0 | 0 | 0 | 0 | 1 | 0 | 4 | 88
49 | K | 460600031 | Přemístění (odvoz) horniny, suti a vybouraných hmot vodorovné přemístění horniny včetně složení, bez naložení a rozprostření jakékoliv třídy, na vzdálenost Příplatek k ceně -0023 za každých dalších i započatých 1000 m | m3 | 20 |  | 0 | vlastní |  | základní |  | 0 | 0 | 0 | 0 | 0 | 4 | K | 2 | ROZPOCET | 0 | 0 | 0 | 0 | 0 | 1 | 0 | 4 | 90
50 | K | 460650044 | Vozovky a chodníky zřízení podkladní vrstvy včetně rozprostření a úpravy podkladu ze štěrkopísku, včetně zhutnění, tloušťky přes 15 do 20 cm | m2 | 25 |  | 0 | vlastní |  | základní |  | 0 | 0 | 0 | 0 | 0 | 4 | K | 2 | ROZPOCET | 0 | 0 | 0 | 0 | 0 | 1 | 0 | 4 | 92
51 | K | 460650162 | Vozovky a chodníky kladení dlažby včetně spárování, do lože z kameniva těženého z dlaždic betonových tvarovaných nebo zámkových | m2 | 25 |  | 0 | vlastní |  | základní |  | 0 | 0 | 0 | 0 | 0 | 4 | K | 2 | ROZPOCET | 0 | 0 | 0 | 0 | 0 | 1 | 0 | 4 | 94
52 | K | 460650932 | Vozovky a chodníky vyspravení krytu komunikací kladení dlažby po překopech pro pokládání kabelů, včetně rozprostření, urovnání a zhutnění podkladu a provedení lože z kameniva těženého z dlaždic betonových tvarovaných nebo zámkových | m2 | 25 |  | 0 | vlastní |  | základní |  | 0 | 0 | 0 | 0 | 0 | 4 | K | 2 | ROZPOCET | 0 | 0 | 0 | 0 | 0 | 1 | 0 | 4 | 96
| D | HZS | Hodinové zúčtovací sazby |  |  |  | 0 |  |  |  |  | 0 |  | 0 |  | 0 | 4 | D | 1 | ROZPOCET | [6 empty] | 0
53 | K | HZS2221 | Dohledání stávajících okruhů v areálu | hod | 36 |  | 0 | vlastní |  | základní |  | 0 | 0 | 0 | 0 | 0 | 512 | K | 2 | ROZPOCET | 0 | 0 | 0 | 0 | 0 | 1 | 0 | 512 | 612026191

## D2_52 - Palivové hospodář...
{a075ec2c-bb69-4570-b685-1e42384ec15d}
2
| KRYCÍ LIST SOUPISU PRACÍ | [7 empty] | v --- níže se nacházejí doplnkové a pomocné údaje k sestavám --- v | [8 empty] | False
Stavba:
Nemocnice Třebíč - Rekonstrukce TS1 a náhradního zdroje
Objekt:
D2_52 - Palivové hospodářství
| KSO: |  |  |  |  | CC-CZ:
| Místo: |  | Třebíč |  |  | Datum: | 16. 7. 2019
| Zadavatel: |  |  |  |  | IČ:
|  | Kraj Vysočina, Žižkova 57, Jihlava |  |  |  | DIČ:
| Uchazeč: |  |  |  |  | IČ: | Vyplň údaj
|  | Vyplň údaj |  |  |  | DIČ: | Vyplň údaj
| Projektant: |  |  |  |  | IČ:
|  | Atelier Penta v.o.s., Mrštíkova 12, Jihlava |  |  |  | DIČ:
| Zpracovatel: |  |  |  |  | IČ:
|  | Ing. Kučera |  |  |  | DIČ:
Poznámka:
| Cena bez DPH | [5 empty] | 0
|  |  | Základ daně |  |  | Sazba daně | Výše daně
| DPH | základní | 0 |  |  | 21% | 0
|  | snížená | 0 |  |  | 15% | 0
|  | zákl. přenesená | 0 |  |  | 21% | 0
|  | sníž. přenesená | 0 |  |  | 15% | 0
|  | nulová | 0 |  |  | 0% | 0
| Cena s DPH |  |  | v | CZK |  | 0
| Projektant |  |  | Zpracovatel
| Datum a podpis: |  | Razítko | Datum a podpis: |  |  | Razítko
| Objednavatel |  |  | Uchazeč
| Datum a podpis: |  | Razítko | Datum a podpis: |  |  | Razítko
REKAPITULACE ČLENĚNÍ SOUPISU PRACÍ
Stavba:
Nemocnice Třebíč - Rekonstrukce TS1 a náhradního zdroje
Objekt:
D2_52 - Palivové hospodářství
Místo: |  |  | Třebíč |  |  | Datum: | 16. 7. 2019
Zadavatel: |  |  | Kraj Vysočina, Žižkova 57, Jihlava |  |  | Projektant: | Atelier Penta v.o.s., Mrštíkova 12, Jihlava
Uchazeč: |  |  | Vyplň údaj |  |  | Zpracovatel: | Ing. Kučera
Kód dílu - Popis | [6 empty] | Cena celkem [CZK]
Náklady ze soupisu prací | [6 empty] | 0 | [11 empty] | -1
| A. - Technologie PHM pro nový dieselagragát | [5 empty] | 0
| 1 - Nádrž | [5 empty] | 0
| 2 - Tlačné potrubí | [5 empty] | 0
| D1 - Systém promíchávání | [5 empty] | 0
| D2 - Odvzdušnění | [5 empty] | 0
| D3 - Plnění zásobní nádrže | [5 empty] | 0
| D4 - Měření a regulace | [5 empty] | 0
| 7 - Ostatní položky | [5 empty] | 0
SOUPIS PRACÍ
Stavba:
Nemocnice Třebíč - Rekonstrukce TS1 a náhradního zdroje
Objekt:
D2_52 - Palivové hospodářství
Místo: |  |  | Třebíč |  |  | Datum: | 16. 7. 2019
Zadavatel: |  |  | Kraj Vysočina, Žižkova 57, Jihlava |  |  | Projektant: | Atelier Penta v.o.s., Mrštíkova 12, Jihlava
Uchazeč: |  |  | Vyplň údaj |  |  | Zpracovatel: | Ing. Kučera
PČ | Typ | Kód | Popis | MJ | Množství | J.cena [CZK] | Cena celkem [CZK] | Cenová soustava |  | DPH | J. Nh [h] | Nh celkem [h] | J. hmotnost [t] | Hmotnost celkem [t] | J. suť [t] | Suť Celkem [t]
Náklady soupisu celkem | [6 empty] | 0 |  |  |  |  | 0 |  | 0 |  | 0 |  | D | -1 | [7 empty] | 0
| D | A. | Technologie PHM pro nový dieselagragát |  |  |  | 0 |  |  |  |  | 0 |  | 0 |  | 0 | 1 | D | 0 | ROZPOCET | [6 empty] | 0
| D | 1 | Nádrž |  |  |  | 0 |  |  |  |  | 0 |  | 0 |  | 0 | 1 | D | 1 | ROZPOCET | [6 empty] | 0
1 | K | 1.1 | Nadzemní dvouplášťová nádrž 10m3, nosná sedla, ochranný nátěr, vstupní šachta, manipulační plošina | ks | 1 |  | 0 | vlastní |  | základní |  | 0 | 0 | 0 | 0 | 0 | 4 | K | 2 | ROZPOCET | 0 | 0 | 0 | 0 | 0 | 1 | 0 | 4 | 2
2 | K | 1.2 | Kalibrace | ks | 1 |  | 0 | vlastní |  | základní |  | 0 | 0 | 0 | 0 | 0 | 4 | K | 2 | ROZPOCET | 0 | 0 | 0 | 0 | 0 | 1 | 0 | 4 | 4
3 | K | 1.3 | Doprava, ukládání | ks | 1 |  | 0 | vlastní |  | základní |  | 0 | 0 | 0 | 0 | 0 | 4 | K | 2 | ROZPOCET | 0 | 0 | 0 | 0 | 0 | 1 | 0 | 4 | 6
4 | K | 1.4 | Odkalovací a vyprazdňovací armatura DN50 | ks | 1 |  | 0 | vlastní |  | základní |  | 0 | 0 | 0 | 0 | 0 | 4 | K | 2 | ROZPOCET | 0 | 0 | 0 | 0 | 0 | 1 | 0 | 4 | 8
| D | 2 | Tlačné potrubí |  |  |  | 0 |  |  |  |  | 0 |  | 0 |  | 0 | 1 | D | 0 | ROZPOCET | [6 empty] | 0
5 | K | 2.1 | Ponorné tlačné čerpadlo, 400 V, 50 l/min | ks | 1 |  | 0 | vlastní |  | základní |  | 0 | 0 | 0 | 0 | 0 | 4 | K | 1 | ROZPOCET | 0 | 0 | 0 | 0 | 0 | 1 | 0 | 4 | 10
6 | K | 2.2 | Ocelové dvouplášťové tlačné potrubí DN40/70 | m | 80 |  | 0 | vlastní |  | základní |  | 0 | 0 | 0 | 0 | 0 | 4 | K | 1 | ROZPOCET | 0 | 0 | 0 | 0 | 0 | 1 | 0 | 4 | 12
7 | K | 2.3 | Bezpečnostní servoventil DN40, 24VDC, havarijní funkce | ks | 2 |  | 0 | vlastní |  | základní |  | 0 | 0 | 0 | 0 | 0 | 4 | K | 1 | ROZPOCET | 0 | 0 | 0 | 0 | 0 | 1 | 0 | 4 | 14
8 | K | 2.4 | Propojení u DA DN25 | ks | 2 |  | 0 | vlastní |  | základní |  | 0 | 0 | 0 | 0 | 0 | 4 | K | 1 | ROZPOCET | 0 | 0 | 0 | 0 | 0 | 1 | 0 | 4 | 16
9 | K | 2.5 | Nosné konzole | kpl | 1 |  | 0 | vlastní |  | základní |  | 0 | 0 | 0 | 0 | 0 | 4 | K | 1 | ROZPOCET | 0 | 0 | 0 | 0 | 0 | 1 | 0 | 4 | 18
10 | K | 2.6 | Doprava ,mat. a přemístění | kpl | 1 |  | 0 | vlastní |  | základní |  | 0 | 0 | 0 | 0 | 0 | 4 | K | 1 | ROZPOCET | 0 | 0 | 0 | 0 | 0 | 1 | 0 | 4 | 20
| D | D1 | Systém promíchávání |  |  |  | 0 |  |  |  |  | 0 |  | 0 |  | 0 | 1 | D | 0 | ROZPOCET | [6 empty] | 0
11 | K | 3.1 | El.čerpadlo, 220V, 50l/min | kpl | 1 |  | 0 | vlastní |  | základní |  | 0 | 0 | 0 | 0 | 0 | 4 | K | 1 | ROZPOCET | 0 | 0 | 0 | 0 | 0 | 1 | 0 | 4 | 22
12 | K | 3.2 | Uzavírací ventily, filtr, potrubí, DN25 | ks | 1 |  | 0 | vlastní |  | základní |  | 0 | 0 | 0 | 0 | 0 | 4 | K | 1 | ROZPOCET | 0 | 0 | 0 | 0 | 0 | 1 | 0 | 4 | 24
| D | D2 | Odvzdušnění |  |  |  | 0 |  |  |  |  | 0 |  | 0 |  | 0 | 1 | D | 0 | ROZPOCET | [6 empty] | 0
13 | K | 4.1 | Koncová plamenopojistka DN50 | ks | 1 |  | 0 | vlastní |  | základní |  | 0 | 0 | 0 | 0 | 0 | 4 | K | 1 | ROZPOCET | 0 | 0 | 0 | 0 | 0 | 1 | 0 | 4 | 26
14 | K | 4.2 | Ocelové potrubí DN50 | m | 9 |  | 0 | vlastní |  | základní |  | 0 | 0 | 0 | 0 | 0 | 4 | K | 1 | ROZPOCET | 0 | 0 | 0 | 0 | 0 | 1 | 0 | 4 | 28
15 | K | 4.3 | Nosné konzole, nátěr | kpl | 1 |  | 0 | vlastní |  | základní |  | 0 | 0 | 0 | 0 | 0 | 4 | K | 1 | ROZPOCET | 0 | 0 | 0 | 0 | 0 | 1 | 0 | 4 | 30
16 | K | 4.4 | Koncová plamenopojistka DN50 | ks | 2 |  | 0 | vlastní |  | základní |  | 0 | 0 | 0 | 0 | 0 | 4 | K | 1 | ROZPOCET | 0 | 0 | 0 | 0 | 0 | 1 | 0 | 4 | 32
17 | K | 4.5 | Ocelové potrubí DN40 | m | 24 |  | 0 | vlastní |  | základní |  | 0 | 0 | 0 | 0 | 0 | 4 | K | 1 | ROZPOCET | 0 | 0 | 0 | 0 | 0 | 1 | 0 | 4 | 34
| D | D3 | Plnění zásobní nádrže |  |  |  | 0 |  |  |  |  | 0 |  | 0 |  | 0 | 1 | D | 0 | ROZPOCET | [6 empty] | 0
18 | K | 5.1 | Stáčecí šachta vč.stáčecího čerpadla - kompletní | ks | 1 |  | 0 | vlastní |  | základní |  | 0 | 0 | 0 | 0 | 0 | 4 | K | 1 | ROZPOCET | 0 | 0 | 0 | 0 | 0 | 1 | 0 | 4 | 36
19 | K | 5.2 | Ocelové potrubí DN80 | m | 15 |  | 0 | vlastní |  | základní |  | 0 | 0 | 0 | 0 | 0 | 4 | K | 1 | ROZPOCET | 0 | 0 | 0 | 0 | 0 | 1 | 0 | 4 | 38
20 | K | 5.3 | Plnicí armatura DN80 | ks | 1 |  | 0 | vlastní |  | základní |  | 0 | 0 | 0 | 0 | 0 | 4 | K | 1 | ROZPOCET | 0 | 0 | 0 | 0 | 0 | 1 | 0 | 4 | 40
21 | K | 5.4 | Nosné konzole, nátěr | kpl | 1 |  | 0 | vlastní |  | základní |  | 0 | 0 | 0 | 0 | 0 | 4 | K | 1 | ROZPOCET | 0 | 0 | 0 | 0 | 0 | 1 | 0 | 4 | 42
22 | K | 5.5 | Doprava a manipulace | kpl | 1 |  | 0 | vlastní |  | základní |  | 0 | 0 | 0 | 0 | 0 | 4 | K | 1 | ROZPOCET | 0 | 0 | 0 | 0 | 0 | 1 | 0 | 4 | 44
| D | D4 | Měření a regulace |  |  |  | 0 |  |  |  |  | 0 |  | 0 |  | 0 | 1 | D | 0 | ROZPOCET | [6 empty] | 0
23 | K | 6.1 | El.rozvaděč RS | ks | 1 |  | 0 | vlastní |  | základní |  | 0 | 0 | 0 | 0 | 0 | 4 | K | 1 | ROZPOCET | 0 | 0 | 0 | 0 | 0 | 1 | 0 | 4 | 46
24 | K | 6.2 | El.rozvaděč RHT (místnost 121) | ks | 1 |  | 0 | vlastní |  | základní |  | 0 | 0 | 0 | 0 | 0 | 4 | K | 1 | ROZPOCET | 0 | 0 | 0 | 0 | 0 | 1 | 0 | 4 | 48
25 | K | 6.3 | Kontinuální hladinoměr do zásobní nádrže | ks | 1 |  | 0 | vlastní |  | základní |  | 0 | 0 | 0 | 0 | 0 | 4 | K | 1 | ROZPOCET | 0 | 0 | 0 | 0 | 0 | 1 | 0 | 4 | 50
26 | K | 6.4 | Kontinuální hladinoměr do provozní nádrže pod DA | ks | 2 |  | 0 | vlastní |  | základní |  | 0 | 0 | 0 | 0 | 0 | 4 | K | 1 | ROZPOCET | 0 | 0 | 0 | 0 | 0 | 1 | 0 | 4 | 52
27 | K | 6.5 | Limitní hladinoměr do provozní nádrže pod DA | ks | 2 |  | 0 | vlastní |  | základní |  | 0 | 0 | 0 | 0 | 0 | 4 | K | 1 | ROZPOCET | 0 | 0 | 0 | 0 | 0 | 1 | 0 | 4 | 54
28 | K | 6.6 | Detekční sondy | ks | 6 |  | 0 | vlastní |  | základní |  | 0 | 0 | 0 | 0 | 0 | 4 | K | 1 | ROZPOCET | 0 | 0 | 0 | 0 | 0 | 1 | 0 | 4 | 56
29 | K | 6.7 | Silové a komunikační kabely | kpl | 1 |  | 0 | vlastní |  | základní |  | 0 | 0 | 0 | 0 | 0 | 4 | K | 1 | ROZPOCET | 0 | 0 | 0 | 0 | 0 | 1 | 0 | 4 | 58
30 | K | 6.8 | Chráničky, žlaby | kpl | 1 |  | 0 | vlastní |  | základní |  | 0 | 0 | 0 | 0 | 0 | 4 | K | 1 | ROZPOCET | 0 | 0 | 0 | 0 | 0 | 1 | 0 | 4 | 60
31 | K | 6.9 | Zemnění a jímač | kpl | 1 |  | 0 | vlastní |  | základní |  | 0 | 0 | 0 | 0 | 0 | 4 | K | 1 | ROZPOCET | 0 | 0 | 0 | 0 | 0 | 1 | 0 | 4 | 62
32 | K | 6.10 | El.reivze | ks | 1 |  | 0 | vlastní |  | základní |  | 0 | 0 | 0 | 0 | 0 | 4 | K | 1 | ROZPOCET | 0 | 0 | 0 | 0 | 0 | 1 | 0 | 4 | 64
| D | 7 | Ostatní položky |  |  |  | 0 |  |  |  |  | 0 |  | 0 |  | 0 | 1 | D | 0 | ROZPOCET | [6 empty] | 0
33 | K | 7.1 | Nátěry, označení, štítky | kpl | 1 |  | 0 | vlastní |  | základní |  | 0 | 0 | 0 | 0 | 0 | 4 | K | 1 | ROZPOCET | 0 | 0 | 0 | 0 | 0 | 1 | 0 | 4 | 66
34 | K | 7.2 | Těsnostní zkoušky | kpl | 1 |  | 0 | vlastní |  | základní |  | 0 | 0 | 0 | 0 | 0 | 4 | K | 1 | ROZPOCET | 0 | 0 | 0 | 0 | 0 | 1 | 0 | 4 | 68
35 | K | 7.3 | Celková kompletace, zkoušky, školení | kpl | 1 |  | 0 | vlastní |  | základní |  | 0 | 0 | 0 | 0 | 0 | 4 | K | 1 | ROZPOCET | 0 | 0 | 0 | 0 | 0 | 1 | 0 | 4 | 70
36 | K | 7.4 | PD skutečného provední | kpl | 1 |  | 0 | vlastní |  | základní |  | 0 | 0 | 0 | 0 | 0 | 4 | K | 1 | ROZPOCET | 0 | 0 | 0 | 0 | 0 | 1 | 0 | 4 | 72
37 | K | 7.5 | Provozní dokumentace | kpl | 1 |  | 0 | vlastní |  | základní |  | 0 | 0 | 0 | 0 | 0 | 4 | K | 1 | ROZPOCET | 0 | 0 | 0 | 0 | 0 | 1 | 0 | 4 | 74

## OVN - Ostatní a vedlejší ...
{509e8178-afbc-44e0-8e5c-cb987f97673a}
2
| KRYCÍ LIST SOUPISU PRACÍ | [7 empty] | v --- níže se nacházejí doplnkové a pomocné údaje k sestavám --- v | [8 empty] | False
Stavba:
Nemocnice Třebíč - Rekonstrukce TS1 a náhradního zdroje
Objekt:
OVN - Ostatní a vedlejší náklady
| KSO: |  |  |  |  | CC-CZ:
| Místo: |  | Třebíč |  |  | Datum: | 16. 7. 2019
| Zadavatel: |  |  |  |  | IČ:
|  | Kraj Vysočina, Žižkova 57, Jihlava |  |  |  | DIČ:
| Uchazeč: |  |  |  |  | IČ: | Vyplň údaj
|  | Vyplň údaj |  |  |  | DIČ: | Vyplň údaj
| Projektant: |  |  |  |  | IČ:
|  | Atelier Penta v.o.s., Mrštíkova 12, Jihlava |  |  |  | DIČ:
| Zpracovatel: |  |  |  |  | IČ:
|  | Ing. Avuk |  |  |  | DIČ:
Poznámka:
| Cena bez DPH | [5 empty] | 0
|  |  | Základ daně |  |  | Sazba daně | Výše daně
| DPH | základní | 0 |  |  | 21% | 0
|  | snížená | 0 |  |  | 15% | 0
|  | zákl. přenesená | 0 |  |  | 21% | 0
|  | sníž. přenesená | 0 |  |  | 15% | 0
|  | nulová | 0 |  |  | 0% | 0
| Cena s DPH |  |  | v | CZK |  | 0
| Projektant |  |  | Zpracovatel
| Datum a podpis: |  | Razítko | Datum a podpis: |  |  | Razítko
| Objednavatel |  |  | Uchazeč
| Datum a podpis: |  | Razítko | Datum a podpis: |  |  | Razítko
REKAPITULACE ČLENĚNÍ SOUPISU PRACÍ
Stavba:
Nemocnice Třebíč - Rekonstrukce TS1 a náhradního zdroje
Objekt:
OVN - Ostatní a vedlejší náklady
Místo: |  |  | Třebíč |  |  | Datum: | 16. 7. 2019
Zadavatel: |  |  | Kraj Vysočina, Žižkova 57, Jihlava |  |  | Projektant: | Atelier Penta v.o.s., Mrštíkova 12, Jihlava
Uchazeč: |  |  | Vyplň údaj |  |  | Zpracovatel: | Ing. Avuk
Kód dílu - Popis | [6 empty] | Cena celkem [CZK]
Náklady ze soupisu prací | [6 empty] | 0 | [11 empty] | -1
| VRN - Vedlejší rozpočtové náklady | [5 empty] | 0
| VRN1 - Průzkumné, geodetické a projektové práce | [5 empty] | 0
| VRN2 - Příprava staveniště | [5 empty] | 0
| VRN3 - Zařízení staveniště | [5 empty] | 0
| VRN4 - Inženýrská činnost | [5 empty] | 0
| VRN6 - Územní vlivy | [5 empty] | 0
| VRN7 - Provozní vlivy | [5 empty] | 0
| VRN9 - Ostatní náklady | [5 empty] | 0
SOUPIS PRACÍ
Stavba:
Nemocnice Třebíč - Rekonstrukce TS1 a náhradního zdroje
Objekt:
OVN - Ostatní a vedlejší náklady
Místo: |  |  | Třebíč |  |  | Datum: | 16. 7. 2019
Zadavatel: |  |  | Kraj Vysočina, Žižkova 57, Jihlava |  |  | Projektant: | Atelier Penta v.o.s., Mrštíkova 12, Jihlava
Uchazeč: |  |  | Vyplň údaj |  |  | Zpracovatel: | Ing. Avuk
PČ | Typ | Kód | Popis | MJ | Množství | J.cena [CZK] | Cena celkem [CZK] | Cenová soustava |  | DPH | J. Nh [h] | Nh celkem [h] | J. hmotnost [t] | Hmotnost celkem [t] | J. suť [t] | Suť Celkem [t]
Náklady soupisu celkem | [6 empty] | 0 |  |  |  |  | 0 |  | 0 |  | 0 |  | D | -1 | [10 empty] | 0
| D | VRN | Vedlejší rozpočtové náklady |  |  |  | 0 |  |  |  |  | 0 |  | 0 |  | 0 | 5 | D | 0 |  |  |  | ROZPOCET | [6 empty] | 0
| D | VRN1 | Průzkumné, geodetické a projektové práce |  |  |  | 0 |  |  |  |  | 0 |  | 0 |  | 0 | 5 | D | 1 |  |  |  | ROZPOCET | [6 empty] | 0
1 | K | VRN1001-R | Geodetická činnost - vytýčení a zaměření díla | Kč | 1 |  | 0 |  |  | základní |  | 0 | 0 | 0 | 0 | 0 | 1024 | K | 2 |  |  |  | ROZPOCET | 0 | 0 | 0 | 0 | 0 | 1 | 0 | 1024 | -219992630
| VV |  | "-Náklady na geodetické vytyčení řešených stavebních a inženýrských objektů. | [14 empty] | VV | 2 | 1 | True | 0 | ROZPOCET
| VV |  | "-Náklady na vytýčení stávajících a nových inženýrských sítí v místě řešené stavby. | [14 empty] | VV | 2 | 1 | True | 0 | ROZPOCET
| VV |  | "-Náklady na zhotovení geometrického zaměření (polohopisné a výškopisné) skutečného | [14 empty] | VV | 2 | 1 | True | 0 | ROZPOCET
| VV |  | "provedení díla (řešených stavebních a inženýrských objektů). | [14 empty] | VV | 2 | 1 | True | 0 | ROZPOCET
| VV |  | "-Ověřeno zeměměřičským inženýrem (3 x v tištěné originály a 1 x v digitální podobě). | [14 empty] | VV | 2 | 1 | True | 0 | ROZPOCET
| VV |  | 1 |  | 1 | [12 empty] | VV | 2 | 2 | True | 0 | ROZPOCET
2 | K | VRN1002-R | Geodetická činnost - geodetický plán | Kč | 1 |  | 0 |  |  | základní |  | 0 | 0 | 0 | 0 | 0 | 1024 | K | 2 |  |  |  | ROZPOCET | 0 | 0 | 0 | 0 | 0 | 1 | 0 | 1024 | 1787057395
| VV |  | "-Vypracování geodetického plánu včetně jeho ověření na | [14 empty] | VV | 2 | 1 | True | 0 | ROZPOCET
| VV |  | "katastrálním úřadu, v 6-ti vyhotoveních, | [14 empty] | VV | 2 | 1 | True | 0 | ROZPOCET
| VV |  | "( 5x v tištěné a 1x v digitální podobě) | [14 empty] | VV | 2 | 1 | True | 0 | ROZPOCET
| VV |  | 1 |  | 1 | [12 empty] | VV | 2 | 2 | True | 0 | ROZPOCET
3 | K | VRN1003-R | Vytýčení vedení a rozvodů inženýrských sítí. | Kč | 1 |  | 0 |  |  | základní |  | 0 | 0 | 0 | 0 | 0 | 1024 | K | 2 |  |  |  | ROZPOCET | 0 | 0 | 0 | 0 | 0 | 1 | 0 | 1024 | 1675297685
| VV |  | "- Detekce a vytýčení známých a předpokládaných vnitřních | [14 empty] | VV | 2 | 1 | True | 0 | ROZPOCET
| VV |  | "a vnějších, podzemních a nadzemních, povrchových a | [14 empty] | VV | 2 | 1 | True | 0 | ROZPOCET
| VV |  | "podpovrchových vedení a rozvodů inženýrských sítí. | [14 empty] | VV | 2 | 1 | True | 0 | ROZPOCET
| VV |  | 1 |  | 1 | [12 empty] | VV | 2 | 2 | True | 0 | ROZPOCET
| D | VRN2 | Příprava staveniště |  |  |  | 0 |  |  |  |  | 0 |  | 0 |  | 0 | 5 | D | 1 |  |  |  | ROZPOCET | [6 empty] | 0
4 | K | 020001000 | Příprava staveniště | Kč | 1 |  | 0 | CS ÚRS 2015 01 |  | základní |  | 0 | 0 | 0 | 0 | 0 | 1024 | K | 2 |  |  |  | ROZPOCET | 0 | 0 | 0 | 0 | 0 | 1 | 0 | 1024 | -2122551618
| VV |  | "Podrobný popis viz katalog ÚRS - | [14 empty] | VV | 2 | 1 | True | 0 | ROZPOCET
| VV |  | "800-0 Vedlejší rozpočtové náklady | [14 empty] | VV | 2 | 1 | True | 0 | ROZPOCET
| VV |  | ". | [14 empty] | VV | 2 | 1 | True | 0 | ROZPOCET
| VV |  | 1 |  | 1 | [12 empty] | VV | 2 | 2 | True | 0 | ROZPOCET
| D | VRN3 | Zařízení staveniště |  |  |  | 0 |  |  |  |  | 0 |  | 0 |  | 0 | 5 | D | 1 |  |  |  | ROZPOCET | [6 empty] | 0
5 | K | VRN3003-R | Zařízení staveniště | Kč | 1 |  | 0 |  |  | základní |  | 0 | 0 | 0 | 0 | 0 | 1024 | K | 2 |  |  |  | ROZPOCET | 0 | 0 | 0 | 0 | 0 | 1 | 0 | 1024 | 1947425426
| VV |  | "- Vybudování, provoz a odstranění zařízení staveniště, včetně | [14 empty] | VV | 2 | 1 | True | 0 | ROZPOCET
| VV |  | "zřízení připojení na energie a zajištění měření jejich spotřeby, | [14 empty] | VV | 2 | 1 | True | 0 | ROZPOCET
| VV |  | "včetně zřízení sociálních zařízení. | [14 empty] | VV | 2 | 1 | True | 0 | ROZPOCET
| VV |  | "- Zhotovitel zajistí na vlastní náklady veškerá potřebná povolení | [14 empty] | VV | 2 | 1 | True | 0 | ROZPOCET
| VV |  | "k užívání veřejných ploch, včetně záboru veřejného prostranství | [14 empty] | VV | 2 | 1 | True | 0 | ROZPOCET
| VV |  | "na náklady zhotovitele, bude-li stavba vyžadovat. | [14 empty] | VV | 2 | 1 | True | 0 | ROZPOCET
| VV |  | "- Zhotovitel zajistí na vlastní náklady zabezpečení provádění díla tak, | [14 empty] | VV | 2 | 1 | True | 0 | ROZPOCET
| VV |  | "aby v souvislosti s prováděním díla nedošlo ke zranění osob | [14 empty] | VV | 2 | 1 | True | 0 | ROZPOCET
| VV |  | "a škodám na majetku osob a subjektů užívajících objekty a | [14 empty] | VV | 2 | 1 | True | 0 | ROZPOCET
| VV |  | "pozemky dotčené stavbou, k poškození stávajících staveb, | [14 empty] | VV | 2 | 1 | True | 0 | ROZPOCET
| VV |  | "jejich součástí, zařízení a přilehlých nemovitostí. | [14 empty] | VV | 2 | 1 | True | 0 | ROZPOCET
| VV |  | 1 |  | 1 | [12 empty] | VV | 2 | 2 | True | 0 | ROZPOCET
6 | K | VRN3006-R | Dočasné využití ploch | Kč | 1 |  | 0 |  |  | základní |  | 0 | 0 | 0 | 0 | 0 | 1024 | K | 2 |  |  |  | ROZPOCET | 0 | 0 | 0 | 0 | 0 | 1 | 0 | 1024 | -900179533
| VV |  | "- Úpravy ploch areálu pro potřebu stavby, oplocení a | [14 empty] | VV | 2 | 1 | True | 0 | ROZPOCET
| VV |  | "po skončení stavby oprava poškozených míst | [14 empty] | VV | 2 | 1 | True | 0 | ROZPOCET
| VV |  | 1 |  | 1 | [12 empty] | VV | 2 | 2 | True | 0 | ROZPOCET
7 | K | VRN3007-R | Zajištění místnosti pro umožnění výkonu činnosti TDS, AD, koordinátora BOZP. | Kč | 1 |  | 0 |  |  | základní |  | 0 | 0 | 0 | 0 | 0 | 1024 | K | 2 |  |  |  | ROZPOCET | 0 | 0 | 0 | 0 | 0 | 1 | 0 | 1024 | 1529984098
| VV |  | "- Poskytnutí místnosti nebo její části včetně vybavení pracovním | [14 empty] | VV | 2 | 1 | True | 0 | ROZPOCET
| VV |  | "stolem a židlemi pro konání kontrolních dnů, | [14 empty] | VV | 2 | 1 | True | 0 | ROZPOCET
| VV |  | "případně pro umožnění činnosti TDS, AD, SÚ. | [14 empty] | VV | 2 | 1 | True | 0 | ROZPOCET
| VV |  | 1 |  | 1 | [12 empty] | VV | 2 | 2 | True | 0 | ROZPOCET
8 | K | VRN3011-R | Závěrečný úklid staveniště a komunikačních tras | Kč | 1 |  | 0 |  |  | základní |  | 0 | 0 | 0 | 0 | 0 | 1024 | K | 2 |  |  |  | ROZPOCET | 0 | 0 | 0 | 0 | 0 | 1 | 0 | 1024 | -844167328
| VV |  | "Po provedení stavebních prací bude proveden kompletní | [14 empty] | VV | 2 | 1 | True | 0 | ROZPOCET
| VV |  | "závěrečný úklid staveniště a komunikačních tras. | [14 empty] | VV | 2 | 1 | True | 0 | ROZPOCET
| VV |  | "Poškozené zatravněné plochy budou ozeleněny a upraveny. | [14 empty] | VV | 2 | 1 | True | 0 | ROZPOCET
| VV |  | "Ostatní dotčené plochy a konstrukce budou uvedeny do | [14 empty] | VV | 2 | 1 | True | 0 | ROZPOCET
| VV |  | "původního stavu na náklady zhotovitele. | [14 empty] | VV | 2 | 1 | True | 0 | ROZPOCET
| VV |  | 1 |  | 1 | [12 empty] | VV | 2 | 2 | True | 0 | ROZPOCET
| D | VRN4 | Inženýrská činnost |  |  |  | 0 |  |  |  |  | 0 |  | 0 |  | 0 | 5 | D | 1 |  |  |  | ROZPOCET | [6 empty] | 0
9 | K | VRN4001-R | Kompletační a koordinační činnost | Kč | 1 |  | 0 |  |  | základní |  | 0 | 0 | 0 | 0 | 0 | 1024 | K | 2 |  |  |  | ROZPOCET | 0 | 0 | 0 | 0 | 0 | 1 | 0 | 1024 | 660528033
| VV |  | "- Kompletace atestů, certifikátů, revizních zpráv a ostatních dokladů | [14 empty] | VV | 2 | 1 | True | 0 | ROZPOCET
| VV |  | "potřebných k předání a kolaudaci stavby vyplývajících z SOD. | [14 empty] | VV | 2 | 1 | True | 0 | ROZPOCET
| VV |  | "3 x v tištěné formě. 1 x v digitální formě na CD nosiči, v obecně | [14 empty] | VV | 2 | 1 | True | 0 | ROZPOCET
| VV |  | "dostupných formátech. | [14 empty] | VV | 2 | 1 | True | 0 | ROZPOCET
| VV |  | 1 |  | 1 | [12 empty] | VV | 2 | 2 | True | 0 | ROZPOCET
10 | K | VRN4002-R | Zpracování harmonogramu | Kč | 1 |  | 0 |  |  | základní |  | 0 | 0 | 0 | 0 | 0 | 1024 | K | 2 |  |  |  | ROZPOCET | 0 | 0 | 0 | 0 | 0 | 1 | 0 | 1024 | 216214116
| VV |  | "Náklady na předložení a aktualizaci podrobného časového | [14 empty] | VV | 2 | 1 | True | 0 | ROZPOCET
| VV |  | "harmonogramu prací a plnění | [14 empty] | VV | 2 | 1 | True | 0 | ROZPOCET
| VV |  | 1 |  | 1 | [12 empty] | VV | 2 | 2 | True | 0 | ROZPOCET
11 | K | VRN4003-R | Zajištění energetického štítku budovy | Kč | 1 |  | 0 |  |  | základní |  | 0 | 0 | 0 | 0 | 0 | 1024 | K | 2 |  |  |  | ROZPOCET | 0 | 0 | 0 | 0 | 0 | 1 | 0 | 1024 | 880468771
| VV |  | "Po ukončení stavebních prací zajistí zhotovitel dodání | [14 empty] | VV | 2 | 1 | True | 0 | ROZPOCET
| VV |  | "energetického štítku celého objektu. | [14 empty] | VV | 2 | 1 | True | 0 | ROZPOCET
| VV |  | 1 |  | 1 | [12 empty] | VV | 2 | 2 | True | 0 | ROZPOCET
12 | K | VRN4004-R | Monitoring | Kč | 1 |  | 0 |  |  | základní |  | 0 | 0 | 0 | 0 | 0 | 1024 | K | 2 |  |  |  | ROZPOCET | 0 | 0 | 0 | 0 | 0 | 1 | 0 | 1024 | -1823344200
| VV |  | "-Zabezpečení pevných bodů pro sledování pohybu objektů | [14 empty] | VV | 2 | 1 | True | 0 | ROZPOCET
| VV |  | "po celou dobu výstavby | [14 empty] | VV | 2 | 1 | True | 0 | ROZPOCET
| VV |  | 1 |  | 1 | [12 empty] | VV | 2 | 2 | True | 0 | ROZPOCET
13 | K | VRN4005-R | Výrobní dokumentace | Kč | 1 |  | 0 |  |  | základní |  | 0 | 0 | 0 | 0 | 0 | 1024 | K | 2 |  |  |  | ROZPOCET | 0 | 0 | 0 | 0 | 0 | 1 | 0 | 1024 | -1079202507
| VV |  | 1 |  | 1 | [12 empty] | VV | 2 | 2 | True | 0 | ROZPOCET
14 | K | VRN4007-R | Měření hluku | Kč | 1 |  | 0 |  |  | základní |  | 0 | 0 | 0 | 0 | 0 | 1024 | K | 2 |  |  |  | ROZPOCET | 0 | 0 | 0 | 0 | 0 | 1 | 0 | 1024 | 69333632
| VV |  | "- Kontrolní měření hluku v průběhu stavby a měření | [14 empty] | VV | 2 | 1 | True | 0 | ROZPOCET
| VV |  | "po dokončení stavby | [14 empty] | VV | 2 | 1 | True | 0 | ROZPOCET
| VV |  | . | [14 empty] | VV | 2 | 1 | True | 0 | ROZPOCET
| VV |  | V průběhu stavby | [14 empty] | VV | 2 | 1 | True | 0 | ROZPOCET
| VV |  | - měření v místnostech - 6ks | [14 empty] | VV | 2 | 1 | True | 0 | ROZPOCET
| VV |  | Po dokončení stavby | [14 empty] | VV | 2 | 1 | True | 0 | ROZPOCET
| VV |  | - měření v místnostech - 12ks | [14 empty] | VV | 2 | 1 | True | 0 | ROZPOCET
| VV |  | - měření na fasádě - 5ks | [14 empty] | VV | 2 | 1 | True | 0 | ROZPOCET
| VV |  | 1 |  | 1 | [12 empty] | VV | 2 | 2 | True | 0 | ROZPOCET
15 | K | VRN4008-R | Zajištění kolaudace stavby | Kč | 1 |  | 0 |  |  | základní |  | 0 | 0 | 0 | 0 | 0 | 1024 | K | 2 |  |  |  | ROZPOCET | 0 | 0 | 0 | 0 | 0 | 1 | 0 | 1024 | 448379313
| VV |  | 1 |  | 1 | [12 empty] | VV | 2 | 2 | True | 0 | ROZPOCET
| D | VRN6 | Územní vlivy |  |  |  | 0 |  |  |  |  | 0 |  | 0 |  | 0 | 5 | D | 1 |  |  |  | ROZPOCET | [6 empty] | 0
16 | K | VRN6001-R | Klimatické podmínky | Kč | 1 |  | 0 |  |  | základní |  | 0 | 0 | 0 | 0 | 0 | 1024 | K | 2 |  |  |  | ROZPOCET | 0 | 0 | 0 | 0 | 0 | 1 | 0 | 1024 | -1931108577
| VV |  | "- Zajištění staveniště proti vodě, větru, mrazu... | [14 empty] | VV | 2 | 1 | True | 0 | ROZPOCET
| VV |  | "odklízení sněhu, posypový matreiál | [14 empty] | VV | 2 | 1 | True | 0 | ROZPOCET
| VV |  | "- Zpomalení výstavby z důvodu nizkých či vysokých teplot | [14 empty] | VV | 2 | 1 | True | 0 | ROZPOCET
| VV |  | 1 |  | 1 | [12 empty] | VV | 2 | 2 | True | 0 | ROZPOCET
| D | VRN7 | Provozní vlivy |  |  |  | 0 |  |  |  |  | 0 |  | 0 |  | 0 | 5 | D | 1 |  |  |  | ROZPOCET | [6 empty] | 0
17 | K | VRN7001-R | Dočasné dopravní opatření. | Kč | 1 |  | 0 |  |  | základní |  | 0 | 0 | 0 | 0 | 0 | 1024 | K | 2 |  |  |  | ROZPOCET | 0 | 0 | 0 | 0 | 0 | 1 | 0 | 1024 | 1747264770
| VV |  | "Náklady na vyhotovení návrhu dočasného dopravního značení, | [14 empty] | VV | 2 | 1 | True | 0 | ROZPOCET
| VV |  | "jeho projednání a odsouhlasení s dotčenými orgány a organizacemi, | [14 empty] | VV | 2 | 1 | True | 0 | ROZPOCET
| VV |  | "dodání dopravních značek a světelné signalizace, jejich rozmístění a | [14 empty] | VV | 2 | 1 | True | 0 | ROZPOCET
| VV |  | "přemísťování a jejich údržba v průběhu výstavby včetně následného odstranění. | [14 empty] | VV | 2 | 1 | True | 0 | ROZPOCET
| VV |  | 1 |  | 1 | [12 empty] | VV | 2 | 2 | True | 0 | ROZPOCET
18 | K | VRN7002-R | Provozní vlivy | Kč | 1 |  | 0 |  |  | základní |  | 0 | 0 | 0 | 0 | 0 | 1024 | K | 2 |  |  |  | ROZPOCET | 0 | 0 | 0 | 0 | 0 | 1 | 0 | 1024 | -1918754820
| VV |  | "- Tato kategorie nákladů vyjadřuje ztížené podmínky provádění tam, | [14 empty] | VV | 2 | 1 | True | 0 | ROZPOCET
| VV |  | "kde jsou stavební práce zcela nebo zčásti omezovány | [14 empty] | VV | 2 | 1 | True | 0 | ROZPOCET
| VV |  | "provozem jiných osob. Jde zejména o zvýšené náklady související s | [14 empty] | VV | 2 | 1 | True | 0 | ROZPOCET
| VV |  | "omezeným provozem v areálu objednatele nebo o náklady v důsledku | [14 empty] | VV | 2 | 1 | True | 0 | ROZPOCET
| VV |  | "nezbytného respektování stávající dopravy v okolí stavby ovlivňující | [14 empty] | VV | 2 | 1 | True | 0 | ROZPOCET
| VV |  | "stavební práce. | [14 empty] | VV | 2 | 1 | True | 0 | ROZPOCET
| VV |  | "- Do této položky patří dále náklady na ztížené provádění stavebních prací | [14 empty] | VV | 2 | 1 | True | 0 | ROZPOCET
| VV |  | "v důsledku provozu zařízení | [14 empty] | VV | 2 | 1 | True | 0 | ROZPOCET
| VV |  | "(nutnost ochranných konstrukcí, ochranných zábradlí a hrazení, | [14 empty] | VV | 2 | 1 | True | 0 | ROZPOCET
| VV |  | "záchytných sítí mimo sítě na lešení, stříšek, apod.) | [14 empty] | VV | 2 | 1 | True | 0 | ROZPOCET
| VV |  | 1 |  | 1 | [12 empty] | VV | 2 | 2 | True | 0 | ROZPOCET
| D | VRN9 | Ostatní náklady |  |  |  | 0 |  |  |  |  | 0 |  | 0 |  | 0 | 5 | D | 1 |  |  |  | ROZPOCET | [6 empty] | 0
19 | K | VRN9002-R | Dokumentace skutečného provedení stavby | Kč | 1 |  | 0 |  |  | základní |  | 0 | 0 | 0 | 0 | 0 | 1024 | K | 2 |  |  |  | ROZPOCET | 0 | 0 | 0 | 0 | 0 | 1 | 0 | 1024 | 845519487
| VV |  | "- Zpracování a kompletace projektové dokumentace | [14 empty] | VV | 2 | 1 | True | 0 | ROZPOCET
| VV |  | "skutečného provedení stavby se zakreslením změn | [14 empty] | VV | 2 | 1 | True | 0 | ROZPOCET
| VV |  | "3 x v tištěné podobě 1 x v digitální podobě na CD nosiči, | [14 empty] | VV | 2 | 1 | True | 0 | ROZPOCET
| VV |  | "ve formátu vektorové CAD grafiky DGN (BENTLEY MicroStation), | [14 empty] | VV | 2 | 1 | True | 0 | ROZPOCET
| VV |  | "DWG (AutoCAD Graphics Autodesk) a/nebo DXF (Data eXchange File). | [14 empty] | VV | 2 | 1 | True | 0 | ROZPOCET
| VV |  | "- Textové části je možno vytvářet ve formátech RTF (Rich Text File) | [14 empty] | VV | 2 | 1 | True | 0 | ROZPOCET
| VV |  | "nebo DOC Microsoft Word). | [14 empty] | VV | 2 | 1 | True | 0 | ROZPOCET
| VV |  | 1 |  | 1 | [12 empty] | VV | 2 | 2 | True | 0 | ROZPOCET

## Seznam figur
SEZNAM FIGUR
Kód: | A36-18-P
Stavba: | Nemocnice Třebíč - Rekonstrukce TS1 a náhradního zdroje
Datum: | 16. 7. 2019
Kód | Popis | MJ | Výměra
D1_01/ D1_01_1 | Stavební
_130901103 | bourání zdiva cihelného |  | 150
_130901121 | bourání betonu |  | 100
_130901123 | bourání ŽB zdiva |  | 50
_131201104 | hloubení jam tř.3 |  | 1126.378
_131301104 | hloubení jam tř. 4 |  | 0
_138401101 | hloubení jam tř.5 |  | 0
_138501101 | dolamování jam tř.6 |  | 653.37
_138501201_ | dolamování rýh tř.6 |  | 79.384
_138601101 | dolamování jam tř. 7 |  | 976.297
_138601201 | dolamování rýh tř. 7 |  | 0
_174101101 | zásyp kolem objektů |  | 1498.329
_174101102 | zasyp v uzavř.prostorách |  | 3331.052
_27245_R01 | Silomer 28 svisle | m2 | 14.927
_27245R03 | Sylomer 11 svisle | m2 | 0
_612131301 | cementový postřik stěn | m2 | 34220.76
_612321321 | hladká omítka stěn | m2 | 6370.019
_63245_R01 | vyrovnání nerovností stěrkou |  | 677.371
_71149R05 | Foliova izolace vodorovná | m2 | 4407.238
_71149R08 | Foliova izolace svislá | m2 | 203.532
_771474112 | keramický sokl | m | 398.7
_771474112_1 | keramický sokl | m | 408.55
_771591162 | rohova podlahová lišta | m | 1408.825
_771591162_1 | rohova podlahová lišta | m | 1415.275