## Rekapitulace stavby
Export Komplet | [24 empty] | VZ | 2.0 | ZAMOK |  |  |  |  | False | False | {6af6db4a-1fba-4a90-b507-894ae682129b}
[31 empty] | 0,01 | 21
[31 empty] | 0,01 | 15
|  | REKAPITULACE STAVBY | [15 empty] | v --- níže se nacházejí doplnkové a pomocné údaje k sestavám --- v | [11 empty] | Návod na vyplnění | 0,001
|  | Kód: |  |  |  |  | ALFA-2651 | [22 empty] | Měnit lze pouze buňky se žlutým podbarvením! 1) v Rekapitulaci stavby vyplňte údaje o Uchazeči (přenesou se do ostatních sestav i v jiných listech) 2) na vybraných listech vyplňte v sestavě Soupis prací ceny u položek | 0,01
|  | Stavba: |  |  |  |  | Transform. domova Kamelie Křižanov IV - SO.3 výstavba Měřín DA a DS | [23 empty] | 0,01
|  | KSO: |  |  |  |  | 80193 | [6 empty] | CC-CZ: |  | 1264 | [14 empty] | 0,01
|  | Místo: |  |  |  |  | Měřín | [6 empty] | Datum: |  | 27. 1. 2020 | [14 empty] | 0,01
0,01
|  | Zadavatel: | [11 empty] | IČ: | [16 empty] | 0,01
|  |  | Kraj Výsočina, Žižkova57, Jihlava | [10 empty] | DIČ: | [16 empty] | 0,01
0,01
|  | Uchazeč: | [11 empty] | IČ: |  | Vyplň údaj | [14 empty] | 0,01
|  |  | Vyplň údaj | [10 empty] | DIČ: |  | Vyplň údaj | [14 empty] | 0,01
False
|  | Projektant: | [11 empty] | IČ: | [16 empty] | False
|  |  | Atelier Alfa, spol. s r.o., Brněnská 48, Jihlava | [10 empty] | DIČ: | [16 empty] | True
0,01
|  | Zpracovatel: | [11 empty] | IČ: | [16 empty] | 0,01
[14 empty] | DIČ: | [16 empty] | False
Poznámka:
Soupis prací je sestaven s využitím Cenové soustavy ÚRS. Položky, které pochází z této cenové soustavy, jsou ve sloupci 'Cenová soustava' označeny popisem 'CS ÚRS' a úrovní příslušného kalendářního pololetí. Veškeré další informace vymezující popis a podmínky použití těchto položek z Cenové soustavy, které nejsou uvedeny přímo v soupisu prací, jsou neomezeně dálkově k dispozici na www.cs-urs.cz, sekce Cenové a technické podmínky.
|  | Cena bez DPH | [11 empty] | 0
[8 empty] | Sazba daně |  | Základ daně |  |  |  | Výše daně
|  | DPH |  | základní |  |  |  | 21% |  | 0 |  |  |  | 0
|  |  |  | snížená |  |  |  | 15% |  | 0 |  |  |  | 0
|  |  |  | zákl. přenesená |  |  |  | 21% |  | 0 |  |  |  | 0
|  |  |  | sníž. přenesená |  |  |  | 15% |  | 0 |  |  |  | 0
|  |  |  | nulová |  |  |  | 0% |  | 0 |  |  |  | 0
|  | Cena s DPH | [6 empty] | v |  | CZK |  |  | 0
REKAPITULACE OBJEKTŮ STAVBY A SOUPISŮ PRACÍ
| Kód: | [6 empty] | ALFA-2651
| Stavba: | [6 empty] | Transform. domova Kamelie Křižanov IV - SO.3 výstavba Měřín DA a DS
| Místo: | [6 empty] | Měřín |  |  |  |  | Datum: |  | 27. 1. 2020
| Zadavatel: | [6 empty] | Kraj Výsočina, Žižkova57, Jihlava |  |  |  |  | Projektant: |  | Atelier Alfa, spol. s r.o., Brněnská 48, Jihlava |  |  | Informatívní údaje z listů zakázek
| Uchazeč: | [11 empty] | Zpracovatel:
| Kód |  |  |  | Popis | [6 empty] | Cena bez DPH [CZK] |  |  |  | Cena s DPH [CZK] | Typ | z toho Ostat. náklady [CZK] | DPH [CZK] | Normohodiny [h] | DPH základní [CZK] | DPH snížená [CZK] | DPH základní přenesená [CZK] | DPH snížená přenesená [CZK] | Základna DPH základní | Základna DPH snížená | Základna DPH zákl. přenesená | Základna DPH sníž. přenesená | Základna DPH nulová
| Náklady stavby celkem | [10 empty] | 0 |  |  |  | 0 |  | 0 | 0 | 0 | 0 | 0 | 0 | 0 | 0 | 0 | 0 | 0 | 0 |  | D | 0 | ###NOIMPORT### | IMPORT | {6af6db4a-1fba-4a90-b507-894ae682129b} | {00000000-0000-0000-0000-000000000000} | 80193
/ |  | ALFA-26501 |  |  |  | D.1.1., D.1.2. - arch. - stavební řešení, staveb. - konstr. řešení | [5 empty] | 0 |  |  |  | 0 | STA | 0 | 0 | 0 | 0 | 0 | 0 | 0 | 0 | 0 | 0 | 0 | 0 |  |  | 1 |  | IMPORT | {3dfaf0d8-9235-416e-bc0d-1dee259b65c0} | {6af6db4a-1fba-4a90-b507-894ae682129b} |  | -1
/ |  | ALFA-26502 |  |  |  | D.1.4.1. - ZTI | [5 empty] | 0 |  |  |  | 0 | STA | 0 | 0 | 0 | 0 | 0 | 0 | 0 | 0 | 0 | 0 | 0 | 0 |  |  | 1 |  | IMPORT | {5588d9a5-be29-4309-92e1-94c16d05002d} | {6af6db4a-1fba-4a90-b507-894ae682129b} |  | -1
/ |  | ALFA-26503 |  |  |  | D.1.4.1. - VZT | [5 empty] | 0 |  |  |  | 0 | STA | 0 | 0 | 0 | 0 | 0 | 0 | 0 | 0 | 0 | 0 | 0 | 0 |  |  | 1 |  | IMPORT | {bbea5394-0347-4e6e-9e48-e489ca42c962} | {6af6db4a-1fba-4a90-b507-894ae682129b} |  | -1
/ |  | ALFA-26504 |  |  |  | D.1.4.3. - vytápění | [5 empty] | 0 |  |  |  | 0 | STA | 0 | 0 | 0 | 0 | 0 | 0 | 0 | 0 | 0 | 0 | 0 | 0 |  |  | 1 |  | IMPORT | {e9503d15-dd97-43bd-8e4a-468614e7233a} | {6af6db4a-1fba-4a90-b507-894ae682129b} |  | -1
/ |  | ALFA-26505 |  |  |  | D.1.4.4. - silnopr.elektroinstal,D.1.4.5 - ochr. před bleskem, D.2.5. -D.2.6 - přípojka NN, trubkov. | [5 empty] | 0 |  |  |  | 0 | STA | 0 | 0 | 0 | 0 | 0 | 0 | 0 | 0 | 0 | 0 | 0 | 0 |  |  | 1 |  | IMPORT | {540d6fdc-1bfa-49b0-9745-cfba94dcc15f} | {6af6db4a-1fba-4a90-b507-894ae682129b} |  | -1
/ |  | ALFA-26507-1 |  |  |  | D.1.4.6.- 01 elektronické komunikace - trubkování | [5 empty] | 0 |  |  |  | 0 | STA | 0 | 0 | 0 | 0 | 0 | 0 | 0 | 0 | 0 | 0 | 0 | 0 |  |  | 1 |  | IMPORT | {2540be3d-7c56-49a8-9bf0-7bdf2aca5bb3} | {6af6db4a-1fba-4a90-b507-894ae682129b} |  | -1
/ |  | ALFA-26507-3 |  |  |  | D.1.4.6.- 03 - STA, struktur.síť, docházkový systém, dom.videotelefon | [5 empty] | 0 |  |  |  | 0 | STA | 0 | 0 | 0 | 0 | 0 | 0 | 0 | 0 | 0 | 0 | 0 | 0 |  |  | 1 |  | IMPORT | {22602d31-e64e-4c0f-b03e-ff613f191c20} | {6af6db4a-1fba-4a90-b507-894ae682129b} |  | -1
/ |  | ALFA-26508 |  |  |  | D.1.4.7. - centrální vysavač | [5 empty] | 0 |  |  |  | 0 | STA | 0 | 0 | 0 | 0 | 0 | 0 | 0 | 0 | 0 | 0 | 0 | 0 |  |  | 1 |  | IMPORT | {b18b0d7e-f8d3-4c52-bb14-89afa866a405} | {6af6db4a-1fba-4a90-b507-894ae682129b} |  | -1
/ |  | ALFA-265091 |  |  |  | D.2.1 - venkovní část domov. vodovodu | [5 empty] | 0 |  |  |  | 0 | STA | 0 | 0 | 0 | 0 | 0 | 0 | 0 | 0 | 0 | 0 | 0 | 0 |  |  | 1 |  | IMPORT | {7a8fe669-6c7c-4c0a-90b3-0f220430ef94} | {6af6db4a-1fba-4a90-b507-894ae682129b} |  | -1
/ |  | ALFA-265092 |  |  |  | D.2.2 - splašková kanalizace | [5 empty] | 0 |  |  |  | 0 | STA | 0 | 0 | 0 | 0 | 0 | 0 | 0 | 0 | 0 | 0 | 0 | 0 |  |  | 1 |  | IMPORT | {28f2863a-5624-47f7-9933-9463b0303dc5} | {6af6db4a-1fba-4a90-b507-894ae682129b} |  | -1
/ |  | ALFA-265093 |  |  |  | D.2.3 - dešťová kanalizace | [5 empty] | 0 |  |  |  | 0 | STA | 0 | 0 | 0 | 0 | 0 | 0 | 0 | 0 | 0 | 0 | 0 | 0 |  |  | 1 |  | IMPORT | {108cc770-1642-47b1-ad4e-8ae867ba6d9e} | {6af6db4a-1fba-4a90-b507-894ae682129b} |  | -1
/ |  | ALFA-265094 |  |  |  | D.2.4 - domovní plynovod | [5 empty] | 0 |  |  |  | 0 | STA | 0 | 0 | 0 | 0 | 0 | 0 | 0 | 0 | 0 | 0 | 0 | 0 |  |  | 1 |  | IMPORT | {4a83a4c5-b0b3-4d4a-a68e-49d3f0d659ba} | {6af6db4a-1fba-4a90-b507-894ae682129b} |  | -1
/ |  | ALFA-26511 |  |  |  | D.2.7 - zpevněné plochy - neveřejná část | [5 empty] | 0 |  |  |  | 0 | STA | 0 | 0 | 0 | 0 | 0 | 0 | 0 | 0 | 0 | 0 | 0 | 0 |  |  | 1 |  | IMPORT | {717c2cae-34b8-4796-ac8b-15bde99c1cfb} | {6af6db4a-1fba-4a90-b507-894ae682129b} |  | -1
/ |  | ALFA-265111 |  |  |  | D.27 - zpevněné plochy - veřejná část | [5 empty] | 0 |  |  |  | 0 | STA | 0 | 0 | 0 | 0 | 0 | 0 | 0 | 0 | 0 | 0 | 0 | 0 |  |  | 1 |  | IMPORT | {b0a313ec-1984-41c2-a5c2-b4d874823dd7} | {6af6db4a-1fba-4a90-b507-894ae682129b} |  | -1
/ |  | ALFA-26512 |  |  |  | D.2.8 - oplocení | [5 empty] | 0 |  |  |  | 0 | STA | 0 | 0 | 0 | 0 | 0 | 0 | 0 | 0 | 0 | 0 | 0 | 0 |  |  | 1 |  | IMPORT | {d9df7710-51c0-49bf-a1a1-19757dc2cbf6} | {6af6db4a-1fba-4a90-b507-894ae682129b} |  | -1
/ |  | ALFA-26513 |  |  |  | D.2.9. - terénní úpravy a drobné stavby | [5 empty] | 0 |  |  |  | 0 | STA | 0 | 0 | 0 | 0 | 0 | 0 | 0 | 0 | 0 | 0 | 0 | 0 |  |  | 1 |  | IMPORT | {5f39d2a0-188c-4d41-819f-fef983876e05} | {6af6db4a-1fba-4a90-b507-894ae682129b} |  | -1
/ |  | ALFA-265131 |  |  |  | D.2.9. - sadové úpravy | [5 empty] | 0 |  |  |  | 0 | STA | 0 | 0 | 0 | 0 | 0 | 0 | 0 | 0 | 0 | 0 | 0 | 0 |  |  | 1 |  | IMPORT | {b0d1237d-0474-407a-9907-1a1738081d7b} | {6af6db4a-1fba-4a90-b507-894ae682129b} |  | -1
/ |  | ALFA-26514 |  |  |  | vedlejší a ostatní náklady | [5 empty] | 0 |  |  |  | 0 | STA | 0 | 0 | 0 | 0 | 0 | 0 | 0 | 0 | 0 | 0 | 0 | 0 |  |  | 1 |  | IMPORT | {3e41f9b4-171d-4ed9-92d5-5e13da52ca46} | {6af6db4a-1fba-4a90-b507-894ae682129b} |  | -1

## ALFA-26501 - D.1.1., D.1....
[18 empty] | {3dfaf0d8-9235-416e-bc0d-1dee259b65c0} | [5 empty] | B5 | B5 | 14,191 | 2
[18 empty] | -1 | [5 empty] | B6 | B6 | 2,42 | 2
| KRYCÍ LIST SOUPISU PRACÍ | [7 empty] | v --- níže se nacházejí doplnkové a pomocné údaje k sestavám --- v | [8 empty] | False | [5 empty] | C6 | C6 | 86,216 | 2
[24 empty] | B7 | B7 | 86,216 | 2
| Stavba: | [22 empty] | B15 | B15 | 17,385 | 2
|  | Transform. domova Kamelie Křižanov IV - SO.3 výstavba Měřín DA a DS | [21 empty] | C15 | C15 | 99,759 | 2
| Objekt: | [22 empty] | B16 | B16 | -86,216 | 2
|  | ALFA-26501 - D.1.1., D.1.2. - arch. - stavební řešení, staveb. - konstr. řešení | [21 empty] | C16 | C16 | -6,579 | 2
[24 empty] | C20 | C20 | 81,7 | 2
| KSO: |  |  |  |  | CC-CZ: | [17 empty] | E20 | E20 | 21,93 | 2
| Místo: |  | Měřín |  |  | Datum: | 27. 1. 2020 | [16 empty] | B29 | B29 | 11,512 | 2
[24 empty] | C29 | C29 | 2,505 | 2
| Zadavatel: |  |  |  |  | IČ: | [17 empty] | B32 | B32 | -3,572 | 2
|  | Kraj Výsočina, Žižkova57, Jihlava |  |  |  | DIČ: | [17 empty] | C32 | C32 | 0,258 | 2
[24 empty] | B33 | B33 | -6,06 | 2
| Uchazeč: |  |  |  |  | IČ: | Vyplň údaj | [16 empty] | B35 | B35 | -42,19 | 2
|  | Vyplň údaj |  |  |  | DIČ: | Vyplň údaj | [16 empty] | D35 | D35 | 44,998 | 2
[24 empty] | E35 | E35 | -2,261 | 2
| Projektant: |  |  |  |  | IČ: | [17 empty] | B50 | B50 | -8,8 | 2
|  | Atelier Alfa, spol. s r.o., Brněnská 48, Jihlava |  |  |  | DIČ: | [17 empty] | B59 | B59 | 21,93 | 2
[24 empty] | B65 | B65 | -42,19 | 2
| Zpracovatel: |  |  |  |  | IČ: | [17 empty] | C65 | C65 | -34,8 | 2
[6 empty] | DIČ: | [17 empty] | D65 | D65 | 22,71 | 2
[24 empty] | E65 | E65 | 42,737 | 2
| Poznámka: | [22 empty] | F65 | F65 | 2,261 | 2
[24 empty] | B66 | B66 | 9,6 | 2
[24 empty] | B67 | B67 | -72,07 | 2
[24 empty] | B70 | B70 | 46,833 | 2
| Cena bez DPH | [5 empty] | 0 | [16 empty] | C70 | C70 | 15,14 | 2
[24 empty] | D70 | D70 | -42,19 | 2
|  |  | Základ daně |  |  | Sazba daně | Výše daně | [16 empty] | E70 | E70 | -2,261 | 2
| DPH | základní | 0 |  |  | 21% | 0 | [16 empty] | B72 | B72 | 75,7 | 2
|  | snížená | 0 |  |  | 15% | 0 | [16 empty] | B82 | B82 | -8,6 | 2
|  | zákl. přenesená | 0 |  |  | 21% | 0 | [16 empty] | B87 | B87 | 3,75 | 2
|  | sníž. přenesená | 0 |  |  | 15% | 0 | [16 empty] | C87 | C87 | 8,6 | 2
|  | nulová | 0 |  |  | 0% | 0 | [16 empty] | E87 | E87 | 75,7 | 2
[24 empty] | F87 | F87 | -8,6 | 2
| Cena s DPH |  |  | v | CZK |  | 0 | [16 empty] | H87 | H87 | 75,7 | 2
[24 empty] | B94 | B94 | -17,922 | 2
[24 empty] | B99 | B99 | 9,743 | 2
[24 empty] | C99 | C99 | 1,175 | 2
[24 empty] | B108 | B108 | 129,91 | 2
[24 empty] | C108 | C108 | 18,08 | 2
REKAPITULACE ČLENĚNÍ SOUPISU PRACÍ | [23 empty] | B117 | B117 | 42,6 | 2
[24 empty] | B119 | B119 | 164,713 | 2
Stavba: | [23 empty] | B149 | B149 | 0,031 | 2
|  | Transform. domova Kamelie Křižanov IV - SO.3 výstavba Měřín DA a DS | [21 empty] | B152 | B152 | 111,225 | 2
Objekt: | [23 empty] | B153 | B153 | 4 | 2
|  | ALFA-26501 - D.1.1., D.1.2. - arch. - stavební řešení, staveb. - konstr. řešení | [21 empty] | B165 | B165 | 86,55 | 2
[24 empty] | C165 | C165 | 34,4 | 2
Místo: |  |  | Měřín |  |  | Datum: | 27. 1. 2020 | [16 empty] | B169 | B169 | 20,978 | 2
[24 empty] | B171 | B171 | 27,045 | 2
Zadavatel: |  |  | Kraj Výsočina, Žižkova57, Jihlava |  |  | Projektant: | Atelier Alfa, spol. s r.o., Brněnská 48, Jihlava | [16 empty] | B178 | B178 | 3,68 | 2
Uchazeč: |  |  | Vyplň údaj |  |  | Zpracovatel: | [17 empty] | C178 | C178 | 2,956 | 2
[24 empty] | D178 | D178 | 2,578 | 2
Kód dílu - Popis | [6 empty] | Cena celkem [CZK] | [16 empty] | B179 | B179 | 55,7 | 2
[24 empty] | B181 | B181 | 10,29 | 2
Náklady stavby celkem | [6 empty] | 0 | [11 empty] | -1 |  |  |  |  | B183 | B183 | 0,853 | 2
| 1 - Zemní práce | [5 empty] | 0 | [16 empty] | B186 | B186 | 49,132 | 2
| 2 - Zakládání | [5 empty] | 0 | [16 empty] | B190 | B190 | 0,81 | 2
| 3 - Svislé a kompletní konstrukce | [5 empty] | 0 | [16 empty] | B191 | B191 | 1,545 | 2
| 4 - Vodorovné konstrukce | [5 empty] | 0 | [16 empty] | C191 | C191 | 3,68 | 2
| 5 - Komunikace pozemní | [5 empty] | 0 | [16 empty] | B192 | B192 | 34,86 | 2
| 6 - Úpravy povrchů, podlahy a osazování výplní | [5 empty] | 0 | [16 empty] | B193 | B193 | 87,636 | 2
| 711 - Izolace proti vodě, vlhkosti a plynům | [5 empty] | 0 | [16 empty] | B194 | B194 | 294,73 | 2
| 712 - Povlakové krytiny | [5 empty] | 0 | [16 empty] | C197 | C197 | 34,3 | 2
| 713 - Izolace tepelné | [5 empty] | 0 | [16 empty] | D197 | D197 | 17,6 | 2
| 721 - Zdravotechnika - vnitřní kanalizace | [5 empty] | 0 | [16 empty] | B203 | B203 | 0,119 | 2
| 762 - Konstrukce tesařské | [5 empty] | 0 | [16 empty] | B204 | B204 | 0,335 | 2
| 763 - Konstrukce suché výstavby | [5 empty] | 0 | [16 empty] | B205 | B205 | 2,613 | 2
| 764 - Konstrukce klempířské | [5 empty] | 0 | [16 empty] | B212 | B212 | 2,291 | 2
| 765 - Krytina skládaná | [5 empty] | 0 | [16 empty] | C212 | C212 | 1,8 | 2
| 766 - Konstrukce truhlářské | [5 empty] | 0 | [16 empty] | B273 | B273 | -2 | 2
| 767 - Konstrukce zámečnické | [5 empty] | 0 | [16 empty] | B275 | B275 | 6,3 | 2
| 771 - Podlahy z dlaždic | [5 empty] | 0 | [16 empty] | B299 | B299 | -2,65 | 2
| 776 - Podlahy povlakové | [5 empty] | 0 | [16 empty] | B301 | B301 | 14,476 | 2
| 781 - Dokončovací práce - obklady | [5 empty] | 0 | [16 empty] | B306 | B306 | 13,16 | 2
| 783 - Dokončovací práce - nátěry | [5 empty] | 0 | [16 empty] | B310 | B310 | 18,08 | 2
| 784 - Dokončovací práce - malby a tapety | [5 empty] | 0 | [16 empty] | B314 | B314 | -13,2 | 2
| 91 - Doplňující konstrukce a práce pozemních komunikací, letišť a ploch | [5 empty] | 0 | [16 empty] | B316 | B316 | 11,003 | 2
| 94 - Lešení a stavební výtahy | [5 empty] | 0 | [16 empty] | B321 | B321 | 4,711 | 2
| 95 - Různé dokončovací konstrukce a práce pozemních staveb | [5 empty] | 0 | [16 empty] | B322 | B322 | -4,2 | 2
| 96 - Bourání konstrukcí | [5 empty] | 0 | [16 empty] | B324 | B324 | 4,53 | 2
| 997 - Přesun sutě | [5 empty] | 0 | [16 empty] | B328 | B328 | -6,33 | 2
| 998 - Přesun hmot | [5 empty] | 0 | [16 empty] | B332 | B332 | 9,6 | 2
[24 empty] | B333 | B333 | 9,6 | 2
[24 empty] | B335 | B335 | 1,8 | 2
[24 empty] | B337 | B337 | -1,697 | 2
[24 empty] | C337 | C337 | 23,728 | 2
[24 empty] | B338 | B338 | 165,241 | 2
SOUPIS PRACÍ
Stavba:
Transform. domova Kamelie Křižanov IV - SO.3 výstavba Měřín DA a DS
Objekt:
ALFA-26501 - D.1.1., D.1.2. - arch. - stavební řešení, staveb. - konstr. řešení
Místo: |  |  | Měřín |  |  | Datum: | 27. 1. 2020
Zadavatel: |  |  | Kraj Výsočina, Žižkova57, Jihlava |  |  | Projektant: | Atelier Alfa, spol. s r.o., Brněnská 48, Jihlava
Uchazeč: |  |  | Vyplň údaj |  |  | Zpracovatel:
PČ | Typ | Kód | Popis | MJ | Množství | J.cena [CZK] | Cena celkem [CZK] | Cenová soustava |  | DPH | J. Nh [h] | Nh celkem [h] | J. hmotnost [t] | Hmotnost celkem [t] | J. suť [t] | Suť Celkem [t]
Náklady soupisu celkem | [6 empty] | 0 |  |  |  |  | 0 |  | 1132.1688 |  | 0.5845 |  | D | -1 | [14 empty] | 0
| D | 1 | Zemní práce |  |  |  | 0 |  |  |  |  | 0 |  | 0.17619 |  | 0 | 4 | D | 0 |  |  |  | ROZPOCET | [10 empty] | 0
1 | K | 131201201 | Hloubení zapažených jam a zářezů s urovnáním dna do předepsaného profilu a spádu v hornině tř. 3 do 100 m3 | M3 | 164.506 |  | 0 | CS ÚRS 2017 01 |  | základní |  | 0 | 0 | 0 | 0 | 0 | 4 | K | 1 |  |  |  | ROZPOCET |  |  |  |  | 0 | 0 | 0 | 0 | 0 | 1 | 0 | 4 | 482718530
| VV |  | ""v.č. 102 - půdorys základů, TZ" | [14 empty] | VV | 1 | 1 | True | 0 | ROZPOCET
| VV | A1 | (13.48*9.48+2.5*1+11.98*10.25)*1.3*0.5 |  | 164.506 | [12 empty] | VV | 1 | 2 | True | 1 | ROZPOCET
2 | K | 131201209 | Hloubení zapažených jam a zářezů s urovnáním dna do předepsaného profilu a spádu Příplatek k cenám za lepivost horniny tř. 3 | M3 | 164.506 |  | 0 | CS ÚRS 2017 01 |  | základní |  | 0 | 0 | 0 | 0 | 0 | 4 | K | 1 |  |  |  | ROZPOCET |  |  |  |  | 0 | 0 | 0 | 0 | 0 | 1 | 0 | 4 | 1277157812
| VV | A2 | 164.506 |  | 164.506 | [12 empty] | VV | 1 | 2 | True | 1 | ROZPOCET
3 | K | 131301201 | Hloubení zapažených jam a zářezů s urovnáním dna do předepsaného profilu a spádu v hornině tř. 4 do 100 m3 | M3 | 164.506 |  | 0 | CS ÚRS 2017 01 |  | základní |  | 0 | 0 | 0 | 0 | 0 | 4 | K | 1 |  |  |  | ROZPOCET |  |  |  |  | 0 | 0 | 0 | 0 | 0 | 1 | 0 | 4 | 1651790109
| VV | A3 | 164.506 |  | 164.506 | [12 empty] | VV | 1 | 2 | True | 1 | ROZPOCET
4 | K | 131301209 | Hloubení zapažených jam a zářezů s urovnáním dna do předepsaného profilu a spádu Příplatek k cenám za lepivost horniny tř. 4 | M3 | 164.506 |  | 0 | CS ÚRS 2017 01 |  | základní |  | 0 | 0 | 0 | 0 | 0 | 4 | K | 1 |  |  |  | ROZPOCET |  |  |  |  | 0 | 0 | 0 | 0 | 0 | 1 | 0 | 4 | 1238541365
| VV | A4 | 164.506 |  | 164.506 | [12 empty] | VV | 1 | 2 | True | 1 | ROZPOCET
5 | K | 132301101 | Hloubení zapažených i nezapažených rýh šířky do 600 mm s urovnáním dna do předepsaného profilu a spádu v hornině tř. 4 do 100 m3 | M3 | 17.385 |  | 0 | CS ÚRS 2017 01 |  | základní |  | 0 | 0 | 0 | 0 | 0 | 4 | K | 1 |  |  |  | ROZPOCET |  |  |  |  | 0 | 0 | 0 | 0 | 0 | 1 | 0 | 4 | 2000276072
| VV |  | ""v.č. 102 - půdorys základů, TZ" | [14 empty] | VV | 1 | 1 | True | 0 | ROZPOCET
| VV | A5 | 8.53*0.535*0.7 |  | 3.194 | [12 empty] | VV | 1 | 2 | True | 0 | ROZPOCET
| VV | B5 | (11.48+8.48*2+1.5+0.45+9.98+9.25*2+0.6*7)*0.5*0.45 |  | 14.191 | [12 empty] | VV | 1 | 2 | True | 0 | ROZPOCET
| VV | C5 | "Celkem: "A5+B5 |  | 17.385 | [12 empty] | VV | 1 | 2 | True | 1 | ROZPOCET
6 | K | 132301201 | Hloubení zapažených i nezapažených rýh šířky přes 600 do 2 000 mm s urovnáním dna do předepsaného profilu a spádu v hornině tř. 4 do 100 m3 | M3 | 99.759 |  | 0 | CS ÚRS 2017 01 |  | základní |  | 0 | 0 | 0 | 0 | 0 | 4 | K | 1 |  |  |  | ROZPOCET |  |  |  |  | 0 | 0 | 0 | 0 | 0 | 1 | 0 | 4 | -1163703372
| VV |  | ""v.č. 102 - půdorys základů, TZ" | [14 empty] | VV | 1 | 1 | True | 0 | ROZPOCET
| VV | A6 | (11.48+8.48*2+1.5+0.45*2+9.98+9.25*2)*0.75*0.25 |  | 11.123 | [12 empty] | VV | 1 | 2 | True | 0 | ROZPOCET
| VV | B6 | 8.53*1.135*0.25 |  | 2.42 | [12 empty] | VV | 1 | 2 | True | 0 | ROZPOCET
| VV | C6 | (11.48*2+0.45*2+1*7+17.73*2)*1*1.3 |  | 86.216 | [12 empty] | VV | 1 | 2 | True | 0 | ROZPOCET
| VV | D6 | "Celkem: "A6+B6+C6 |  | 99.759 | [12 empty] | VV | 1 | 2 | True | 1 | ROZPOCET
7 | K | 151101201 | Zřízení pažení stěn výkopu bez rozepření nebo vzepření příložné, hloubky do 4 m | M2 | 142.979 |  | 0 | CS ÚRS 2017 01 |  | základní |  | 0 | 0.0007 | 0.10009 | 0 | 0 | 4 | K | 1 |  |  |  | ROZPOCET |  |  |  |  | 0 | 0 | 0 | 0 | 0 | 1 | 0 | 4 | 1314203022
| VV |  | ""v.č. 102 - půdorys základů, TZ" | [14 empty] | VV | 1 | 1 | True | 0 | ROZPOCET
| VV | A7 | (11.48+8.48*2+1.5+0.45+9.98+9.25*2+0.6*7)*0.45*2 |  | 56.763 | [12 empty] | VV | 1 | 2 | True | 0 | ROZPOCET
| VV | B7 | (11.48*2+0.45*2+1*7+17.73*2)*1.3 |  | 86.216 | [12 empty] | VV | 1 | 2 | True | 0 | ROZPOCET
| VV | C7 | "Celkem: "A7+B7 |  | 142.979 | [12 empty] | VV | 1 | 2 | True | 1 | ROZPOCET
8 | K | 151101211 | Odstranění pažení stěn výkopu s uložením pažin na vzdálenost do 3 m od okraje výkopu příložné, hloubky do 4 m | M2 | 142.979 |  | 0 | CS ÚRS 2017 01 |  | základní |  | 0 | 0 | 0 | 0 | 0 | 4 | K | 1 |  |  |  | ROZPOCET |  |  |  |  | 0 | 0 | 0 | 0 | 0 | 1 | 0 | 4 | 1640845051
| VV | A8 | 142.979 |  | 142.979 | [12 empty] | VV | 1 | 2 | True | 1 | ROZPOCET
9 | K | 151101301 | Zřízení rozepření zapažených stěn výkopů s potřebným přepažováním při roubení příložném, hloubky do 4 m | M3 | 17.385 |  | 0 | CS ÚRS 2017 01 |  | základní |  | 0 | 0.00046 | 0.0079971 | 0 | 0 | 4 | K | 1 |  |  |  | ROZPOCET |  |  |  |  | 0 | 0 | 0 | 0 | 0 | 1 | 0 | 4 | 826735285
| VV | A9 | 17.385 |  | 17.385 | [12 empty] | VV | 1 | 2 | True | 1 | ROZPOCET
10 | K | 151101311 | Odstranění rozepření stěn výkopů s uložením materiálu na vzdálenost do 3 m od okraje výkopu roubení příložného, hloubky do 4 m | M3 | 17.385 |  | 0 | CS ÚRS 2017 01 |  | základní |  | 0 | 0 | 0 | 0 | 0 | 4 | K | 1 |  |  |  | ROZPOCET |  |  |  |  | 0 | 0 | 0 | 0 | 0 | 1 | 0 | 4 | 1073221258
| VV | A10 | 17.385 |  | 17.385 | [12 empty] | VV | 1 | 2 | True | 1 | ROZPOCET
11 | K | 151101401 | Zřízení vzepření zapažených stěn výkopů s potřebným přepažováním při roubení příložném, hloubky do 4 m | M2 | 86.216 |  | 0 | CS ÚRS 2017 01 |  | základní |  | 0 | 0.00079 | 0.068111 | 0 | 0 | 4 | K | 1 |  |  |  | ROZPOCET |  |  |  |  | 0 | 0 | 0 | 0 | 0 | 1 | 0 | 4 | 171274146
| VV | A11 | 86.216 |  | 86.216 | [12 empty] | VV | 1 | 2 | True | 1 | ROZPOCET
12 | K | 151101411 | Odstranění vzepření stěn výkopů s uložením materiálu na vzdálenost do 3 m od kraje výkopu při roubení příložném, hloubky do 4 m | M2 | 86.216 |  | 0 | CS ÚRS 2017 01 |  | základní |  | 0 | 0 | 0 | 0 | 0 | 4 | K | 1 |  |  |  | ROZPOCET |  |  |  |  | 0 | 0 | 0 | 0 | 0 | 1 | 0 | 4 | 1123583915
| VV | A12 | 86.216 |  | 86.216 | [12 empty] | VV | 1 | 2 | True | 1 | ROZPOCET
13 | K | 151401501 | Přepažování rozepření zapažených stěn výkopů při roubení příložném, hloubky do 4 m | M3 | 17.385 |  | 0 | CS ÚRS 2017 01 |  | základní |  | 0 | 0 | 0 | 0 | 0 | 4 | K | 1 |  |  |  | ROZPOCET |  |  |  |  | 0 | 0 | 0 | 0 | 0 | 1 | 0 | 4 | -604041916
| VV | A13 | 17.385 |  | 17.385 | [12 empty] | VV | 1 | 2 | True | 1 | ROZPOCET
14 | K | 151401601 | Přepažování vzepření zapažených stěn výkopů při roubení příložném, hloubky do 4 m | M2 | 86.216 |  | 0 | CS ÚRS 2017 01 |  | základní |  | 0 | 0 | 0 | 0 | 0 | 4 | K | 1 |  |  |  | ROZPOCET |  |  |  |  | 0 | 0 | 0 | 0 | 0 | 1 | 0 | 4 | 1110043461
| VV | A14 | 86.216 |  | 86.216 | [12 empty] | VV | 1 | 2 | True | 1 | ROZPOCET
15 | K | 161101101 | Svislé přemístění výkopku bez naložení do dopravní nádoby avšak s vyprázdněním dopravní nádoby na hromadu nebo do dopravního prostředku z horniny tř. 1 až 4, při hloubce výkopu přes 1 do 2,5 m | M3 | 446.156 |  | 0 | CS ÚRS 2017 01 |  | základní |  | 0 | 0 | 0 | 0 | 0 | 4 | K | 1 |  |  |  | ROZPOCET |  |  |  |  | 0 | 0 | 0 | 0 | 0 | 1 | 0 | 4 | -468447070
| VV | A15 | 164.506*2 |  | 329.012 | [12 empty] | VV | 1 | 2 | True | 0 | ROZPOCET
| VV | B15 | 17.385 |  | 17.385 | [12 empty] | VV | 1 | 2 | True | 0 | ROZPOCET
| VV | C15 | 99.759 |  | 99.759 | [12 empty] | VV | 1 | 2 | True | 0 | ROZPOCET
| VV | D15 | "Celkem: "A15+B15+C15 |  | 446.156 | [12 empty] | VV | 1 | 2 | True | 1 | ROZPOCET
16 | K | 162701RR0005 | Vodorovné přemístění výkopku nebo sypaniny po suchu na obvyklém dopravním prostředku, bez naložení výkopku, avšak se složením bez rozhrnutí z horniny tř. 1 až 4 | M3 | 353.361 |  | 0 |  |  | základní |  | 0 | 0 | 0 | 0 | 0 | 4 | K | 1 |  |  |  | ROZPOCET |  |  |  |  | 0 | 0 | 0 | 0 | 0 | 1 | 0 | 4 | 331784544
| VV | A16 | 446.156 |  | 446.156 | [12 empty] | VV | 1 | 2 | True | 0 | ROZPOCET
| VV | B16 | -86.216 |  | -86.216 | [12 empty] | VV | 1 | 2 | True | 0 | ROZPOCET
| VV | C16 | -6.579 |  | -6.579 | [12 empty] | VV | 1 | 2 | True | 0 | ROZPOCET
| VV | D16 | "Celkem: "A16+B16+C16 |  | 353.361 | [12 empty] | VV | 1 | 2 | True | 1 | ROZPOCET
17 | K | 171201201 | Uložení sypaniny na skládky | M3 | 353.361 |  | 0 | CS ÚRS 2017 01 |  | základní |  | 0 | 0 | 0 | 0 | 0 | 4 | K | 1 |  |  |  | ROZPOCET |  |  |  |  | 0 | 0 | 0 | 0 | 0 | 1 | 0 | 4 | -1178228762
| VV | A17 | 353.361 |  | 353.361 | [12 empty] | VV | 1 | 2 | True | 1 | ROZPOCET
18 | K | R171201001 | Uložení sypaniny poplatek za uložení sypaniny na skládce ( skládkovné ) | M3 | 353.361 |  | 0 |  |  | základní |  | 0 | 0 | 0 | 0 | 0 | 4 | K | 1 |  |  |  | ROZPOCET |  |  |  |  | 0 | 0 | 0 | 0 | 0 | 1 | 0 | 4 | -324920093
| VV | A18 | 353.361 |  | 353.361 | [12 empty] | VV | 1 | 2 | True | 1 | ROZPOCET
19 | K | 174101101 | Zásyp sypaninou z jakékoliv horniny s uložením výkopku ve vrstvách se zhutněním jam, šachet, rýh nebo kolem objektů v těchto vykopávkách | M3 | 86.216 |  | 0 | CS ÚRS 2017 01 |  | základní |  | 0 | 0 | 0 | 0 | 0 | 4 | K | 1 |  |  |  | ROZPOCET |  |  |  |  | 0 | 0 | 0 | 0 | 0 | 1 | 0 | 4 | -64385623
| VV | A19 | 86.216 |  | 86.216 | [12 empty] | VV | 1 | 2 | True | 1 | ROZPOCET
20 | K | 181951102 | Úprava pláně vyrovnáním výškových rozdílů v hornině tř. 1 až 4 se zhutněním | M2 | 359.615 |  | 0 | CS ÚRS 2017 01 |  | základní |  | 0 | 0 | 0 | 0 | 0 | 4 | K | 1 |  |  |  | ROZPOCET |  |  |  |  | 0 | 0 | 0 | 0 | 0 | 1 | 0 | 4 | -1826183047
| VV |  | ""v.č. 102 - půdorys základů, TZ" | [14 empty] | VV | 1 | 1 | True | 0 | ROZPOCET
| VV | A20 | 11.98*10.25+13.48*9.48+2.5*1+1.45*1*2 |  | 255.985 | [12 empty] | VV | 1 | 2 | True | 0 | ROZPOCET
| VV | B20 | "Mezisoučet: "A20 |  | 255.985 | [12 empty] | VV | 1 | 2 | True | 0 | ROZPOCET
| VV | C20 | 10.65*2*2+11.65*2+11.6*0.5+9.75*0.5*2+0.5*0.5 |  | 81.7 | [12 empty] | VV | 1 | 2 | True | 0 | ROZPOCET
| VV | D20 | "Mezisoučet: "C20 |  | 81.7 | [12 empty] | VV | 1 | 2 | True | 0 | ROZPOCET
| VV | E20 | (11.15+17.9*2+2.5*2+0.5+11.65+0.5*2+2*4)*0.3 |  | 21.93 | [12 empty] | VV | 1 | 2 | True | 0 | ROZPOCET
| VV | F20 | "Mezisoučet: "E20 |  | 21.93 | [12 empty] | VV | 1 | 2 | True | 0 | ROZPOCET
| VV | G20 | "Celkem: "A20+C20+E20 |  | 359.615 | [12 empty] | VV | 1 | 2 | True | 1 | ROZPOCET
| D | 2 | Zakládání |  |  |  | 0 |  |  |  |  | 0 |  | 839.8677 |  | 0 | 4 | D | 0 |  |  |  | ROZPOCET | [10 empty] | 0
21 | K | 271532R212 | Podsyp pod základové konstrukce se zhutněním a urovnáním povrchu z kameniva hrubého, frakce 0 - 63 mm | M3 | 153.591 |  | 0 |  |  | základní |  | 0 | 2.16 | 331.7566 | 0 | 0 | 4 | K | 1 |  |  |  | ROZPOCET |  |  |  |  | 0 | 0 | 0 | 0 | 0 | 1 | 0 | 4 | -186673502
| VV | A21 | 255.985*0.3*2 |  | 153.591 | [12 empty] | VV | 1 | 2 | True | 0 | ROZPOCET
| VV | B21 | "Celkem: "A21 |  | 153.591 | [12 empty] | VV | 1 | 2 | True | 1 | ROZPOCET
22 | K | 271532R213 | Podsyp pod základové konstrukce se zhutněním a urovnáním povrchu z kameniva hrubého, frakce 0 - 125 mm | M3 | 89.595 |  | 0 |  |  | základní |  | 0 | 2.16 | 193.5252 | 0 | 0 | 4 | K | 1 |  |  |  | ROZPOCET |  |  |  |  | 0 | 0 | 0 | 0 | 0 | 1 | 0 | 4 | -1610446042
| VV | A22 | 255.985*0.35 |  | 89.595 | [12 empty] | VV | 1 | 2 | True | 1 | ROZPOCET
23 | K | 273313711 | Základy z betonu prostého desky z betonu kamenem neprokládaného tř. C 20/25 | M3 | 18.797 |  | 0 | CS ÚRS 2017 01 |  | základní |  | 0 | 2.4533 | 46.1145 | 0 | 0 | 4 | K | 1 |  |  |  | ROZPOCET |  |  |  |  | 0 | 0 | 0 | 0 | 0 | 1 | 0 | 4 | 1194507547
| VV |  | ""v.č. 102 - půdorys základů, TZ" | [14 empty] | VV | 1 | 1 | True | 0 | ROZPOCET
| VV | A23 | (11.48*8.48+9.98*9.25-3.77*0.45)*0.1 |  | 18.797 | [12 empty] | VV | 1 | 2 | True | 1 | ROZPOCET
24 | K | 273321511 | Základy z betonu železového (bez výztuže) desky z betonu bez zvýšených nároků na prostředí tř. C 25/30 | M3 | 75.188 |  | 0 | CS ÚRS 2017 01 |  | základní |  | 0 | 2.4533 | 184.458 | 0 | 0 | 4 | K | 1 |  |  |  | ROZPOCET |  |  |  |  | 0 | 0 | 0 | 0 | 0 | 1 | 0 | 4 | 2047165935
| VV |  | ""v.č. 102 - půdorys základů, TZ" | [14 empty] | VV | 1 | 1 | True | 0 | ROZPOCET
| VV | A24 | (11.48*8.48+9.98*9.25-3.77*0.45)*0.4 |  | 75.188 | [12 empty] | VV | 1 | 2 | True | 1 | ROZPOCET
25 | K | 273351215 | Bednění základových stěn desek svislé nebo šikmé (odkloněné), půdorysně přímé nebo zalomené ve volných nebo zapažených jámách, rýhách, šachtách, včetně případných vzpěr zřízení | M2 | 23.728 |  | 0 | CS ÚRS 2017 01 |  | základní |  | 0 | 0.00103 | 0.02444 | 0 | 0 | 4 | K | 1 |  |  |  | ROZPOCET |  |  |  |  | 0 | 0 | 0 | 0 | 0 | 1 | 0 | 4 | 1221477549
| VV |  | ""v.č. 102 - půdorys základů, TZ" | [14 empty] | VV | 1 | 1 | True | 0 | ROZPOCET
| VV | A25 | (17.73*2+11.48*2+0.45*2)*0.4 |  | 23.728 | [12 empty] | VV | 1 | 2 | True | 1 | ROZPOCET
26 | K | 273351216 | Bednění základových stěn desek svislé nebo šikmé (odkloněné), půdorysně přímé nebo zalomené ve volných nebo zapažených jámách, rýhách, šachtách, včetně případných vzpěr odstranění | M2 | 23.728 |  | 0 | CS ÚRS 2017 01 |  | základní |  | 0 | 0 | 0 | 0 | 0 | 4 | K | 1 |  |  |  | ROZPOCET |  |  |  |  | 0 | 0 | 0 | 0 | 0 | 1 | 0 | 4 | 1775348919
| VV | A26 | 23.728 |  | 23.728 | [12 empty] | VV | 1 | 2 | True | 1 | ROZPOCET
27 | K | 273353102 | Bednění kotevních otvorů a prostupů v základových konstrukcích v deskách včetně polohového zajištění a odbednění, popř. ztraceného bednění z pletiva apod. průřezu do 0,01 m2, hl. přes 0,25 do 0,50 m | KUS | 6 |  | 0 | CS ÚRS 2017 01 |  | základní |  | 0 | 0.00217 | 0.01302 | 0 | 0 | 4 | K | 1 |  |  |  | ROZPOCET |  |  |  |  | 0 | 0 | 0 | 0 | 0 | 1 | 0 | 4 | 969307621
| VV |  | ""v.č. 102 - půdorys základů, TZ" | [14 empty] | VV | 1 | 1 | True | 0 | ROZPOCET
| VV | A27 | 6 |  | 6 | [12 empty] | VV | 1 | 2 | True | 1 | ROZPOCET
28 | K | 273361821 | Výztuž základů desek z betonářské oceli 10 505 (R) nebo BSt 500 | T | 3.315 |  | 0 | CS ÚRS 2017 01 |  | základní |  | 0 | 1.0602 | 3.5145 | 0 | 0 | 4 | K | 1 |  |  |  | ROZPOCET |  |  |  |  | 0 | 0 | 0 | 0 | 0 | 1 | 0 | 4 | 1746744239
| VV |  | ""v.č. 101 - schéma vyztužení základové desky, TZ" | [14 empty] | VV | 1 | 1 | True | 0 | ROZPOCET
| VV | A28 | (2748.2-198.1)*1.3*0.001 |  | 3.315 | [12 empty] | VV | 1 | 2 | True | 0 | ROZPOCET
| VV | B28 | "Celkem: "A28 |  | 3.315 | [12 empty] | VV | 1 | 2 | True | 1 | ROZPOCET
29 | K | 274321511 | Základy z betonu železového (bez výztuže) pasy z betonu bez zvýšených nároků na prostředí tř. C 25/30 | M3 | 32.01 |  | 0 | CS ÚRS 2017 01 |  | základní |  | 0 | 2.4533 | 78.5298 | 0 | 0 | 4 | K | 1 |  |  |  | ROZPOCET |  |  |  |  | 0 | 0 | 0 | 0 | 0 | 1 | 0 | 4 | 1057706164
| VV |  | ""v.č. 102 - půdorys základů, TZ" | [14 empty] | VV | 1 | 1 | True | 0 | ROZPOCET
| VV | A29 | 17.385*1.035 |  | 17.993 | [12 empty] | VV | 1 | 2 | True | 0 | ROZPOCET
| VV | B29 | 11.123*1.035 |  | 11.512 | [12 empty] | VV | 1 | 2 | True | 0 | ROZPOCET
| VV | C29 | 2.42*1.035 |  | 2.505 | [12 empty] | VV | 1 | 2 | True | 0 | ROZPOCET
| VV | D29 | "Celkem: "A29+B29+C29 |  | 32.01 | [12 empty] | VV | 1 | 2 | True | 1 | ROZPOCET
30 | K | 274353102 | Bednění kotevních otvorů a prostupů v základových konstrukcích v pasech včetně polohového zajištění a odbednění, popř. ztraceného bednění z pletiva apod. průřezu do 0,01 m2, hl. přes 0,25 do 0,50 m | KUS | 4 |  | 0 | CS ÚRS 2017 01 |  | základní |  | 0 | 0.00217 | 0.00868 | 0 | 0 | 4 | K | 1 |  |  |  | ROZPOCET |  |  |  |  | 0 | 0 | 0 | 0 | 0 | 1 | 0 | 4 | -1766313516
| VV |  | ""v.č. 102 - půdorys základů, TZ" | [14 empty] | VV | 1 | 1 | True | 0 | ROZPOCET
| VV | A30 | 4 |  | 4 | [12 empty] | VV | 1 | 2 | True | 1 | ROZPOCET
31 | K | 274353109 | Bednění kotevních otvorů a prostupů v základových konstrukcích v pasech včetně polohového zajištění a odbednění, popř. ztraceného bednění z pletiva apod. průřezu do 0,01 m2, hl. Příplatek k ceně -3102 za každý další i započatý 0,5 m hl. | KUS | 1 |  | 0 | CS ÚRS 2017 01 |  | základní |  | 0 | 0.00204 | 0.00204 | 0 | 0 | 4 | K | 1 |  |  |  | ROZPOCET |  |  |  |  | 0 | 0 | 0 | 0 | 0 | 1 | 0 | 4 | 1411621753
| VV |  | ""v.č. 102 - půdorys základů, TZ" | [14 empty] | VV | 1 | 1 | True | 0 | ROZPOCET
| VV | A31 | 1 |  | 1 | [12 empty] | VV | 1 | 2 | True | 1 | ROZPOCET
32 | K | 274361821 | Výztuž základů pasů z betonářské oceli 10 505 (R) nebo BSt 500 | T | 1.812 |  | 0 | CS ÚRS 2017 01 |  | základní |  | 0 | 1.0602 | 1.921 | 0 | 0 | 4 | K | 1 |  |  |  | ROZPOCET |  |  |  |  | 0 | 0 | 0 | 0 | 0 | 1 | 0 | 4 | -1908069938
| VV |  | ""v.č. 101 - schéma vyztužení základové desky, TZ" | [14 empty] | VV | 1 | 1 | True | 0 | ROZPOCET
| VV | A32 | 3943*1.3*0.001 |  | 5.126 | [12 empty] | VV | 1 | 2 | True | 0 | ROZPOCET
| VV | B32 | -2748*1.3*0.001 |  | -3.572 | [12 empty] | VV | 1 | 2 | True | 0 | ROZPOCET
| VV | C32 | 198.1*1.3*0.001 |  | 0.258 | [12 empty] | VV | 1 | 2 | True | 0 | ROZPOCET
| VV | D32 | "Celkem: "A32+B32+C32 |  | 1.812 | [12 empty] | VV | 1 | 2 | True | 1 | ROZPOCET
| D | 3 | Svislé a kompletní konstrukce |  |  |  | 0 |  |  |  |  | 0 |  | 104.0511 |  | 0 | 4 | D | 0 |  |  |  | ROZPOCET | [10 empty] | 0
33 | K | 311238115 | Zdivo nosné jednovrstvé z cihel děrovaných vnitřní klasické, spojené na pero a drážku na maltu MVC, pevnost cihel P10, tl. zdiva 300 mm | M2 | 22.1 |  | 0 | CS ÚRS 2017 01 |  | základní |  | 0 | 0.30381 | 6.7142 | 0 | 0 | 4 | K | 1 |  |  |  | ROZPOCET |  |  |  |  | 0 | 0 | 0 | 0 | 0 | 1 | 0 | 4 | 1633956584
| VV |  | ""v.č. 103 - půdorys 1.NP, TZ" | [14 empty] | VV | 1 | 1 | True | 0 | ROZPOCET
| VV | A33 | (2.55+0.15*2+1.8+4.15)*3.2 |  | 28.16 | [12 empty] | VV | 1 | 2 | True | 0 | ROZPOCET
| VV | B33 | -1*2.02*3 |  | -6.06 | [12 empty] | VV | 1 | 2 | True | 0 | ROZPOCET
| VV | C33 | "Celkem: "A33+B33 |  | 22.1 | [12 empty] | VV | 1 | 2 | True | 1 | ROZPOCET
34 | K | 311238246 | Zdivo nosné jednovrstvé z cihel děrovaných vnější broušené, spojené na pero a drážku, lepené PUR pěnou, pevnost cihel P8, P10, tl. zdiva 365 mm | M2 | 30 |  | 0 | CS ÚRS 2017 01 |  | základní |  | 0 | 0.32029 | 9.6087 | 0 | 0 | 4 | K | 1 |  |  |  | ROZPOCET |  |  |  |  | 0 | 0 | 0 | 0 | 0 | 1 | 0 | 4 | -644467171
| VV |  | ""v.č. 103 - půdorys 1.NP, TZ" | [14 empty] | VV | 1 | 1 | True | 0 | ROZPOCET
| VV | A34 | (17.9*2+11.65*2+0.45*2)*0.5 |  | 30 | [12 empty] | VV | 1 | 2 | True | 1 | ROZPOCET
35 | K | 311238249 | Zdivo nosné jednovrstvé z cihel děrovaných vnější broušené, spojené na pero a drážku, lepené PUR pěnou, pevnost cihel P15, tl. zdiva 440 mm | M2 | 192.547 |  | 0 | CS ÚRS 2017 01 |  | základní |  | 0 | 0.34075 | 65.6104 | 0 | 0 | 4 | K | 1 |  |  |  | ROZPOCET |  |  |  |  | 0 | 0 | 0 | 0 | 0 | 1 | 0 | 4 | 1100313832
| VV |  | ""v.č. 103 - půdorys 1.NP, TZ" | [14 empty] | VV | 1 | 1 | True | 0 | ROZPOCET
| VV | A35 | (17.9*2+11.65*2+0.45*2)*3.2 |  | 192 | [12 empty] | VV | 1 | 2 | True | 0 | ROZPOCET
| VV | B35 | -(1.5*1.5+1.2*0.75*4+2.3*1.5+2.15*2.3*5+1.75*2.3+1.8*2.3) |  | -42.19 | [12 empty] | VV | 1 | 2 | True | 0 | ROZPOCET
| VV | C35 | "Mezisoučet: "A35+B35 |  | 149.81 | [12 empty] | VV | 1 | 2 | True | 0 | ROZPOCET
| VV | D35 | 10.65*4.02*0.5+11.65*4.05*0.5 |  | 44.998 | [12 empty] | VV | 1 | 2 | True | 0 | ROZPOCET
| VV | E35 | -3.14*0.6*0.6*2 |  | -2.261 | [12 empty] | VV | 1 | 2 | True | 0 | ROZPOCET
| VV | F35 | "Mezisoučet: "D35+E35 |  | 42.737 | [12 empty] | VV | 1 | 2 | True | 0 | ROZPOCET
| VV | G35 | "Celkem: "A35+B35+D35+E35 |  | 192.547 | [12 empty] | VV | 1 | 2 | True | 1 | ROZPOCET
36 | K | 311238912 | Zdivo nosné jednovrstvé z cihel děrovaných tepelně izolačních výplň kapes obvodového zdiva z děrovaných cihel extrudovaným polystyrénem tl. 30 mm lepeným do drážky | M | 49 |  | 0 | CS ÚRS 2017 01 |  | základní |  | 0 | 0.00144 | 0.07056 | 0 | 0 | 4 | K | 1 |  |  |  | ROZPOCET |  |  |  |  | 0 | 0 | 0 | 0 | 0 | 1 | 0 | 4 | -1549685080
| VV |  | ""v.č. 103 - půdorys 1.NP, TZ" | [14 empty] | VV | 1 | 1 | True | 0 | ROZPOCET
| VV | A36 | 1.5*2*2+0.75*2*4+2.3*2*7+1.2*2*2 |  | 49 | [12 empty] | VV | 1 | 2 | True | 1 | ROZPOCET
37 | K | 311238923 | Zdivo nosné jednovrstvé z cihel děrovaných tepelně izolačních zásyp dutin první vrstvy obvodového zdiva z děrovaných cihel expandovaným perlitem, tl. zdiva přes 300 do 400 mm | M | 120 |  | 0 | CS ÚRS 2017 01 |  | základní |  | 0 | 0.00869 | 1.0428 | 0 | 0 | 4 | K | 1 |  |  |  | ROZPOCET |  |  |  |  | 0 | 0 | 0 | 0 | 0 | 1 | 0 | 4 | 1056330688
| VV |  | ""v.č. 103 - půdorys 1.NP, TZ" | [14 empty] | VV | 1 | 1 | True | 0 | ROZPOCET
| VV | A37 | (17.9*2+11.65*2+0.45*2)*2 |  | 120 | [12 empty] | VV | 1 | 2 | True | 1 | ROZPOCET
38 | K | 317121102 | Montáž prefabrikovaných překladů pro světlost otvoru přes 1050 do 1800 mm | KUS | 6 |  | 0 | CS ÚRS 2017 01 |  | základní |  | 0 | 0.00918 | 0.05508 | 0 | 0 | 4 | K | 1 |  |  |  | ROZPOCET |  |  |  |  | 0 | 0 | 0 | 0 | 0 | 1 | 0 | 4 | 2056680181
| VV |  | ""v.č. 104 - překlady a věnce, TZ" | [14 empty] | VV | 1 | 1 | True | 0 | ROZPOCET
| VV | A38 | 3*2 |  | 6 | [12 empty] | VV | 1 | 2 | True | 1 | ROZPOCET
39 | M | 593R2100001 | překlad železobetonový ROP půlkruhový 1000x140x100x500 mm | KUS | 6 |  | 0 |  |  | základní |  | 0 | 0.058 | 0.348 | 0 | 0 | 8 | M | 1 |  |  |  | ROZPOCET |  |  |  |  | 0 | 0 | 0 | 0 | 0 | 1 | 0 | 4 | 1738416842
| VV | A39 | 6 |  | 6 | [12 empty] | VV | 1 | 2 | True | 1 | ROZPOCET
40 | K | 317168112 | Překlady keramické ploché osazené do maltového lože, výšky překladu 7,1 cm šířky 11,5 cm, délky 125 cm | KUS | 6 |  | 0 | CS ÚRS 2017 01 |  | základní |  | 0 | 0.02321 | 0.13926 | 0 | 0 | 4 | K | 1 |  |  |  | ROZPOCET |  |  |  |  | 0 | 0 | 0 | 0 | 0 | 1 | 0 | 4 | -1588279794
| VV |  | ""v.č. 104 - překlady a věnce, TZ" | [14 empty] | VV | 1 | 1 | True | 0 | ROZPOCET
| VV | A40 | 6 |  | 6 | [12 empty] | VV | 1 | 2 | True | 1 | ROZPOCET
41 | K | 317168113 | Překlady keramické ploché osazené do maltového lože, výšky překladu 7,1 cm šířky 11,5 cm, délky 150 cm | KUS | 1 |  | 0 | CS ÚRS 2017 01 |  | základní |  | 0 | 0.02762 | 0.02762 | 0 | 0 | 4 | K | 1 |  |  |  | ROZPOCET |  |  |  |  | 0 | 0 | 0 | 0 | 0 | 1 | 0 | 4 | -1669221627
| VV |  | ""v.č. 104 - překlady a věnce, TZ" | [14 empty] | VV | 1 | 1 | True | 0 | ROZPOCET
| VV | A41 | 1 |  | 1 | [12 empty] | VV | 1 | 2 | True | 1 | ROZPOCET
42 | K | 317168131 | Překlady keramické vysoké osazené do maltového lože, šířky překladu 7 cm výšky 23,8 cm, délky 125 cm | KUS | 12 |  | 0 | CS ÚRS 2017 01 |  | základní |  | 0 | 0.04645 | 0.5574 | 0 | 0 | 4 | K | 1 |  |  |  | ROZPOCET |  |  |  |  | 0 | 0 | 0 | 0 | 0 | 1 | 0 | 4 | 1405400108
| VV |  | ""v.č. 104 - překlady a věnce, TZ" | [14 empty] | VV | 1 | 1 | True | 0 | ROZPOCET
| VV | A42 | 4*3 |  | 12 | [12 empty] | VV | 1 | 2 | True | 1 | ROZPOCET
43 | K | 317168132 | Překlady keramické vysoké osazené do maltového lože, šířky překladu 7 cm výšky 23,8 cm, délky 150 cm | KUS | 17 |  | 0 | CS ÚRS 2017 01 |  | základní |  | 0 | 0.05563 | 0.94571 | 0 | 0 | 4 | K | 1 |  |  |  | ROZPOCET |  |  |  |  | 0 | 0 | 0 | 0 | 0 | 1 | 0 | 4 | -783542350
| VV |  | ""v.č. 104 - překlady a věnce, TZ" | [14 empty] | VV | 1 | 1 | True | 0 | ROZPOCET
| VV | A43 | 4*4+1 |  | 17 | [12 empty] | VV | 1 | 2 | True | 1 | ROZPOCET
44 | K | 317168133 | Překlady keramické vysoké osazené do maltového lože, šířky překladu 7 cm výšky 23,8 cm, délky 175 cm | KUS | 4 |  | 0 | CS ÚRS 2017 01 |  | základní |  | 0 | 0.06481 | 0.25924 | 0 | 0 | 4 | K | 1 |  |  |  | ROZPOCET |  |  |  |  | 0 | 0 | 0 | 0 | 0 | 1 | 0 | 4 | 1730346705
| VV |  | ""v.č. 104 - překlady a věnce, TZ" | [14 empty] | VV | 1 | 1 | True | 0 | ROZPOCET
| VV | A44 | 4 |  | 4 | [12 empty] | VV | 1 | 2 | True | 1 | ROZPOCET
45 | K | 317168135 | Překlady keramické vysoké osazené do maltového lože, šířky překladu 7 cm výšky 23,8 cm, délky 225 cm | KUS | 8 |  | 0 | CS ÚRS 2017 01 |  | základní |  | 0 | 0.08347 | 0.66776 | 0 | 0 | 4 | K | 1 |  |  |  | ROZPOCET |  |  |  |  | 0 | 0 | 0 | 0 | 0 | 1 | 0 | 4 | -330858873
| VV |  | ""v.č. 104 - překlady a věnce, TZ" | [14 empty] | VV | 1 | 1 | True | 0 | ROZPOCET
| VV | A45 | 4*2 |  | 8 | [12 empty] | VV | 1 | 2 | True | 1 | ROZPOCET
46 | K | 317168137 | Překlady keramické vysoké osazené do maltového lože, šířky překladu 7 cm výšky 23,8 cm, délky 275 cm | KUS | 20 |  | 0 | CS ÚRS 2017 01 |  | základní |  | 0 | 0.10203 | 2.0406 | 0 | 0 | 4 | K | 1 |  |  |  | ROZPOCET |  |  |  |  | 0 | 0 | 0 | 0 | 0 | 1 | 0 | 4 | 842215904
| VV |  | ""v.č. 104 - překlady a věnce, TZ" | [14 empty] | VV | 1 | 1 | True | 0 | ROZPOCET
| VV | A46 | 4*5 |  | 20 | [12 empty] | VV | 1 | 2 | True | 1 | ROZPOCET
47 | K | 317168258 | Překlady keramické roletové určené pro zabudování rolet nebo žaluzií osazené do maltového lože, výšky překladu 23,8 cm pro tloušťku zdiva 44 až 49 cm, délky 300 cm | KUS | 1 |  | 0 | CS ÚRS 2017 01 |  | základní |  | 0 | 0.40475 | 0.40475 | 0 | 0 | 4 | K | 1 |  |  |  | ROZPOCET |  |  |  |  | 0 | 0 | 0 | 0 | 0 | 1 | 0 | 4 | -1341538814
| VV |  | ""v.č. 104 - překlady a věnce, TZ" | [14 empty] | VV | 1 | 1 | True | 0 | ROZPOCET
| VV | A47 | 1 |  | 1 | [12 empty] | VV | 1 | 2 | True | 1 | ROZPOCET
48 | K | 317998113 | Izolace tepelná mezi překlady z pěnového polystyrénu výšky 24 cm, tloušťky 80 mm | M | 52 |  | 0 | CS ÚRS 2017 01 |  | základní |  | 0 | 0.0003 | 0.0156 | 0 | 0 | 4 | K | 1 |  |  |  | ROZPOCET |  |  |  |  | 0 | 0 | 0 | 0 | 0 | 1 | 0 | 4 | -153831523
| VV |  | ""v.č. 104 - překlady a věnce, TZ" | [14 empty] | VV | 1 | 1 | True | 0 | ROZPOCET
| VV | A48 | 2.75*2*5+2.25*2*2+1.75*2+1.5*2*4 |  | 52 | [12 empty] | VV | 1 | 2 | True | 1 | ROZPOCET
49 | K | 342241162 | Příčky nebo přizdívky jednoduché z cihel nebo příčkovek pálených na maltu MVC nebo MC plných P 7,5 až P 15 dl. 290 mm (290x140x65 mm) o tl. 140 mm | M2 | 4.65 |  | 0 | CS ÚRS 2017 01 |  | základní |  | 0 | 0.23458 | 1.0908 | 0 | 0 | 4 | K | 1 |  |  |  | ROZPOCET |  |  |  |  | 0 | 0 | 0 | 0 | 0 | 1 | 0 | 4 | 863944446
| VV |  | ""v.č. 103 - půdorys 1.NP, TZ" | [14 empty] | VV | 1 | 1 | True | 0 | ROZPOCET
| VV | A49 | (1.1+2)*1.5 |  | 4.65 | [12 empty] | VV | 1 | 2 | True | 1 | ROZPOCET
50 | K | 342248131 | Příčky jednoduché z cihel děrovaných spojených na pero a drážku zvukově izolačních na maltu MVC, pevnost cihel P 10, P 15, tl. příčky 115 mm | M2 | 100.96 |  | 0 | CS ÚRS 2017 01 |  | základní |  | 0 | 0.13415 | 13.5438 | 0 | 0 | 4 | K | 1 |  |  |  | ROZPOCET |  |  |  |  | 0 | 0 | 0 | 0 | 0 | 1 | 0 | 4 | -1159987328
| VV |  | ""v.č. 103 - půdorys 1.NP, TZ" | [14 empty] | VV | 1 | 1 | True | 0 | ROZPOCET
| VV | A50 | (2.55*3+6.95*2+2+4.6+4.15+2)*3.2 |  | 109.76 | [12 empty] | VV | 1 | 2 | True | 0 | ROZPOCET
| VV | B50 | -0.9*2*4-0.8*2 |  | -8.8 | [12 empty] | VV | 1 | 2 | True | 0 | ROZPOCET
| VV | C50 | "Celkem: "A50+B50 |  | 100.96 | [12 empty] | VV | 1 | 2 | True | 1 | ROZPOCET
51 | K | 342291112 | Ukotvení příček polyuretanovou pěnou, tl. příčky přes 100 mm | M | 34.3 |  | 0 | CS ÚRS 2017 01 |  | základní |  | 0 | 0.00012 | 0.004116 | 0 | 0 | 4 | K | 1 |  |  |  | ROZPOCET |  |  |  |  | 0 | 0 | 0 | 0 | 0 | 1 | 0 | 4 | 425245251
| VV |  | ""v.č. 103 - půdorys 1.NP, TZ" | [14 empty] | VV | 1 | 1 | True | 0 | ROZPOCET
| VV | A51 | 2.55*3+6.95*2+2+4.6+4.15+2 |  | 34.3 | [12 empty] | VV | 1 | 2 | True | 1 | ROZPOCET
52 | K | 342291R013 | Ukotvení zdiva polyuretanovou pěnou, tl.300 mm | M | 8.8 |  | 0 |  |  | základní |  | 0 | 0.00012 | 0.001056 | 0 | 0 | 4 | K | 1 |  |  |  | ROZPOCET |  |  |  |  | 0 | 0 | 0 | 0 | 0 | 1 | 0 | 4 | -1957093128
| VV |  | ""v.č. 103 - půdorys 1.NP, TZ" | [14 empty] | VV | 1 | 1 | True | 0 | ROZPOCET
| VV | A52 | 2.55+0.15*2+1.8+4.15 |  | 8.8 | [12 empty] | VV | 1 | 2 | True | 1 | ROZPOCET
53 | K | 346244351 | Obezdívka koupelnových van ploch rovných z pálených cihel dl. 290 mm, na maltu ze suché směsi 5 MPa tl. 65 mm | M2 | 7.8 |  | 0 | CS ÚRS 2017 01 |  | základní |  | 0 | 0.11585 | 0.90363 | 0 | 0 | 4 | K | 1 |  |  |  | ROZPOCET |  |  |  |  | 0 | 0 | 0 | 0 | 0 | 1 | 0 | 4 | 678117863
| VV |  | ""v.č. 103 - půdorys 1.NP, TZ" | [14 empty] | VV | 1 | 1 | True | 0 | ROZPOCET
| VV | A53 | 1.2*4*0.5*2+(2+1)*2*0.5 |  | 7.8 | [12 empty] | VV | 1 | 2 | True | 1 | ROZPOCET
| D | 4 | Vodorovné konstrukce |  |  |  | 0 |  |  |  |  | 0 |  | 11.7975 |  | 0 | 4 | D | 0 |  |  |  | ROZPOCET | [10 empty] | 0
54 | K | 417238121 | Obezdívka ztužujícího věnce věncovkou pálenou bez tepelné izolace, jednostranná, výška věnce do 210 mm | M | 60 |  | 0 | CS ÚRS 2017 01 |  | základní |  | 0 | 0.01813 | 1.0878 | 0 | 0 | 4 | K | 1 |  |  |  | ROZPOCET |  |  |  |  | 0 | 0 | 0 | 0 | 0 | 1 | 0 | 4 | 166154103
| VV |  | ""v.č. 104 - překlady a věnce, TZ" | [14 empty] | VV | 1 | 1 | True | 0 | ROZPOCET
| VV | A54 | 60 |  | 60 | [12 empty] | VV | 1 | 2 | True | 1 | ROZPOCET
55 | K | 417321414 | Ztužující pásy a věnce z betonu železového (bez výztuže) tř. C 20/25 | M3 | 4.126 |  | 0 | CS ÚRS 2017 01 |  | základní |  | 0 | 2.4534 | 10.1227 | 0 | 0 | 4 | K | 1 |  |  |  | ROZPOCET |  |  |  |  | 0 | 0 | 0 | 0 | 0 | 1 | 0 | 4 | -228497512
| VV |  | ""v.č. 104 - překlady a věnce, TZ" | [14 empty] | VV | 1 | 1 | True | 0 | ROZPOCET
| VV | A55 | 60*0.26*0.2+8.8*0.3*0.2+34.65*0.115*0.12 |  | 4.126 | [12 empty] | VV | 1 | 2 | True | 1 | ROZPOCET
56 | K | 417351115 | Bednění bočnic ztužujících pásů a věnců včetně vzpěr zřízení | M2 | 35.836 |  | 0 | CS ÚRS 2017 01 |  | základní |  | 0 | 0.00519 | 0.18599 | 0 | 0 | 4 | K | 1 |  |  |  | ROZPOCET |  |  |  |  | 0 | 0 | 0 | 0 | 0 | 1 | 0 | 4 | 700412931
| VV |  | ""v.č. 104 - překlady a věnce, TZ" | [14 empty] | VV | 1 | 1 | True | 0 | ROZPOCET
| VV | A56 | (60+8.8)*0.2*2+34.65*0.12*2 |  | 35.836 | [12 empty] | VV | 1 | 2 | True | 1 | ROZPOCET
57 | K | 417351116 | Bednění bočnic ztužujících pásů a věnců včetně vzpěr odstranění | M2 | 35.836 |  | 0 | CS ÚRS 2017 01 |  | základní |  | 0 | 0 | 0 | 0 | 0 | 4 | K | 1 |  |  |  | ROZPOCET |  |  |  |  | 0 | 0 | 0 | 0 | 0 | 1 | 0 | 4 | 1555230130
| VV | A57 | 35.836 |  | 35.836 | [12 empty] | VV | 1 | 2 | True | 1 | ROZPOCET
58 | K | 417361821 | Výztuž ztužujících pásů a věnců z betonářské oceli 10 505 (R) nebo BSt 500 | T | 0.381 |  | 0 | CS ÚRS 2017 01 |  | základní |  | 0 | 1.0526 | 0.40103 | 0 | 0 | 4 | K | 1 |  |  |  | ROZPOCET |  |  |  |  | 0 | 0 | 0 | 0 | 0 | 1 | 0 | 4 | 2012205799
| VV |  | ""v.č. 104 - překlady a věnce, TZ" | [14 empty] | VV | 1 | 1 | True | 0 | ROZPOCET
| VV | A58 | 293.38*1.3*0.001 |  | 0.381 | [12 empty] | VV | 1 | 2 | True | 1 | ROZPOCET
| D | 5 | Komunikace pozemní |  |  |  | 0 |  |  |  |  | 0 |  | 46.3502 |  | 0 | 4 | D | 0 |  |  |  | ROZPOCET | [10 empty] | 0
59 | K | 564851111 | Podklad ze štěrkodrti ŠD s rozprostřením a zhutněním, po zhutnění tl. 150 mm | M2 | 103.63 |  | 0 | CS ÚRS 2017 01 |  | základní |  | 0 | 0.27994 | 29.0102 | 0 | 0 | 4 | K | 1 |  |  |  | ROZPOCET |  |  |  |  | 0 | 0 | 0 | 0 | 0 | 1 | 0 | 4 | -1142344189
| VV | A59 | 81.7 |  | 81.7 | [12 empty] | VV | 1 | 2 | True | 0 | ROZPOCET
| VV | B59 | 21.93 |  | 21.93 | [12 empty] | VV | 1 | 2 | True | 0 | ROZPOCET
| VV | C59 | "Celkem: "A59+B59 |  | 103.63 | [12 empty] | VV | 1 | 2 | True | 1 | ROZPOCET
60 | K | 569903311 | Zřízení zemních krajnic z hornin jakékoliv třídy se zhutněním | M3 | 6.579 |  | 0 | CS ÚRS 2017 01 |  | základní |  | 0 | 0 | 0 | 0 | 0 | 4 | K | 1 |  |  |  | ROZPOCET |  |  |  |  | 0 | 0 | 0 | 0 | 0 | 1 | 0 | 4 | 1697166764
| VV |  | ""v.č. 103 - půdorys 1.NP, TZ" | [14 empty] | VV | 1 | 1 | True | 0 | ROZPOCET
| VV | A60 | (11.15+17.9*2+2.5*2+0.5+11.65+0.5*2+2*4)*0.3*0.3 |  | 6.579 | [12 empty] | VV | 1 | 2 | True | 1 | ROZPOCET
61 | K | 596811220 | Kladení dlažby z betonových nebo kameninových dlaždic komunikací pro pěší s vyplněním spár a se smetením přebytečného materiálu na vzdálenost do 3 m s ložem z kameniva těženého tl. do 30 mm velikosti dlaždic přes 0,09 m2 do 0,25 m2, pro plochy do 50 m2 | M2 | 81.7 |  | 0 | CS ÚRS 2017 01 |  | základní |  | 0 | 0.101 | 8.2517 | 0 | 0 | 4 | K | 1 |  |  |  | ROZPOCET |  |  |  |  | 0 | 0 | 0 | 0 | 0 | 1 | 0 | 4 | 1283274075
| VV | A61 | 81.7 |  | 81.7 | [12 empty] | VV | 1 | 2 | True | 1 | ROZPOCET
62 | M | 592456010 | dlažba desková betonová 50x50x5 cm šedá | M2 | 84.151 |  | 0 | CS ÚRS 2017 01 |  | základní |  | 0 | 0.108 | 9.0883 | 0 | 0 | 8 | M | 1 |  |  |  | ROZPOCET |  |  |  |  | 0 | 0 | 0 | 0 | 0 | 1 | 0 | 4 | 178828972
| VV | A62 | 81.7*1.03 |  | 84.151 | [12 empty] | VV | 1 | 2 | True | 1 | ROZPOCET
| D | 6 | Úpravy povrchů, podlahy a osazování výplní |  |  |  | 0 |  |  |  |  | 0 |  | 60.119 |  | 0 | 4 | D | 0 |  |  |  | ROZPOCET | [10 empty] | 0
63 | K | 611142001 | Potažení vnitřních ploch pletivem v ploše nebo pruzích, na plném podkladu sklovláknitým vtlačením do tmelu stropů | M2 | 330.482 |  | 0 | CS ÚRS 2017 01 |  | základní |  | 0 | 0.00489 | 1.6161 | 0 | 0 | 4 | K | 1 |  |  |  | ROZPOCET |  |  |  |  | 0 | 0 | 0 | 0 | 0 | 1 | 0 | 4 | -1621770122
| VV | A63 | 165.241*2 |  | 330.482 | [12 empty] | VV | 1 | 2 | True | 1 | ROZPOCET
64 | K | R611511001 | Tenkovrstvá jemně struktur. štuk. omítka vhodná pro SDV desky včetně akryl. penetrace vnitřních stropů rovných viz. skladby kcí D+M | M2 | 165.241 |  | 0 |  |  | základní |  | 0 | 0.00298 | 0.49242 | 0 | 0 | 4 | K | 1 |  |  |  | ROZPOCET |  |  |  |  | 0 | 0 | 0 | 0 | 0 | 1 | 0 | 4 | -26783740
| VV | A64 | 165.241 |  | 165.241 | [12 empty] | VV | 1 | 2 | True | 1 | ROZPOCET
65 | K | 612131301 | Podkladní a spojovací vrstva vnitřních omítaných ploch cementový postřik nanášený strojně celoplošně stěn | M2 | 438.238 |  | 0 | CS ÚRS 2017 01 |  | základní |  | 0 | 0.00735 | 3.221 | 0 | 0 | 4 | K | 1 |  |  |  | ROZPOCET |  |  |  |  | 0 | 0 | 0 | 0 | 0 | 1 | 0 | 4 | 538212798
| VV | A65 | 139.85*3.2 |  | 447.52 | [12 empty] | VV | 1 | 2 | True | 0 | ROZPOCET
| VV | B65 | -42.19 |  | -42.19 | [12 empty] | VV | 1 | 2 | True | 0 | ROZPOCET
| VV | C65 | -0.9*2*2*7-0.8*2*2*3 |  | -34.8 | [12 empty] | VV | 1 | 2 | True | 0 | ROZPOCET
| VV | D65 | (1.5*4+1.2*2*4+0.75*2*4+2.3*2+1.5*2+2.15*5+2.3*2*5+1.75+2.3*2+1.8+2.3*2)*0.3 |  | 22.71 | [12 empty] | VV | 1 | 2 | True | 0 | ROZPOCET
| VV | E65 | 42.737 |  | 42.737 | [12 empty] | VV | 1 | 2 | True | 0 | ROZPOCET
| VV | F65 | 3.14*1.2*0.3*2 |  | 2.261 | [12 empty] | VV | 1 | 2 | True | 0 | ROZPOCET
| VV | G65 | "Celkem: "A65+B65+C65+D65+E65+F65 |  | 438.238 | [12 empty] | VV | 1 | 2 | True | 1 | ROZPOCET
66 | K | 612321311 | Omítka vápenocementová vnitřních ploch nanášená strojně jednovrstvá, tloušťky do 10 mm hrubá zatřená svislých konstrukcí stěn | M2 | 72.07 |  | 0 | CS ÚRS 2017 01 |  | základní |  | 0 | 0.01365 | 0.98376 | 0 | 0 | 4 | K | 1 |  |  |  | ROZPOCET |  |  |  |  | 0 | 0 | 0 | 0 | 0 | 1 | 0 | 4 | 1219585026
| VV | A66 | 62.47 |  | 62.47 | [12 empty] | VV | 1 | 2 | True | 0 | ROZPOCET
| VV | B66 | 9.6 |  | 9.6 | [12 empty] | VV | 1 | 2 | True | 0 | ROZPOCET
| VV | C66 | "Celkem: "A66+B66 |  | 72.07 | [12 empty] | VV | 1 | 2 | True | 1 | ROZPOCET
67 | K | 612321341 | Omítka vápenocementová vnitřních ploch nanášená strojně dvouvrstvá, tloušťky jádrové omítky do 10 mm a tloušťky štuku do 3 mm štuková svislých konstrukcí stěn | M2 | 366.168 |  | 0 | CS ÚRS 2017 01 |  | základní |  | 0 | 0.01628 | 5.9612 | 0 | 0 | 4 | K | 1 |  |  |  | ROZPOCET |  |  |  |  | 0 | 0 | 0 | 0 | 0 | 1 | 0 | 4 | 650923289
| VV | A67 | 438.238 |  | 438.238 | [12 empty] | VV | 1 | 2 | True | 0 | ROZPOCET
| VV | B67 | -72.07 |  | -72.07 | [12 empty] | VV | 1 | 2 | True | 0 | ROZPOCET
| VV | C67 | "Celkem: "A67+B67 |  | 366.168 | [12 empty] | VV | 1 | 2 | True | 1 | ROZPOCET
68 | K | 612321391 | Omítka vápenocementová vnitřních ploch nanášená strojně Příplatek k cenám za každých dalších i započatých 5 mm tloušťky omítky přes 10 mm stěn | M2 | 201.92 |  | 0 | CS ÚRS 2017 01 |  | základní |  | 0 | 0.0068 | 1.3731 | 0 | 0 | 4 | K | 1 |  |  |  | ROZPOCET |  |  |  |  | 0 | 0 | 0 | 0 | 0 | 1 | 0 | 4 | 2080038017
| VV | A68 | 100.96*2 |  | 201.92 | [12 empty] | VV | 1 | 2 | True | 1 | ROZPOCET
69 | K | 612325101 | Vápenocementová nebo vápenná omítka rýh hrubá ve stěnách, šířky rýhy do 150 mm | M2 | 0.06 |  | 0 | CS ÚRS 2017 01 |  | základní |  | 0 | 0.0389 | 0.002334 | 0 | 0 | 4 | K | 1 |  |  |  | ROZPOCET |  |  |  |  | 0 | 0 | 0 | 0 | 0 | 1 | 0 | 4 | 574672082
| VV |  | ""v.č. 103 - půdorys 1.NP, TZ" | [14 empty] | VV | 1 | 1 | True | 0 | ROZPOCET
| VV | A69 | 0.6*0.1 |  | 0.06 | [12 empty] | VV | 1 | 2 | True | 1 | ROZPOCET
70 | K | 622131301 | Podkladní a spojovací vrstva vnějších omítaných ploch cementový postřik nanášený strojně celoplošně stěn | M2 | 196.322 |  | 0 | CS ÚRS 2017 01 |  | základní |  | 0 | 0.00735 | 1.443 | 0 | 0 | 4 | K | 1 |  |  |  | ROZPOCET |  |  |  |  | 0 | 0 | 0 | 0 | 0 | 1 | 0 | 4 | 1206534655
| VV |  | ""v.č. 103 - půdorys 1.NP, TZ" | [14 empty] | VV | 1 | 1 | True | 0 | ROZPOCET
| VV | A70 | (11.65*2+17.9*2+0.45*2)*2.98 |  | 178.8 | [12 empty] | VV | 1 | 2 | True | 0 | ROZPOCET
| VV | B70 | 11.65*4.02*0.5*2 |  | 46.833 | [12 empty] | VV | 1 | 2 | True | 0 | ROZPOCET
| VV | C70 | 75.7*0.2 |  | 15.14 | [12 empty] | VV | 1 | 2 | True | 0 | ROZPOCET
| VV | D70 | -42.19 |  | -42.19 | [12 empty] | VV | 1 | 2 | True | 0 | ROZPOCET
| VV | E70 | -2.261 |  | -2.261 | [12 empty] | VV | 1 | 2 | True | 0 | ROZPOCET
| VV | F70 | "Celkem: "A70+B70+C70+D70+E70 |  | 196.322 | [12 empty] | VV | 1 | 2 | True | 1 | ROZPOCET
71 | K | 622142001 | Potažení vnějších ploch pletivem v ploše nebo pruzích, na plném podkladu sklovláknitým vtlačením do tmelu stěn | M2 | 196.322 |  | 0 | CS ÚRS 2017 01 |  | základní |  | 0 | 0.00489 | 0.96001 | 0 | 0 | 4 | K | 1 |  |  |  | ROZPOCET |  |  |  |  | 0 | 0 | 0 | 0 | 0 | 1 | 0 | 4 | -496199383
| VV | A71 | 196.322 |  | 196.322 | [12 empty] | VV | 1 | 2 | True | 1 | ROZPOCET
72 | K | 622143003 | Montáž omítkových profilů plastových nebo pozinkovaných, upevněných vtlačením do podkladní vrstvy nebo přibitím rohových s tkaninou | M | 82.1 |  | 0 | CS ÚRS 2017 01 |  | základní |  | 0 | 0 | 0 | 0 | 0 | 4 | K | 1 |  |  |  | ROZPOCET |  |  |  |  | 0 | 0 | 0 | 0 | 0 | 1 | 0 | 4 | -314979764
| VV |  | ""v.č. 103 - půdorys 1.NP, TZ" | [14 empty] | VV | 1 | 1 | True | 0 | ROZPOCET
| VV | A72 | 3.2*2 |  | 6.4 | [12 empty] | VV | 1 | 2 | True | 0 | ROZPOCET
| VV | B72 | 1.5*4+1.2*2*4+0.75*2*4+2.3*2+1.5*2+2.15*5+2.3*2*5+1.75+2.3*2+1.8+2.3*2 |  | 75.7 | [12 empty] | VV | 1 | 2 | True | 0 | ROZPOCET
| VV | C72 | "Celkem: "A72+B72 |  | 82.1 | [12 empty] | VV | 1 | 2 | True | 1 | ROZPOCET
73 | M | 553R430002 | profil omítkový rohový pro omítky vnitřní | M | 86.205 |  | 0 |  |  | základní |  | 0 | 0.0001 | 0.0086205 | 0 | 0 | 8 | M | 1 |  |  |  | ROZPOCET |  |  |  |  | 0 | 0 | 0 | 0 | 0 | 1 | 0 | 4 | -27510114
| VV | A73 | 82.1*1.05 |  | 86.205 | [12 empty] | VV | 1 | 2 | True | 1 | ROZPOCET
74 | K | 622143003.1 | Montáž omítkových profilů plastových nebo pozinkovaných, upevněných vtlačením do podkladní vrstvy nebo přibitím rohových s tkaninou | M | 20.86 |  | 0 | CS ÚRS 2017 01 |  | základní |  | 0 | 0 | 0 | 0 | 0 | 4 | K | 1 |  |  |  | ROZPOCET |  |  |  |  | 0 | 0 | 0 | 0 | 0 | 1 | 0 | 4 | 198883805
| VV |  | ""v.č. 103 - půdorys 1.NP, TZ" | [14 empty] | VV | 1 | 1 | True | 0 | ROZPOCET
| VV | A74 | 2.98*7 |  | 20.86 | [12 empty] | VV | 1 | 2 | True | 1 | ROZPOCET
75 | M | 553R4300011 | profil omítkový rohový pro omítky vnější | M | 21.903 |  | 0 |  |  | základní |  | 0 | 0.0001 | 0.0021903 | 0 | 0 | 8 | M | 1 |  |  |  | ROZPOCET |  |  |  |  | 0 | 0 | 0 | 0 | 0 | 1 | 0 | 4 | -1687973501
| VV | A75 | 20.86*1.05 |  | 21.903 | [12 empty] | VV | 1 | 2 | True | 1 | ROZPOCET
76 | K | 622143004 | Montáž omítkových profilů plastových nebo pozinkovaných, upevněných vtlačením do podkladní vrstvy nebo přibitím začišťovacích samolepících | M | 75.7 |  | 0 | CS ÚRS 2017 01 |  | základní |  | 0 | 0 | 0 | 0 | 0 | 4 | K | 1 |  |  |  | ROZPOCET |  |  |  |  | 0 | 0 | 0 | 0 | 0 | 1 | 0 | 4 | -1513073232
| VV |  | ""v.č. 103 - půdorys 1.NP, TZ" | [14 empty] | VV | 1 | 1 | True | 0 | ROZPOCET
| VV | A76 | 1.5*4+1.2*2*4+0.75*2*4+2.3*2+1.5*2+2.15*5+2.3*2*5+1.75+2.3*2+1.8+2.3*2 |  | 75.7 | [12 empty] | VV | 1 | 2 | True | 1 | ROZPOCET
77 | M | 590514RR060 | profil okenní začišťovací se sklovláknitou armovací tkaninou - APU lišta | M | 79.485 |  | 0 |  |  | základní |  | 0 | 4e-05 | 0.0031794 | 0 | 0 | 8 | M | 1 |  |  |  | ROZPOCET |  |  |  |  | 0 | 0 | 0 | 0 | 0 | 1 | 0 | 4 | -1494886470
| VV | A77 | 75.7*1.05 |  | 79.485 | [12 empty] | VV | 1 | 2 | True | 1 | ROZPOCET
78 | K | 622211011 | Montáž kontaktního zateplení z polystyrenových desek nebo z kombinovaných desek na vnější stěny, tloušťky desek přes 40 do 80 mm | M2 | 74.675 |  | 0 | CS ÚRS 2017 01 |  | základní |  | 0 | 0.00825 | 0.61607 | 0 | 0 | 4 | K | 1 |  |  |  | ROZPOCET |  |  |  |  | 0 | 0 | 0 | 0 | 0 | 1 | 0 | 4 | -502081282
| VV |  | ""v.č. 102 - půdorys základů, TZ" | [14 empty] | VV | 1 | 1 | True | 0 | ROZPOCET
| VV | A78 | (11.48*2+17.73*2+0.45*2+0.06*7)*1.25 |  | 74.675 | [12 empty] | VV | 1 | 2 | True | 1 | ROZPOCET
79 | M | 283763490 | deska fasádní polystyrénová pro tepelné izolace spodní stavby 1250 x 600 x 60 mm | M2 | 76.169 |  | 0 | CS ÚRS 2017 01 |  | základní |  | 0 | 0.0021 | 0.15995 | 0 | 0 | 8 | M | 1 |  |  |  | ROZPOCET |  |  |  |  | 0 | 0 | 0 | 0 | 0 | 1 | 0 | 4 | -1784302254
| VV | A79 | 74.675*1.02 |  | 76.169 | [12 empty] | VV | 1 | 2 | True | 1 | ROZPOCET
80 | K | 622212001 | Montáž kontaktního zateplení vnějšího ostění, nadpraží nebo parapetu z polystyrenových desek hloubky špalet do 200 mm, tloušťky desek do 40 mm | M | 8.6 |  | 0 | CS ÚRS 2017 01 |  | základní |  | 0 | 0.00168 | 0.014448 | 0 | 0 | 4 | K | 1 |  |  |  | ROZPOCET |  |  |  |  | 0 | 0 | 0 | 0 | 0 | 1 | 0 | 4 | -1153889449
| VV |  | ""v.č. 103 - půdorys 1.NP, TZ" | [14 empty] | VV | 1 | 1 | True | 0 | ROZPOCET
| VV | A80 | 8.6 |  | 8.6 | [12 empty] | VV | 1 | 2 | True | 1 | ROZPOCET
81 | M | 283759310 | deska fasádní polystyrénová EPS 70 F 1000 x 500 x 30 mm | M2 | 1.892 |  | 0 | CS ÚRS 2017 01 |  | základní |  | 0 | 0.00051 | 0.00096492 | 0 | 0 | 8 | M | 1 |  |  |  | ROZPOCET |  |  |  |  | 0 | 0 | 0 | 0 | 0 | 1 | 0 | 4 | 1392348871
| VV | A81 | 8.6*0.2*1.1 |  | 1.892 | [12 empty] | VV | 1 | 2 | True | 1 | ROZPOCET
82 | K | 622212011 | Montáž kontaktního zateplení vnějšího ostění, nadpraží nebo parapetu z polystyrenových desek hloubky špalet do 200 mm, tloušťky desek přes 40 do 80 mm | M | 67.1 |  | 0 | CS ÚRS 2017 01 |  | základní |  | 0 | 0.00168 | 0.11273 | 0 | 0 | 4 | K | 1 |  |  |  | ROZPOCET |  |  |  |  | 0 | 0 | 0 | 0 | 0 | 1 | 0 | 4 | 903930728
| VV | A82 | 75.7 |  | 75.7 | [12 empty] | VV | 1 | 2 | True | 0 | ROZPOCET
| VV | B82 | -8.6 |  | -8.6 | [12 empty] | VV | 1 | 2 | True | 0 | ROZPOCET
| VV | C82 | "Celkem: "A82+B82 |  | 67.1 | [12 empty] | VV | 1 | 2 | True | 1 | ROZPOCET
83 | M | 283759330 | deska fasádní polystyrénová EPS 70 F 1000 x 500 x 50 mm | M2 | 14.762 |  | 0 | CS ÚRS 2017 01 |  | základní |  | 0 | 0.00085 | 0.012548 | 0 | 0 | 8 | M | 1 |  |  |  | ROZPOCET |  |  |  |  | 0 | 0 | 0 | 0 | 0 | 1 | 0 | 4 | -1930073313
| VV | A83 | 67.1*0.2*1.1 |  | 14.762 | [12 empty] | VV | 1 | 2 | True | 1 | ROZPOCET
84 | K | R6220001 | příplatek za seříznutí polystyrenu do spádu 2% - parapety | M | 8.6 |  | 0 |  |  | základní |  | 0 | 0 | 0 | 0 | 0 | 4 | K | 1 |  |  |  | ROZPOCET |  |  |  |  | 0 | 0 | 0 | 0 | 0 | 1 | 0 | 4 | 1972096126
| VV | A84 | 8.6 |  | 8.6 | [12 empty] | VV | 1 | 2 | True | 1 | ROZPOCET
85 | K | 622252001 | Montáž lišt kontaktního zateplení zakládacích soklových připevněných hmoždinkami | M | 59.74 |  | 0 | CS ÚRS 2017 01 |  | základní |  | 0 | 6e-05 | 0.0035844 | 0 | 0 | 4 | K | 1 |  |  |  | ROZPOCET |  |  |  |  | 0 | 0 | 0 | 0 | 0 | 1 | 0 | 4 | -698322973
| VV |  | ""v.č. 102 - půdorys základů, TZ" | [14 empty] | VV | 1 | 1 | True | 0 | ROZPOCET
| VV | A85 | 11.48*2+17.73*2+0.45*2+0.06*7 |  | 59.74 | [12 empty] | VV | 1 | 2 | True | 1 | ROZPOCET
86 | M | 590516300 | lišta zakládací pro telpelně izolační desky do roviny 63 mm tl 1,0 mm | M | 62.727 |  | 0 | CS ÚRS 2017 01 |  | základní |  | 0 | 0.00035 | 0.021954 | 0 | 0 | 8 | M | 1 |  |  |  | ROZPOCET |  |  |  |  | 0 | 0 | 0 | 0 | 0 | 1 | 0 | 4 | 1523237724
| VV | A86 | 59.74*1.05 |  | 62.727 | [12 empty] | VV | 1 | 2 | True | 1 | ROZPOCET
87 | K | 622252002 | Montáž lišt kontaktního zateplení ostatních stěnových, dilatačních apod. lepených do tmelu | M | 163.9 |  | 0 | CS ÚRS 2017 01 |  | základní |  | 0 | 0.00025 | 0.040975 | 0 | 0 | 4 | K | 1 |  |  |  | ROZPOCET |  |  |  |  | 0 | 0 | 0 | 0 | 0 | 1 | 0 | 4 | -927469677
| VV |  | ""v.č. 102 - půdorys základů, TZ" | [14 empty] | VV | 1 | 1 | True | 0 | ROZPOCET
| VV | A87 | 1.25*7 |  | 8.75 | [12 empty] | VV | 1 | 2 | True | 0 | ROZPOCET
| VV | B87 | 1.25*3 |  | 3.75 | [12 empty] | VV | 1 | 2 | True | 0 | ROZPOCET
| VV | C87 | 8.6 |  | 8.6 | [12 empty] | VV | 1 | 2 | True | 0 | ROZPOCET
| VV | D87 | "Mezisoučet: "A87+B87+C87 |  | 21.1 | [12 empty] | VV | 1 | 2 | True | 0 | ROZPOCET
| VV | E87 | 75.7 |  | 75.7 | [12 empty] | VV | 1 | 2 | True | 0 | ROZPOCET
| VV | F87 | -8.6 |  | -8.6 | [12 empty] | VV | 1 | 2 | True | 0 | ROZPOCET
| VV | G87 | "Mezisoučet: "E87+F87 |  | 67.1 | [12 empty] | VV | 1 | 2 | True | 0 | ROZPOCET
| VV | H87 | 75.7 |  | 75.7 | [12 empty] | VV | 1 | 2 | True | 0 | ROZPOCET
| VV | I87 | "Celkem: "A87+B87+C87+E87+F87+H87 |  | 163.9 | [12 empty] | VV | 1 | 2 | True | 1 | ROZPOCET
88 | M | 590514702 | kontaktní zateplovací systémy příslušenství kontaktních zateplovacích systémů lišta rohová Al délka 2 m lišta parapetní | M | 9.03 |  | 0 |  |  | základní |  | 0 | 3e-05 | 0.0002709 | 0 | 0 | 8 | M | 1 |  |  |  | ROZPOCET |  |  |  |  | 0 | 0 | 0 | 0 | 0 | 1 | 0 | 4 | -650939034
| VV | A88 | 8.6*1.05 |  | 9.03 | [12 empty] | VV | 1 | 2 | True | 1 | ROZPOCET
89 | M | 590514703 | kontaktní zateplovací systémy příslušenství kontaktních zateplovacích systémů lišta rohová Al délka 2 m lišta zakončovací | M | 70.455 |  | 0 |  |  | základní |  | 0 | 3e-05 | 0.0021136 | 0 | 0 | 8 | M | 1 |  |  |  | ROZPOCET |  |  |  |  | 0 | 0 | 0 | 0 | 0 | 1 | 0 | 4 | -618283264
| VV | A89 | 67.1*1.05 |  | 70.455 | [12 empty] | VV | 1 | 2 | True | 1 | ROZPOCET
90 | M | 590514704 | kontaktní zateplovací systémy příslušenství kontaktních zateplovacích systémů lišta rohová Al délka 2 m lišta začišťovací | M | 79.485 |  | 0 |  |  | základní |  | 0 | 3e-05 | 0.0023846 | 0 | 0 | 8 | M | 1 |  |  |  | ROZPOCET |  |  |  |  | 0 | 0 | 0 | 0 | 0 | 1 | 0 | 4 | -1334898524
| VV | A90 | 75.7*1.05 |  | 79.485 | [12 empty] | VV | 1 | 2 | True | 1 | ROZPOCET
91 | M | 590514705 | kontaktní zateplovací systémy příslušenství kontaktních zateplovacích systémů lišta rohová Al délka 2 m lišta | M | 9.188 |  | 0 |  |  | základní |  | 0 | 3e-05 | 0.00027564 | 0 | 0 | 8 | M | 1 |  |  |  | ROZPOCET |  |  |  |  | 0 | 0 | 0 | 0 | 0 | 1 | 0 | 4 | 273204544
| VV | A91 | 8.75*1.05 |  | 9.188 | [12 empty] | VV | 1 | 2 | True | 1 | ROZPOCET
92 | M | 590514706 | kontaktní zateplovací systémy příslušenství kontaktních zateplovacích systémů lišta koutová Al délka 2 m lišta | M | 3.938 |  | 0 |  |  | základní |  | 0 | 3e-05 | 0.00011814 | 0 | 0 | 8 | M | 1 |  |  |  | ROZPOCET |  |  |  |  | 0 | 0 | 0 | 0 | 0 | 1 | 0 | 4 | -358318382
| VV | A92 | 3.75*1.05 |  | 3.938 | [12 empty] | VV | 1 | 2 | True | 1 | ROZPOCET
93 | K | 622321121 | Omítka vápenocementová vnějších ploch nanášená ručně jednovrstvá, tloušťky do 15 mm hladká stěn | M2 | 196.322 |  | 0 | CS ÚRS 2017 01 |  | základní |  | 0 | 0.0231 | 4.535 | 0 | 0 | 4 | K | 1 |  |  |  | ROZPOCET |  |  |  |  | 0 | 0 | 0 | 0 | 0 | 1 | 0 | 4 | -495358108
| VV | A93 | 196.322 |  | 196.322 | [12 empty] | VV | 1 | 2 | True | 1 | ROZPOCET
94 | K | 622511011 | Omítka tenkovrstvá akrylátová vnějších ploch probarvená, včetně penetrace podkladu zrnitá, tloušťky 1,5 mm stěn | M2 | 178.4 |  | 0 | CS ÚRS 2017 01 |  | základní |  | 0 | 0.00268 | 0.47811 | 0 | 0 | 4 | K | 1 |  |  |  | ROZPOCET |  |  |  |  | 0 | 0 | 0 | 0 | 0 | 1 | 0 | 4 | -251652258
| VV | A94 | 196.322 |  | 196.322 | [12 empty] | VV | 1 | 2 | True | 0 | ROZPOCET
| VV | B94 | -17.922 |  | -17.922 | [12 empty] | VV | 1 | 2 | True | 0 | ROZPOCET
| VV | C94 | "Celkem: "A94+B94 |  | 178.4 | [12 empty] | VV | 1 | 2 | True | 1 | ROZPOCET
95 | K | 622511111 | Omítka tenkovrstvá akrylátová vnějších ploch probarvená, včetně penetrace podkladu mozaiková střednězrnná stěn | M2 | 17.922 |  | 0 | CS ÚRS 2017 01 |  | základní |  | 0 | 0.00628 | 0.11255 | 0 | 0 | 4 | K | 1 |  |  |  | ROZPOCET |  |  |  |  | 0 | 0 | 0 | 0 | 0 | 1 | 0 | 4 | -1885929971
| VV | A95 | 59.74*0.3 |  | 17.922 | [12 empty] | VV | 1 | 2 | True | 1 | ROZPOCET
96 | K | 622811002 | Omítka tepelně izolační vnějších ploch stěn prováděná ručně v 1 vrstvě, tloušťky přes 20 do 30 mm | M2 | 196.322 |  | 0 | CS ÚRS 2017 01 |  | základní |  | 0 | 0.015 | 2.9448 | 0 | 0 | 4 | K | 1 |  |  |  | ROZPOCET |  |  |  |  | 0 | 0 | 0 | 0 | 0 | 1 | 0 | 4 | 2031769284
| VV | A96 | 196.322 |  | 196.322 | [12 empty] | VV | 1 | 2 | True | 1 | ROZPOCET
97 | K | 629135102 | Vyrovnávací vrstva z cementové malty pod klempířskými prvky šířky přes 150 do 300 mm | M | 8.6 |  | 0 | CS ÚRS 2017 01 |  | základní |  | 0 | 0.02065 | 0.17759 | 0 | 0 | 4 | K | 1 |  |  |  | ROZPOCET |  |  |  |  | 0 | 0 | 0 | 0 | 0 | 1 | 0 | 4 | 803874383
| VV |  | ""v.č. 103 - půdorys 1.NP, TZ" | [14 empty] | VV | 1 | 1 | True | 0 | ROZPOCET
| VV | A97 | 1.5+1.2*4+2.3 |  | 8.6 | [12 empty] | VV | 1 | 2 | True | 1 | ROZPOCET
98 | K | 629991011 | Zakrytí vnějších ploch před znečištěním včetně pozdějšího odkrytí výplní otvorů a svislých ploch fólií přilepenou lepící páskou | M2 | 88.902 |  | 0 | CS ÚRS 2017 01 |  | základní |  | 0 | 0.00012 | 0.010668 | 0 | 0 | 4 | K | 1 |  |  |  | ROZPOCET |  |  |  |  | 0 | 0 | 0 | 0 | 0 | 1 | 0 | 4 | -1693159852
99 | K | 631311115 | Mazanina z betonu prostého bez zvýšených nároků na prostředí tl. přes 50 do 80 mm tř. C 20/25 | M3 | 11.773 |  | 0 | CS ÚRS 2017 01 |  | základní |  | 0 | 2.4533 | 28.8826 | 0 | 0 | 4 | K | 1 |  |  |  | ROZPOCET |  |  |  |  | 0 | 0 | 0 | 0 | 0 | 1 | 0 | 4 | 266520844
| VV | A99 | 13.16*(0.05+0.08)*0.5 |  | 0.855 | [12 empty] | VV | 1 | 2 | True | 0 | ROZPOCET
| VV | B99 | 129.91*(0.06+0.09)*0.5 |  | 9.743 | [12 empty] | VV | 1 | 2 | True | 0 | ROZPOCET
| VV | C99 | 18.08*(0.05+0.08)*0.5 |  | 1.175 | [12 empty] | VV | 1 | 2 | True | 0 | ROZPOCET
| VV | D99 | "Celkem: "A99+B99+C99 |  | 11.773 | [12 empty] | VV | 1 | 2 | True | 1 | ROZPOCET
100 | K | 631319011 | Příplatek k cenám mazanin za úpravu povrchu mazaniny přehlazením, mazanina tl. přes 50 do 80 mm | M3 | 11.773 |  | 0 | CS ÚRS 2017 01 |  | základní |  | 0 | 0 | 0 | 0 | 0 | 4 | K | 1 |  |  |  | ROZPOCET |  |  |  |  | 0 | 0 | 0 | 0 | 0 | 1 | 0 | 4 | -627419459
| VV | A100 | 11.773 |  | 11.773 | [12 empty] | VV | 1 | 2 | True | 1 | ROZPOCET
101 | K | 631319181 | Příplatek k cenám mazanin za sklon přes 15 st. do 35 st. od vodorovné roviny mazanina tl. přes 50 do 80 mm | M3 | 1.175 |  | 0 | CS ÚRS 2017 01 |  | základní |  | 0 | 0 | 0 | 0 | 0 | 4 | K | 1 |  |  |  | ROZPOCET |  |  |  |  | 0 | 0 | 0 | 0 | 0 | 1 | 0 | 4 | -1590918344
| VV | A101 | 1.175 |  | 1.175 | [12 empty] | VV | 1 | 2 | True | 1 | ROZPOCET
102 | K | 631351101 | Bednění v podlahách rýh a hran zřízení | M2 | 0.162 |  | 0 | CS ÚRS 2017 01 |  | základní |  | 0 | 0.01352 | 0.0021902 | 0 | 0 | 4 | K | 1 |  |  |  | ROZPOCET |  |  |  |  | 0 | 0 | 0 | 0 | 0 | 1 | 0 | 4 | 322775756
| VV |  | ""v.č. 103 - půdorys 1.NP, TZ" | [14 empty] | VV | 1 | 1 | True | 0 | ROZPOCET
| VV | A102 | (1.7+1)*2*0.03 |  | 0.162 | [12 empty] | VV | 1 | 2 | True | 1 | ROZPOCET
103 | K | 631351102 | Bednění v podlahách rýh a hran odstranění | M2 | 0.162 |  | 0 | CS ÚRS 2017 01 |  | základní |  | 0 | 0 | 0 | 0 | 0 | 4 | K | 1 |  |  |  | ROZPOCET |  |  |  |  | 0 | 0 | 0 | 0 | 0 | 1 | 0 | 4 | 1443792591
| VV | A103 | 0.162 |  | 0.162 | [12 empty] | VV | 1 | 2 | True | 1 | ROZPOCET
104 | K | 634113115 | Výplň dilatačních spár mazanin plastovým profilem výšky 80 mm | M | 10.7 |  | 0 | CS ÚRS 2017 01 |  | základní |  | 0 | 5e-05 | 0.000535 | 0 | 0 | 4 | K | 1 |  |  |  | ROZPOCET |  |  |  |  | 0 | 0 | 0 | 0 | 0 | 1 | 0 | 4 | -1130402175
| VV | A104 | 10.7 |  | 10.7 | [12 empty] | VV | 1 | 2 | True | 1 | ROZPOCET
105 | K | 63411RR0113 | Výplň dilatačních spár mazanin lepenkou D+M | M | 10.7 |  | 0 |  |  | základní |  | 0 | 5e-05 | 0.000535 | 0 | 0 | 4 | K | 1 |  |  |  | ROZPOCET |  |  |  |  | 0 | 0 | 0 | 0 | 0 | 1 | 0 | 4 | 1535567605
| VV |  | ""v.č. 103 - půdorys 1.NP, TZ" | [14 empty] | VV | 1 | 1 | True | 0 | ROZPOCET
| VV | A105 | 2+0.9*7+0.8*3 |  | 10.7 | [12 empty] | VV | 1 | 2 | True | 1 | ROZPOCET
106 | K | 634661RR211 | Výplň dilatačních spar okapový chodník - zdivo trvale pružným tmelem D+M | M | 60 |  | 0 |  |  | základní |  | 0 | 8e-05 | 0.0048 | 0 | 0 | 4 | K | 1 |  |  |  | ROZPOCET |  |  |  |  | 0 | 0 | 0 | 0 | 0 | 1 | 0 | 4 | -616411289
| VV |  | ""v.č. 103 - půdorys 1.NP, TZ" | [14 empty] | VV | 1 | 1 | True | 0 | ROZPOCET
| VV | A106 | 17.9*2+11.65*2+0.45*2 |  | 60 | [12 empty] | VV | 1 | 2 | True | 1 | ROZPOCET
107 | K | 634911113 | Řezání dilatačních nebo smršťovacích spár v čerstvé betonové mazanině nebo potěru šířky do 5 mm, hloubky přes 20 do 50 mm | M | 10.7 |  | 0 | CS ÚRS 2017 01 |  | základní |  | 0 | 1e-05 | 0.000107 | 0 | 0 | 4 | K | 1 |  |  |  | ROZPOCET |  |  |  |  | 0 | 0 | 0 | 0 | 0 | 1 | 0 | 4 | -447295170
| VV | A107 | 10.7 |  | 10.7 | [12 empty] | VV | 1 | 2 | True | 1 | ROZPOCET
108 | K | 635111311 | Násyp ze štěrkopísku, písku nebo kameniva pod podlahy pod plovoucí nebo tepelně izolační vrstvy podlah o tl. do 20 mm (lože) z písku prosátého | M2 | 161.15 |  | 0 | CS ÚRS 2017 01 |  | základní |  | 0 | 0.0367 | 5.9142 | 0 | 0 | 4 | K | 1 |  |  |  | ROZPOCET |  |  |  |  | 0 | 0 | 0 | 0 | 0 | 1 | 0 | 4 | 1401243986
| VV | A108 | 13.16 |  | 13.16 | [12 empty] | VV | 1 | 2 | True | 0 | ROZPOCET
| VV | B108 | 129.91 |  | 129.91 | [12 empty] | VV | 1 | 2 | True | 0 | ROZPOCET
| VV | C108 | 18.08 |  | 18.08 | [12 empty] | VV | 1 | 2 | True | 0 | ROZPOCET
| VV | D108 | "Celkem: "A108+B108+C108 |  | 161.15 | [12 empty] | VV | 1 | 2 | True | 1 | ROZPOCET
109 | K | R6420001 | ochrana otvoru pro střelku a západku přivařeným krytem D+M | KS | 10 |  | 0 |  |  | základní |  | 0 | 0 | 0 | 0 | 0 | 4 | K | 1 |  |  |  | ROZPOCET |  |  |  |  | 0 | 0 | 0 | 0 | 0 | 1 | 0 | 4 | -1294603972
| VV |  | ""v.č. 110 - výpis výrobků PSV, TZ" | [14 empty] | VV | 1 | 1 | True | 0 | ROZPOCET
| VV | A109 | 10 |  | 10 | [12 empty] | VV | 1 | 2 | True | 1 | ROZPOCET
110 | K | R6420002 | těsnění zárubní profil PVC typ TPE D+M | M | 37.1 |  | 0 |  |  | základní |  | 0 | 0 | 0 | 0 | 0 | 4 | K | 1 |  |  |  | ROZPOCET |  |  |  |  | 0 | 0 | 0 | 0 | 0 | 1 | 0 | 4 | 1530004336
| VV |  | ""v.č. 110 - výpis výrobků PSV, TZ" | [14 empty] | VV | 1 | 1 | True | 0 | ROZPOCET
| VV | A110 | (0.9+2)*7+(0.8+2)*2*3 |  | 37.1 | [12 empty] | VV | 1 | 2 | True | 1 | ROZPOCET
| D | 711 | Izolace proti vodě, vlhkosti a plynům |  |  |  | 0 |  |  |  |  | 0 |  | 1.5112 |  | 0 | 4 | D | 0 |  |  |  | ROZPOCET | [10 empty] | 0
111 | K | 711111001 | Provedení izolace proti zemní vlhkosti natěradly a tmely za studena na ploše vodorovné V nátěrem penetračním | M2 | 187.969 |  | 0 | CS ÚRS 2017 01 |  | základní |  | 0 | 0 | 0 | 0 | 0 | 4 | K | 1 |  |  |  | ROZPOCET |  |  |  |  | 0 | 0 | 0 | 0 | 0 | 1 | 0 | 4 | -26513346
| VV |  | ""v.č. 102 - půdorys základů, TZ" | [14 empty] | VV | 1 | 1 | True | 0 | ROZPOCET
| VV | A147 | 11.48*8.48+9.98*9.25-3.77*0.45 |  | 187.969 | [12 empty] | VV | 1 | 2 | True | 1 | ROZPOCET
112 | K | 711112001 | Provedení izolace proti zemní vlhkosti natěradly a tmely za studena na ploše svislé S nátěrem penetračním | M2 | 88.98 |  | 0 | CS ÚRS 2017 01 |  | základní |  | 0 | 0 | 0 | 0 | 0 | 4 | K | 1 |  |  |  | ROZPOCET |  |  |  |  | 0 | 0 | 0 | 0 | 0 | 1 | 0 | 4 | -693546844
| VV |  | ""v.č. 102 - půdorys základů, TZ" | [14 empty] | VV | 1 | 1 | True | 0 | ROZPOCET
| VV | A148 | (17.73*2+11.48*2+0.45*2)*1.5 |  | 88.98 | [12 empty] | VV | 1 | 2 | True | 1 | ROZPOCET
113 | M | 111631500 | lak asfaltový penetrační (MJ t) bal 9 kg | T | 0.087 |  | 0 | CS ÚRS 2017 01 |  | základní |  | 0 | 1 | 0.087 | 0 | 0 | 8 | M | 1 |  |  |  | ROZPOCET |  |  |  |  | 0 | 0 | 0 | 0 | 0 | 1 | 0 | 4 | -975870680
| VV | A149 | 187.969*0.0003 |  | 0.056 | [12 empty] | VV | 1 | 2 | True | 0 | ROZPOCET
| VV | B149 | 88.98*0.00035 |  | 0.031 | [12 empty] | VV | 1 | 2 | True | 0 | ROZPOCET
| VV | C149 | "Celkem: "A149+B149 |  | 0.087 | [12 empty] | VV | 1 | 2 | True | 1 | ROZPOCET
114 | K | 711141559 | Provedení izolace proti zemní vlhkosti pásy přitavením NAIP na ploše vodorovné V | M2 | 187.969 |  | 0 | CS ÚRS 2017 01 |  | základní |  | 0 | 0.0004 | 0.075188 | 0 | 0 | 4 | K | 1 |  |  |  | ROZPOCET |  |  |  |  | 0 | 0 | 0 | 0 | 0 | 1 | 0 | 4 | 2130633001
| VV | A150 | 187.969 |  | 187.969 | [12 empty] | VV | 1 | 2 | True | 1 | ROZPOCET
115 | K | 711142559 | Provedení izolace proti zemní vlhkosti pásy přitavením NAIP na ploše svislé S | M2 | 88.98 |  | 0 | CS ÚRS 2017 01 |  | základní |  | 0 | 0.0004 | 0.035592 | 0 | 0 | 4 | K | 1 |  |  |  | ROZPOCET |  |  |  |  | 0 | 0 | 0 | 0 | 0 | 1 | 0 | 4 | 827173733
| VV | A151 | 88.98 |  | 88.98 | [12 empty] | VV | 1 | 2 | True | 1 | ROZPOCET
116 | M | 628R321002 | asfaltový hydroizolační pás z SBS modif. asfaltu s vložkou ze skleněné tkaniny tl. 4 mm - tech. parametry viz. skladby podlah | M2 | 336.788 |  | 0 |  |  | základní |  | 0 | 0.00388 | 1.3067 | 0 | 0 | 8 | M | 1 |  |  |  | ROZPOCET |  |  |  |  | 0 | 0 | 0 | 0 | 0 | 1 | 0 | 4 | 1621393108
| VV | A152 | 187.969*1.2 |  | 225.563 | [12 empty] | VV | 1 | 2 | True | 0 | ROZPOCET
| VV | B152 | 88.98*1.25 |  | 111.225 | [12 empty] | VV | 1 | 2 | True | 0 | ROZPOCET
| VV | C152 | "Celkem: "A152+B152 |  | 336.788 | [12 empty] | VV | 1 | 2 | True | 1 | ROZPOCET
117 | K | R7110002 | úprava izolace proti vodě v místě prostupů zákl. deskou vč. zatmelení a všech souvisejících dodávek a prací D+M | KS | 10 |  | 0 |  |  | základní |  | 0 | 0 | 0 | 0 | 0 | 4 | K | 1 |  |  |  | ROZPOCET |  |  |  |  | 0 | 0 | 0 | 0 | 0 | 1 | 0 | 4 | 414619013
| VV | A153 | 6 |  | 6 | [12 empty] | VV | 1 | 2 | True | 0 | ROZPOCET
| VV | B153 | 4 |  | 4 | [12 empty] | VV | 1 | 2 | True | 0 | ROZPOCET
| VV | C153 | "Celkem: "A153+B153 |  | 10 | [12 empty] | VV | 1 | 2 | True | 1 | ROZPOCET
118 | K | IZO0006 | Izolace - tekutá lepenka - plocha svislá D+M | M2 | 62.47 |  | 0 |  |  | základní |  | 0 | 0 | 0 | 0 | 0 | 4 | K | 1 |  |  |  | ROZPOCET |  |  |  |  | 0 | 0 | 0 | 0 | 0 | 1 | 0 | 4 | 754375800
| VV | A154 | 62.47 |  | 62.47 | [12 empty] | VV | 1 | 2 | True | 1 | ROZPOCET
119 | K | IZO00061 | Penetrace pod tekutou lepenku - plocha svislá D+M | M2 | 62.47 |  | 0 |  |  | základní |  | 0 | 0 | 0 | 0 | 0 | 4 | K | 1 |  |  |  | ROZPOCET |  |  |  |  | 0 | 0 | 0 | 0 | 0 | 1 | 0 | 4 | -183331559
| VV | A155 | 62.47 |  | 62.47 | [12 empty] | VV | 1 | 2 | True | 1 | ROZPOCET
120 | K | IZO0007 | těsnící bandáž podlaha - stěna D+M | M | 34.4 |  | 0 |  |  | základní |  | 0 | 0.0001 | 0.00344 | 0 | 0 | 4 | K | 1 |  |  |  | ROZPOCET |  |  |  |  | 0 | 0 | 0 | 0 | 0 | 1 | 0 | 4 | 1038526334
| VV | A156 | 34.4 |  | 34.4 | [12 empty] | VV | 1 | 2 | True | 1 | ROZPOCET
121 | K | IZO00071 | těsnící bandáž - vyztužení rohů a koutů D+M | M | 32 |  | 0 |  |  | základní |  | 0 | 0.0001 | 0.0032 | 0 | 0 | 4 | K | 1 |  |  |  | ROZPOCET |  |  |  |  | 0 | 0 | 0 | 0 | 0 | 1 | 0 | 4 | 256166667
| VV |  | ""v.č. 103 - půdorys 1.NP, TZ" | [14 empty] | VV | 1 | 1 | True | 0 | ROZPOCET
| VV | A157 | 2*4*4 |  | 32 | [12 empty] | VV | 1 | 2 | True | 1 | ROZPOCET
122 | K | 998711102 | Přesun hmot pro izolace proti vodě, vlhkosti a plynům stanovený z hmotnosti přesunovaného materiálu vodorovná dopravní vzdálenost do 50 m v objektech výšky přes 6 do 12 m | T | 1.511 |  | 0 | CS ÚRS 2017 01 |  | základní |  | 0 | 0 | 0 | 0 | 0 | 4 | K | 1 |  |  |  | ROZPOCET |  |  |  |  | 0 | 0 | 0 | 0 | 0 | 1 | 0 | 4 | 1665813342
| D | 712 | Povlakové krytiny |  |  |  | 0 |  |  |  |  | 0 |  | 0.96834 |  | 0 | 4 | D | 0 |  |  |  | ROZPOCET | [10 empty] | 0
123 | K | 712331111 | Provedení povlakové krytiny střech plochých do 10 st. pásy na sucho podkladní samolepící asfaltový pás | M2 | 201.738 |  | 0 | CS ÚRS 2017 01 |  | základní |  | 0 | 0 | 0 | 0 | 0 | 4 | K | 1 |  |  |  | ROZPOCET |  |  |  |  | 0 | 0 | 0 | 0 | 0 | 1 | 0 | 4 | -685954879
| VV |  | ""v.č. 105 - půdorys krovu, TZ" | [14 empty] | VV | 1 | 1 | True | 0 | ROZPOCET
| VV | A159 | 11.65*8.76+10.65*9.36 |  | 201.738 | [12 empty] | VV | 1 | 2 | True | 1 | ROZPOCET
124 | M | 628R662810 | parotěsná zábrana asfaltový SBS modifikovaný za studena samolepící s Al vložkou a skel. mřížkou viz. skladby kcí | M2 | 242.086 |  | 0 |  |  | základní |  | 0 | 0.004 | 0.96834 | 0 | 0 | 8 | M | 1 |  |  |  | ROZPOCET |  |  |  |  | 0 | 0 | 0 | 0 | 0 | 1 | 0 | 4 | -1208119054
| VV | A160 | 201.738*1.2 |  | 242.086 | [12 empty] | VV | 1 | 2 | True | 1 | ROZPOCET
125 | K | 998712102 | Přesun hmot pro povlakové krytiny stanovený z hmotnosti přesunovaného materiálu vodorovná dopravní vzdálenost do 50 m v objektech výšky přes 6 do 12 m | T | 0.968 |  | 0 | CS ÚRS 2017 01 |  | základní |  | 0 | 0 | 0 | 0 | 0 | 4 | K | 1 |  |  |  | ROZPOCET |  |  |  |  | 0 | 0 | 0 | 0 | 0 | 1 | 0 | 4 | -1644051449
| D | 713 | Izolace tepelné |  |  |  | 0 |  |  |  |  | 0 |  | 6.3908 |  | 0 | 4 | D | 0 |  |  |  | ROZPOCET | [10 empty] | 0
126 | K | 713121121 | Montáž tepelné izolace podlah rohožemi, pásy, deskami, dílci, bloky (izolační materiál ve specifikaci) kladenými volně dvouvrstvá | M2 | 161.15 |  | 0 | CS ÚRS 2017 01 |  | základní |  | 0 | 0 | 0 | 0 | 0 | 4 | K | 1 |  |  |  | ROZPOCET |  |  |  |  | 0 | 0 | 0 | 0 | 0 | 1 | 0 | 4 | -5185357
| VV | A162 | 161.15 |  | 161.15 | [12 empty] | VV | 1 | 2 | True | 1 | ROZPOCET
127 | M | 283R759001 | deska z pěnového polystyrenu EPS 200 pro systémy podlahového topení tl. 50 mm | M2 | 164.373 |  | 0 |  |  | základní |  | 0 | 0.0028 | 0.46024 | 0 | 0 | 8 | M | 1 |  |  |  | ROZPOCET |  |  |  |  | 0 | 0 | 0 | 0 | 0 | 1 | 0 | 4 | -186441104
| VV | A163 | 161.15*1.02 |  | 164.373 | [12 empty] | VV | 1 | 2 | True | 1 | ROZPOCET
128 | M | 283R764002 | deska izolační podlahová z tuhé polyisokyanurátové pěny PIR tl. 60 mm | M2 | 161.15 |  | 0 |  |  | základní |  | 0 | 0.0058 | 0.93467 | 0 | 0 | 8 | M | 1 |  |  |  | ROZPOCET |  |  |  |  | 0 | 0 | 0 | 0 | 0 | 1 | 0 | 4 | 471415678
| VV | A164 | 161.15 |  | 161.15 | [12 empty] | VV | 1 | 2 | True | 1 | ROZPOCET
129 | K | 713121211 | Montáž tepelné izolace podlah okrajovými pásky kladenými volně | M | 139.85 |  | 0 | CS ÚRS 2017 01 |  | základní |  | 0 | 0 | 0 | 0 | 0 | 4 | K | 1 |  |  |  | ROZPOCET |  |  |  |  | 0 | 0 | 0 | 0 | 0 | 1 | 0 | 4 | 1349816379
| VV | A165 | 18.9 |  | 18.9 | [12 empty] | VV | 1 | 2 | True | 0 | ROZPOCET
| VV | B165 | 86.55 |  | 86.55 | [12 empty] | VV | 1 | 2 | True | 0 | ROZPOCET
| VV | C165 | 34.4 |  | 34.4 | [12 empty] | VV | 1 | 2 | True | 0 | ROZPOCET
| VV | D165 | "Celkem: "A165+B165+C165 |  | 139.85 | [12 empty] | VV | 1 | 2 | True | 1 | ROZPOCET
130 | M | 631R402001 | pásek okrajový podlahový | M | 153.835 |  | 0 |  |  | základní |  | 0 | 5e-05 | 0.0076918 | 0 | 0 | 8 | M | 1 |  |  |  | ROZPOCET |  |  |  |  | 0 | 0 | 0 | 0 | 0 | 1 | 0 | 4 | -291736628
| VV | A166 | 139.85*1.1 |  | 153.835 | [12 empty] | VV | 1 | 2 | True | 1 | ROZPOCET
131 | K | 713131151 | Montáž tepelné izolace stěn rohožemi, pásy, deskami, dílci, bloky (izolační materiál ve specifikaci) vložením jednovrstvě | M2 | 12 |  | 0 | CS ÚRS 2017 01 |  | základní |  | 0 | 0 | 0 | 0 | 0 | 4 | K | 1 |  |  |  | ROZPOCET |  |  |  |  | 0 | 0 | 0 | 0 | 0 | 1 | 0 | 4 | -1300294732
| VV |  | ""v.č. 104 - překlady a věnce, TZ" | [14 empty] | VV | 1 | 1 | True | 0 | ROZPOCET
| VV | A167 | 60*0.2 |  | 12 | [12 empty] | VV | 1 | 2 | True | 1 | ROZPOCET
132 | M | 283759380 | deska fasádní polystyrénová EPS 70 F 1000 x 500 x 100 mm | M2 | 13.2 |  | 0 | CS ÚRS 2017 01 |  | základní |  | 0 | 0.0017 | 0.02244 | 0 | 0 | 8 | M | 1 |  |  |  | ROZPOCET |  |  |  |  | 0 | 0 | 0 | 0 | 0 | 1 | 0 | 4 | 304053695
| VV | A168 | 12*1.1 |  | 13.2 | [12 empty] | VV | 1 | 2 | True | 1 | ROZPOCET
133 | K | 713191133 | Montáž tepelné izolace stavebních konstrukcí - doplňky a konstrukční součásti podlah, stropů vrchem nebo střech překrytím fólií položenou volně s přelepením spojů | M2 | 182.128 |  | 0 | CS ÚRS 2017 01 |  | základní |  | 0 | 1e-05 | 0.0018213 | 0 | 0 | 4 | K | 1 |  |  |  | ROZPOCET |  |  |  |  | 0 | 0 | 0 | 0 | 0 | 1 | 0 | 4 | 129935551
| VV | A169 | 161.15 |  | 161.15 | [12 empty] | VV | 1 | 2 | True | 0 | ROZPOCET
| VV | B169 | 139.85*0.15 |  | 20.978 | [12 empty] | VV | 1 | 2 | True | 0 | ROZPOCET
| VV | C169 | "Celkem: "A169+B169 |  | 182.128 | [12 empty] | VV | 1 | 2 | True | 1 | ROZPOCET
134 | M | 283R231001 | fólie separační PE | M2 | 218.554 |  | 0 |  |  | základní |  | 0 | 0.00011 | 0.024041 | 0 | 0 | 8 | M | 1 |  |  |  | ROZPOCET |  |  |  |  | 0 | 0 | 0 | 0 | 0 | 1 | 0 | 4 | -798513600
| VV | A170 | 182.128*1.2 |  | 218.554 | [12 empty] | VV | 1 | 2 | True | 1 | ROZPOCET
135 | K | R713112001 | Montáž foukané tepelné izolace z minerálních vláken tl do 300 mm vodorovné | M2 | 228.783 |  | 0 |  |  | základní |  | 0 | 0 | 0 | 0 | 0 | 4 | K | 1 |  |  |  | ROZPOCET |  |  |  |  | 0 | 0 | 0 | 0 | 0 | 1 | 0 | 4 | 1692603457
| VV | A171 | 201.738 |  | 201.738 | [12 empty] | VV | 1 | 2 | True | 0 | ROZPOCET
| VV | B171 | (11.65*2+17.9*2+0.5*2)*0.45 |  | 27.045 | [12 empty] | VV | 1 | 2 | True | 0 | ROZPOCET
| VV | C171 | "Celkem: "A171+B171 |  | 228.783 | [12 empty] | VV | 1 | 2 | True | 1 | ROZPOCET
136 | M | 631R5110001 | minerální granulát z vysokojakostního taveného čediče viz. skladba S | M3 | 75.498 |  | 0 |  |  | základní |  | 0 | 0.065 | 4.9074 | 0 | 0 | 8 | M | 1 |  |  |  | ROZPOCET |  |  |  |  | 0 | 0 | 0 | 0 | 0 | 1 | 0 | 4 | -77123238
| VV | A172 | 228.783*0.3*1.1 |  | 75.498 | [12 empty] | VV | 1 | 2 | True | 1 | ROZPOCET
137 | K | R713191001 | Montáž izolace tepelné podlah, stropů vrchem nebo střech překrytí fólií s přelepeným spojem - kotvené do dřev. prvků krovu | M2 | 228.783 |  | 0 |  |  | základní |  | 0 | 1e-05 | 0.0022878 | 0 | 0 | 4 | K | 1 |  |  |  | ROZPOCET |  |  |  |  | 0 | 0 | 0 | 0 | 0 | 1 | 0 | 4 | -623042142
| VV | A173 | 228.783 |  | 228.783 | [12 empty] | VV | 1 | 2 | True | 1 | ROZPOCET
138 | M | 283R231002 | fólie ochranná PE viz skladba S | M2 | 274.54 |  | 0 |  |  | základní |  | 0 | 0.00011 | 0.030199 | 0 | 0 | 8 | M | 1 |  |  |  | ROZPOCET |  |  |  |  | 0 | 0 | 0 | 0 | 0 | 1 | 0 | 4 | -1856192236
| VV | A174 | 228.783*1.2 |  | 274.54 | [12 empty] | VV | 1 | 2 | True | 1 | ROZPOCET
139 | K | 998713102 | Přesun hmot pro izolace tepelné stanovený z hmotnosti přesunovaného materiálu vodorovná dopravní vzdálenost do 50 m v objektech výšky přes 6 m do 12 m | T | 6.388 |  | 0 | CS ÚRS 2017 01 |  | základní |  | 0 | 0 | 0 | 0 | 0 | 4 | K | 1 |  |  |  | ROZPOCET |  |  |  |  | 0 | 0 | 0 | 0 | 0 | 1 | 0 | 4 | -2086760993
| D | 721 | Zdravotechnika - vnitřní kanalizace |  |  |  | 0 |  |  |  |  | 0 |  | 0.00093 |  | 0 | 4 | D | 0 |  |  |  | ROZPOCET | [10 empty] | 0
140 | K | 721211R431 | Podlahové vpusti terasové (balkonové) vtoky s vodorovným stavitelným odtokem pro 02/OS vč. napojení na dešť. kanalizaci D+M | KUS | 1 |  | 0 |  |  | základní |  | 0 | 0.00093 | 0.00093 | 0 | 0 | 4 | K | 1 |  |  |  | ROZPOCET |  |  |  |  | 0 | 0 | 0 | 0 | 0 | 1 | 0 | 4 | -314406560
| VV |  | ""v.č. 110 - výpis výrobků PSV, TZ" | [14 empty] | VV | 1 | 1 | True | 0 | ROZPOCET
| VV | A176 | 1 |  | 1 | [12 empty] | VV | 1 | 2 | True | 1 | ROZPOCET
141 | K | 998721102 | Přesun hmot pro vnitřní kanalizace stanovený z hmotnosti přesunovaného materiálu vodorovná dopravní vzdálenost do 50 m v objektech výšky přes 6 do 12 m | T | 0.001 |  | 0 | CS ÚRS 2017 01 |  | základní |  | 0 | 0 | 0 | 0 | 0 | 4 | K | 1 |  |  |  | ROZPOCET |  |  |  |  | 0 | 0 | 0 | 0 | 0 | 1 | 0 | 4 | 1070734829
| D | 762 | Konstrukce tesařské |  |  |  | 0 |  |  |  |  | 0 |  | 22.9472 |  | 0 | 4 | D | 0 |  |  |  | ROZPOCET | [10 empty] | 0
142 | K | 762083122 | Práce společné pro tesařské konstrukce impregnace řeziva máčením proti dřevokaznému hmyzu, houbám a plísním, třída ohrožení 3 a 4 (dřevo v exteriéru) | M3 | 9.848 |  | 0 | CS ÚRS 2017 01 |  | základní |  | 0 | 0.00189 | 0.018613 | 0 | 0 | 4 | K | 1 |  |  |  | ROZPOCET |  |  |  |  | 0 | 0 | 0 | 0 | 0 | 1 | 0 | 4 | 37505940
| VV | A178 | 0.634 |  | 0.634 | [12 empty] | VV | 1 | 2 | True | 0 | ROZPOCET
| VV | B178 | 3.68 |  | 3.68 | [12 empty] | VV | 1 | 2 | True | 0 | ROZPOCET
| VV | C178 | 2.956 |  | 2.956 | [12 empty] | VV | 1 | 2 | True | 0 | ROZPOCET
| VV | D178 | 2.578 |  | 2.578 | [12 empty] | VV | 1 | 2 | True | 0 | ROZPOCET
| VV | E178 | "Celkem: "A178+B178+C178+D178 |  | 9.848 | [12 empty] | VV | 1 | 2 | True | 1 | ROZPOCET
143 | K | 762112110 | Montáž konstrukce stěn a příček na hladko (bez zářezů) z hraněného a polohraněného řeziva, průřezové plochy do 120 cm2 | M | 323.08 |  | 0 | CS ÚRS 2017 01 |  | základní |  | 0 | 0 | 0 | 0 | 0 | 4 | K | 1 |  |  |  | ROZPOCET |  |  |  |  | 0 | 0 | 0 | 0 | 0 | 1 | 0 | 4 | -1968888807
| VV |  | ""v.č. 108, 109 - pohledy, TZ" | [14 empty] | VV | 1 | 1 | True | 0 | ROZPOCET
| VV | A179 | 2.98*(8+2*2+20+4+8+12)+4.02*(12+13) |  | 267.38 | [12 empty] | VV | 1 | 2 | True | 0 | ROZPOCET
| VV | B179 | (2.3*2+1.5*2+2.15*3+2.3*2*3)*2 |  | 55.7 | [12 empty] | VV | 1 | 2 | True | 0 | ROZPOCET
| VV | C179 | "Celkem: "A179+B179 |  | 323.08 | [12 empty] | VV | 1 | 2 | True | 1 | ROZPOCET
144 | M | 611981R140 | hranol SIBIŘSKÝ MODŘÍN 40/60 mm | M | 355.388 |  | 0 |  |  | základní |  | 0 | 0.0016 | 0.56862 | 0 | 0 | 8 | M | 1 |  |  |  | ROZPOCET |  |  |  |  | 0 | 0 | 0 | 0 | 0 | 1 | 0 | 4 | -1560516326
| VV | A180 | 323.08*1.1 |  | 355.388 | [12 empty] | VV | 1 | 2 | True | 1 | ROZPOCET
145 | K | 762132135 | Montáž bednění stěn z hoblovaných prken tl. do 32 mm na sraz | M2 | 71.29 |  | 0 | CS ÚRS 2017 01 |  | základní |  | 0 | 0 | 0 | 0 | 0 | 4 | K | 1 |  |  |  | ROZPOCET |  |  |  |  | 0 | 0 | 0 | 0 | 0 | 1 | 0 | 4 | 62542557
| VV |  | ""v.č. 108, 109 - pohledy, TZ" | [14 empty] | VV | 1 | 1 | True | 0 | ROZPOCET
| VV | A181 | 61 |  | 61 | [12 empty] | VV | 1 | 2 | True | 0 | ROZPOCET
| VV | B181 | (2.3*2+1.5*2+2.15*2*3+2.3*2*3)*0.3 |  | 10.29 | [12 empty] | VV | 1 | 2 | True | 0 | ROZPOCET
| VV | C181 | "Celkem: "A181+B181 |  | 71.29 | [12 empty] | VV | 1 | 2 | True | 1 | ROZPOCET
146 | M | 611981R041 | palubky SIBIŘSKÝ MODŘÍN 20/140 mm zkosená | M2 | 78.419 |  | 0 |  |  | základní |  | 0 | 0.0189 | 1.4821 | 0 | 0 | 8 | M | 1 |  |  |  | ROZPOCET |  |  |  |  | 0 | 0 | 0 | 0 | 0 | 1 | 0 | 4 | -1002722415
| VV | A182 | 71.29*1.1 |  | 78.419 | [12 empty] | VV | 1 | 2 | True | 1 | ROZPOCET
147 | K | 762195000 | Spojovací prostředky stěn a příček hřebíky, svory, fixační prkna | M3 | 2.578 |  | 0 | CS ÚRS 2017 01 |  | základní |  | 0 | 0.01266 | 0.032637 | 0 | 0 | 4 | K | 1 |  |  |  | ROZPOCET |  |  |  |  | 0 | 0 | 0 | 0 | 0 | 1 | 0 | 4 | 1951184365
| VV | A183 | 78.419*0.02*1.1 |  | 1.725 | [12 empty] | VV | 1 | 2 | True | 0 | ROZPOCET
| VV | B183 | 355.388*0.04*0.06 |  | 0.853 | [12 empty] | VV | 1 | 2 | True | 0 | ROZPOCET
| VV | C183 | "Celkem: "A183+B183 |  | 2.578 | [12 empty] | VV | 1 | 2 | True | 1 | ROZPOCET
148 | K | 762332131 | Montáž vázaných konstrukcí krovů střech pultových, sedlových, valbových, stanových čtvercového nebo obdélníkového půdorysu, z řeziva hraněného průřezové plochy do 120 cm2 | M | 38.4 |  | 0 | CS ÚRS 2017 01 |  | základní |  | 0 | 0 | 0 | 0 | 0 | 4 | K | 1 |  |  |  | ROZPOCET |  |  |  |  | 0 | 0 | 0 | 0 | 0 | 1 | 0 | 4 | -469471365
| VV |  | ""v.č. 105 - půdorys krovu, TZ" | [14 empty] | VV | 1 | 1 | True | 0 | ROZPOCET
| VV | A184 | 38.4 |  | 38.4 | [12 empty] | VV | 1 | 2 | True | 1 | ROZPOCET
149 | M | 605110R010 | řezivo jehličnaté středové SM 4 - 5 m tl. 33-100 mm hoblované | M3 | 0.634 |  | 0 |  |  | základní |  | 0 | 0.55 | 0.3487 | 0 | 0 | 8 | M | 1 |  |  |  | ROZPOCET |  |  |  |  | 0 | 0 | 0 | 0 | 0 | 1 | 0 | 4 | -562033314
| VV | A185 | 38.4*0.05*0.3*1.1 |  | 0.634 | [12 empty] | VV | 1 | 2 | True | 1 | ROZPOCET
150 | K | 762341660 | Bednění a laťování montáž bednění štítových okapových říms, krajnic, závětrných prken a žaluzií ve spádu nebo rovnoběžně s okapem z palubek | M2 | 81.292 |  | 0 | CS ÚRS 2017 01 |  | základní |  | 0 | 0 | 0 | 0 | 0 | 4 | K | 1 |  |  |  | ROZPOCET |  |  |  |  | 0 | 0 | 0 | 0 | 0 | 1 | 0 | 4 | 257923814
| VV |  | ""v.č. 105 - půdorys krovu, TZ" | [14 empty] | VV | 1 | 1 | True | 0 | ROZPOCET
| VV | A186 | 8.76*(0.5+0.5)+9.36*(2+0.5) |  | 32.16 | [12 empty] | VV | 1 | 2 | True | 0 | ROZPOCET
| VV | B186 | 18.12*(0.5+0.5)+3.6*0.5+7.303*(0.5+0.5)*2*2 |  | 49.132 | [12 empty] | VV | 1 | 2 | True | 0 | ROZPOCET
| VV | C186 | "Celkem: "A186+B186 |  | 81.292 | [12 empty] | VV | 1 | 2 | True | 1 | ROZPOCET
151 | M | 611981R040 | palubky SIBIŘSKÝ MODŘÍN 20/190 mm 2 x zakulacená hrana | M2 | 89.421 |  | 0 |  |  | základní |  | 0 | 0.0189 | 1.6901 | 0 | 0 | 8 | M | 1 |  |  |  | ROZPOCET |  |  |  |  | 0 | 0 | 0 | 0 | 0 | 1 | 0 | 4 | 1280173739
| VV | A187 | 81.292*1.1 |  | 89.421 | [12 empty] | VV | 1 | 2 | True | 1 | ROZPOCET
152 | K | 762342314 | Bednění a laťování montáž laťování střech složitých sklonu do 60 st. při osové vzdálenosti latí přes 150 do 360 mm | M2 | 264.661 |  | 0 | CS ÚRS 2017 01 |  | základní |  | 0 | 0 | 0 | 0 | 0 | 4 | K | 1 |  |  |  | ROZPOCET |  |  |  |  | 0 | 0 | 0 | 0 | 0 | 1 | 0 | 4 | -1165357465
| VV |  | ""v.č. 105 - půdorys krovu, TZ" | [14 empty] | VV | 1 | 1 | True | 0 | ROZPOCET
| VV | A188 | 18.12*7.303*2 |  | 264.661 | [12 empty] | VV | 1 | 2 | True | 1 | ROZPOCET
153 | K | 762342441 | Bednění a laťování montáž lišt trojúhelníkových nebo kontralatí | M | 306.726 |  | 0 | CS ÚRS 2017 01 |  | základní |  | 0 | 0 | 0 | 0 | 0 | 4 | K | 1 |  |  |  | ROZPOCET |  |  |  |  | 0 | 0 | 0 | 0 | 0 | 1 | 0 | 4 | -105906937
| VV |  | ""v.č. 105 - půdorys krovu, TZ" | [14 empty] | VV | 1 | 1 | True | 0 | ROZPOCET
| VV | A189 | 7.303*21*2 |  | 306.726 | [12 empty] | VV | 1 | 2 | True | 1 | ROZPOCET
154 | M | 605141120 | řezivo jehličnaté latě střešní surové dl 4 m | M3 | 3.68 |  | 0 | CS ÚRS 2017 01 |  | základní |  | 0 | 0.55 | 2.024 | 0 | 0 | 8 | M | 1 |  |  |  | ROZPOCET |  |  |  |  | 0 | 0 | 0 | 0 | 0 | 1 | 0 | 4 | 1795715394
| VV |  | ""v.č. 105 - půdorys krovu, TZ" | [14 empty] | VV | 1 | 1 | True | 0 | ROZPOCET
| VV | A190 | 18.12*30*2*0.04*0.06*1.1 |  | 2.87 | [12 empty] | VV | 1 | 2 | True | 0 | ROZPOCET
| VV | B190 | 306.726*0.04*0.06*1.1 |  | 0.81 | [12 empty] | VV | 1 | 2 | True | 0 | ROZPOCET
| VV | C190 | "Celkem: "A190+B190 |  | 3.68 | [12 empty] | VV | 1 | 2 | True | 1 | ROZPOCET
155 | K | 762395000 | Spojovací prostředky krovů, bednění a laťování, nadstřešních konstrukcí svory, prkna, hřebíky, pásová ocel, vruty | M3 | 5.859 |  | 0 | CS ÚRS 2017 01 |  | základní |  | 0 | 0.02337 | 0.13692 | 0 | 0 | 4 | K | 1 |  |  |  | ROZPOCET |  |  |  |  | 0 | 0 | 0 | 0 | 0 | 1 | 0 | 4 | 1498259640
| VV | A191 | 0.634 |  | 0.634 | [12 empty] | VV | 1 | 2 | True | 0 | ROZPOCET
| VV | B191 | 81.292*0.019 |  | 1.545 | [12 empty] | VV | 1 | 2 | True | 0 | ROZPOCET
| VV | C191 | 3.68 |  | 3.68 | [12 empty] | VV | 1 | 2 | True | 0 | ROZPOCET
| VV | D191 | "Celkem: "A191+B191+C191 |  | 5.859 | [12 empty] | VV | 1 | 2 | True | 1 | ROZPOCET
156 | K | 762411501 | Montáž olištování spár hoblovanými lištami stropů | M | 90.56 |  | 0 | CS ÚRS 2017 01 |  | základní |  | 0 | 0 | 0 | 0 | 0 | 4 | K | 1 |  |  |  | ROZPOCET |  |  |  |  | 0 | 0 | 0 | 0 | 0 | 1 | 0 | 4 | -66837762
| VV | A192 | 55.7 |  | 55.7 | [12 empty] | VV | 1 | 2 | True | 0 | ROZPOCET
| VV | B192 | 2.98*9+4.02*2 |  | 34.86 | [12 empty] | VV | 1 | 2 | True | 0 | ROZPOCET
| VV | C192 | "Celkem: "A192+B192 |  | 90.56 | [12 empty] | VV | 1 | 2 | True | 1 | ROZPOCET
157 | K | 762412501 | Montáž olištování spár hoblovanými lištami stěn | M | 267.936 |  | 0 | CS ÚRS 2017 01 |  | základní |  | 0 | 0 | 0 | 0 | 0 | 4 | K | 1 |  |  |  | ROZPOCET |  |  |  |  | 0 | 0 | 0 | 0 | 0 | 1 | 0 | 4 | 439308279
| VV |  | ""v.č. 105 - půdorys krovu, TZ" | [14 empty] | VV | 1 | 1 | True | 0 | ROZPOCET
| VV | A193 | (11.65*2+17.9*2+0.5*2)*3 |  | 180.3 | [12 empty] | VV | 1 | 2 | True | 0 | ROZPOCET
| VV | B193 | 7.303*4*3 |  | 87.636 | [12 empty] | VV | 1 | 2 | True | 0 | ROZPOCET
| VV | C193 | "Celkem: "A193+B193 |  | 267.936 | [12 empty] | VV | 1 | 2 | True | 1 | ROZPOCET
158 | M | 614181R020 | lišta dřevěná - SIBIŘSKÝ MODŘÍN | M | 394.346 |  | 0 |  |  | základní |  | 0 | 0.0002 | 0.078869 | 0 | 0 | 8 | M | 1 |  |  |  | ROZPOCET |  |  |  |  | 0 | 0 | 0 | 0 | 0 | 1 | 0 | 4 | 1811176301
| VV | A194 | 90.56*1.1 |  | 99.616 | [12 empty] | VV | 1 | 2 | True | 0 | ROZPOCET
| VV | B194 | 267.936*1.1 |  | 294.73 | [12 empty] | VV | 1 | 2 | True | 0 | ROZPOCET
| VV | C194 | "Celkem: "A194+B194 |  | 394.346 | [12 empty] | VV | 1 | 2 | True | 1 | ROZPOCET
159 | K | 762420011 | Obložení stropů nebo střešních podhledů z cementotřískových desek šroubovaných na sraz, tloušťky desky 12 mm | M2 | 403.476 |  | 0 | CS ÚRS 2017 01 |  | základní |  | 0 | 0.01772 | 7.1496 | 0 | 0 | 4 | K | 1 |  |  |  | ROZPOCET |  |  |  |  | 0 | 0 | 0 | 0 | 0 | 1 | 0 | 4 | 1147868613
| VV | A195 | 201.738*2 |  | 403.476 | [12 empty] | VV | 1 | 2 | True | 1 | ROZPOCET
160 | K | R762420003 | těsnění spáry podhledu z cementřís. desek z systém. ohniodolného tmelu D+M | M2 | 403.476 |  | 0 |  |  | základní |  | 0 | 0.01776 | 7.1657 | 0 | 0 | 4 | K | 1 |  |  |  | ROZPOCET |  |  |  |  | 0 | 0 | 0 | 0 | 0 | 1 | 0 | 4 | -986670054
| VV | A196 | 403.476 |  | 403.476 | [12 empty] | VV | 1 | 2 | True | 1 | ROZPOCET
161 | K | 762429001 | Obložení stropů nebo střešních podhledů montáž roštu podkladového | M | 1041.7 |  | 0 | CS ÚRS 2017 01 |  | základní |  | 0 | 2e-05 | 0.020834 | 0 | 0 | 4 | K | 1 |  |  |  | ROZPOCET |  |  |  |  | 0 | 0 | 0 | 0 | 0 | 1 | 0 | 4 | -1503905177
| VV |  | ""v.č. 105 - půdorys krovu, TZ" | [14 empty] | VV | 1 | 1 | True | 0 | ROZPOCET
| VV | A197 | 17*14+17.9*42 |  | 989.8 | [12 empty] | VV | 1 | 2 | True | 0 | ROZPOCET
| VV | B197 | "Mezisoučet: "A197 |  | 989.8 | [12 empty] | VV | 1 | 2 | True | 0 | ROZPOCET
| VV | C197 | 34.3 |  | 34.3 | [12 empty] | VV | 1 | 2 | True | 0 | ROZPOCET
| VV | D197 | (2.55+0.15*2+1.8+4.15)*2 |  | 17.6 | [12 empty] | VV | 1 | 2 | True | 0 | ROZPOCET
| VV | E197 | "Mezisoučet: "C197+D197 |  | 51.9 | [12 empty] | VV | 1 | 2 | True | 0 | ROZPOCET
| VV | F197 | "Celkem: "A197+C197+D197 |  | 1041.7 | [12 empty] | VV | 1 | 2 | True | 1 | ROZPOCET
162 | M | 605141010 | řezivo jehličnaté lať jakost I 10 - 25 cm2 | M3 | 2.613 |  | 0 | CS ÚRS 2017 01 |  | základní |  | 0 | 0.55 | 1.4372 | 0 | 0 | 8 | M | 1 |  |  |  | ROZPOCET |  |  |  |  | 0 | 0 | 0 | 0 | 0 | 1 | 0 | 4 | -1547479553
| VV | A198 | 989.8*0.06*0.04*1.1 |  | 2.613 | [12 empty] | VV | 1 | 2 | True | 1 | ROZPOCET
163 | M | 605110810 | řezivo jehličnaté středové SM 4 - 5 m tl. 18-32 mm jakost II | M3 | 0.343 |  | 0 | CS ÚRS 2017 01 |  | základní |  | 0 | 0.55 | 0.18865 | 0 | 0 | 8 | M | 1 |  |  |  | ROZPOCET |  |  |  |  | 0 | 0 | 0 | 0 | 0 | 1 | 0 | 4 | -754950948
| VV | A199 | 51.9*0.25*0.024*1.1 |  | 0.343 | [12 empty] | VV | 1 | 2 | True | 1 | ROZPOCET
164 | K | 762523104 | Položení podlah hoblovaných na sraz z prken | M2 | 21.28 |  | 0 | CS ÚRS 2017 01 |  | základní |  | 0 | 0 | 0 | 0 | 0 | 4 | K | 1 |  |  |  | ROZPOCET |  |  |  |  | 0 | 0 | 0 | 0 | 0 | 1 | 0 | 4 | 1524289119
| VV |  | ""v.č. 105 - půdorys krovu, TZ" | [14 empty] | VV | 1 | 1 | True | 0 | ROZPOCET
| VV | A200 | 21.28 |  | 21.28 | [12 empty] | VV | 1 | 2 | True | 1 | ROZPOCET
165 | M | 605R110811 | řezivo jehličnaté středové SM tl. 18-32 mm - hoblované | M3 | 0.749 |  | 0 |  |  | základní |  | 0 | 0.55 | 0.41195 | 0 | 0 | 8 | M | 1 |  |  |  | ROZPOCET |  |  |  |  | 0 | 0 | 0 | 0 | 0 | 1 | 0 | 4 | -161489370
| VV | A201 | 21.28*0.032*1.1 |  | 0.749 | [12 empty] | VV | 1 | 2 | True | 1 | ROZPOCET
166 | K | 762526130 | Položení podlah položení polštářů pod podlahy osové vzdálenosti přes 650 do 1000 mm | M2 | 42.56 |  | 0 | CS ÚRS 2017 01 |  | základní |  | 0 | 0 | 0 | 0 | 0 | 4 | K | 1 |  |  |  | ROZPOCET |  |  |  |  | 0 | 0 | 0 | 0 | 0 | 1 | 0 | 4 | 1063790123
| VV | A202 | 21.28*2 |  | 42.56 | [12 empty] | VV | 1 | 2 | True | 1 | ROZPOCET
167 | M | 605120010 | řezivo jehličnaté hranol jakost I do 120 cm2 | M3 | 0.335 |  | 0 | CS ÚRS 2017 01 |  | základní |  | 0 | 0.55 | 0.18425 | 0 | 0 | 8 | M | 1 |  |  |  | ROZPOCET |  |  |  |  | 0 | 0 | 0 | 0 | 0 | 1 | 0 | 4 | -631752252
| VV |  | ""v.č. 105 - půdorys krovu, TZ" | [14 empty] | VV | 1 | 1 | True | 0 | ROZPOCET
| VV | A203 | (4.65*2+1*2+11.35*2+3.45*2)*0.08*0.06*1.1 |  | 0.216 | [12 empty] | VV | 1 | 2 | True | 0 | ROZPOCET
| VV | B203 | (19*1+4*0.9)*0.08*0.06*1.1 |  | 0.119 | [12 empty] | VV | 1 | 2 | True | 0 | ROZPOCET
| VV | C203 | "Celkem: "A203+B203 |  | 0.335 | [12 empty] | VV | 1 | 2 | True | 1 | ROZPOCET
168 | K | 762595001 | Spojovací prostředky podlah a podkladových konstrukcí hřebíky, vruty | M2 | 1.084 |  | 0 | CS ÚRS 2017 01 |  | základní |  | 0 | 0.00019 | 0.00020596 | 0 | 0 | 4 | K | 1 |  |  |  | ROZPOCET |  |  |  |  | 0 | 0 | 0 | 0 | 0 | 1 | 0 | 4 | -1175175550
| VV | A204 | 0.749 |  | 0.749 | [12 empty] | VV | 1 | 2 | True | 0 | ROZPOCET
| VV | B204 | 0.335 |  | 0.335 | [12 empty] | VV | 1 | 2 | True | 0 | ROZPOCET
| VV | C204 | "Celkem: "A204+B204 |  | 1.084 | [12 empty] | VV | 1 | 2 | True | 1 | ROZPOCET
169 | K | 762895000 | Spojovací prostředky záklopu stropů, stropnic, podbíjení hřebíky, svory | M3 | 2.956 |  | 0 | CS ÚRS 2017 01 |  | základní |  | 0 | 0.00281 | 0.0083064 | 0 | 0 | 4 | K | 1 |  |  |  | ROZPOCET |  |  |  |  | 0 | 0 | 0 | 0 | 0 | 1 | 0 | 4 | -680930409
| VV | A205 | 0.343 |  | 0.343 | [12 empty] | VV | 1 | 2 | True | 0 | ROZPOCET
| VV | B205 | 2.613 |  | 2.613 | [12 empty] | VV | 1 | 2 | True | 0 | ROZPOCET
| VV | C205 | "Celkem: "A205+B205 |  | 2.956 | [12 empty] | VV | 1 | 2 | True | 1 | ROZPOCET
170 | K | R7620001 | střešní kce z dřevěných příhrad.vazníků vč. protažení střechy nad vstupem vč. všech ztuž., kotevních a dopň. dodávek a prací, imregnovaná, doložená stat. výpočtem D+M | SOUBOR | 1 |  | 0 |  |  | základní |  | 0 | 0 | 0 | 0 | 0 | 4 | K | 1 |  |  |  | ROZPOCET |  |  |  |  | 0 | 0 | 0 | 0 | 0 | 1 | 0 | 4 | -1822911502
| VV |  | ""v.č. 105 - půdorys krovu, TZ" | [14 empty] | VV | 1 | 1 | True | 0 | ROZPOCET
| VV | A206 | 1 |  | 1 | [12 empty] | VV | 1 | 2 | True | 1 | ROZPOCET
171 | K | R7620002 | tubus z cementotřskových desek ztužený hranoly 60/40 pro osazení stah. schodů ozn. 04/OS vč. impregnace D+M | KS | 1 |  | 0 |  |  | základní |  | 0 | 0 | 0 | 0 | 0 | 4 | K | 1 |  |  |  | ROZPOCET |  |  |  |  | 0 | 0 | 0 | 0 | 0 | 1 | 0 | 4 | -33637768
| VV |  | ""v.č. 110 - výpis výrobků PSV, TZ" | [14 empty] | VV | 1 | 1 | True | 0 | ROZPOCET
| VV | A207 | 1 |  | 1 | [12 empty] | VV | 1 | 2 | True | 1 | ROZPOCET
172 | K | R7620003 | mobilní žebřík kotvený k nos. kci krovu D+M | KS | 1 |  | 0 |  |  | základní |  | 0 | 0 | 0 | 0 | 0 | 4 | K | 1 |  |  |  | ROZPOCET |  |  |  |  | 0 | 0 | 0 | 0 | 0 | 1 | 0 | 4 | -748404937
| VV |  | ""v.č. 105 - půdorys krovu, TZ" | [14 empty] | VV | 1 | 1 | True | 0 | ROZPOCET
| VV | A208 | 1 |  | 1 | [12 empty] | VV | 1 | 2 | True | 1 | ROZPOCET
173 | K | 998762102 | Přesun hmot pro konstrukce tesařské stanovený z hmotnosti přesunovaného materiálu vodorovná dopravní vzdálenost do 50 m v objektech výšky přes 6 do 12 m | T | 22.947 |  | 0 | CS ÚRS 2017 01 |  | základní |  | 0 | 0 | 0 | 0 | 0 | 4 | K | 1 |  |  |  | ROZPOCET |  |  |  |  | 0 | 0 | 0 | 0 | 0 | 1 | 0 | 4 | 139979187
| D | 763 | Konstrukce suché výstavby |  |  |  | 0 |  |  |  |  | 0 |  | 3.1915 |  | 0.1012 | 4 | D | 0 |  |  |  | ROZPOCET | [10 empty] | 0
174 | K | 763121714 | Stěna předsazená ze sádrokartonových desek ostatní konstrukce a práce na předsazených stěnách ze sádrokartonových desek základní penetrační nátěr | M2 | 1.8 |  | 0 | CS ÚRS 2017 01 |  | základní |  | 0 | 0.0001 | 0.00018 | 0 | 0 | 4 | K | 1 |  |  |  | ROZPOCET |  |  |  |  | 0 | 0 | 0 | 0 | 0 | 1 | 0 | 4 | -718110844
| VV | A210 | 6*0.3 |  | 1.8 | [12 empty] | VV | 1 | 2 | True | 1 | ROZPOCET
175 | K | 763131713 | Podhled ze sádrokartonových desek ostatní práce a konstrukce na podhledech ze sádrokartonových desek napojení na obvodové konstrukce profilem | M | 139.85 |  | 0 | CS ÚRS 2017 01 |  | základní |  | 0 | 0.00026 | 0.036361 | 0 | 0 | 4 | K | 1 |  |  |  | ROZPOCET |  |  |  |  | 0 | 0 | 0 | 0 | 0 | 1 | 0 | 4 | 567343439
| VV | A211 | 139.85 |  | 139.85 | [12 empty] | VV | 1 | 2 | True | 1 | ROZPOCET
176 | K | 763131714 | Podhled ze sádrokartonových desek ostatní práce a konstrukce na podhledech ze sádrokartonových desek základní penetrační nátěr | M2 | 165.241 |  | 0 | CS ÚRS 2017 01 |  | základní |  | 0 | 0.0001 | 0.016524 | 0 | 0 | 4 | K | 1 |  |  |  | ROZPOCET |  |  |  |  | 0 | 0 | 0 | 0 | 0 | 1 | 0 | 4 | -1051473094
| VV | A212 | 161.15 |  | 161.15 | [12 empty] | VV | 1 | 2 | True | 0 | ROZPOCET
| VV | B212 | 2.291 |  | 2.291 | [12 empty] | VV | 1 | 2 | True | 0 | ROZPOCET
| VV | C212 | 1.8 |  | 1.8 | [12 empty] | VV | 1 | 2 | True | 0 | ROZPOCET
| VV | D212 | "Celkem: "A212+B212+C212 |  | 165.241 | [12 empty] | VV | 1 | 2 | True | 1 | ROZPOCET
177 | K | 763131761 | Podhled ze sádrokartonových desek Příplatek k cenám za plochu do 3 m2 jednotlivě | M2 | 5.99 |  | 0 | CS ÚRS 2017 01 |  | základní |  | 0 | 0 | 0 | 0 | 0 | 4 | K | 1 |  |  |  | ROZPOCET |  |  |  |  | 0 | 0 | 0 | 0 | 0 | 1 | 0 | 4 | -318157440
| VV |  | ""v.č. 103 - půdorys 1.NP, TZ" | [14 empty] | VV | 1 | 1 | True | 0 | ROZPOCET
| VV | A213 | 2.93+3.06 |  | 5.99 | [12 empty] | VV | 1 | 2 | True | 1 | ROZPOCET
178 | K | 763131911 | Zhotovení otvorů v podhledech a podkrovích ze sádrokartonových desek pro prostupy (voda, elektro, topení, VZT), osvětlení, sprinklery, revizní klapky včetně vyztužení profily, velikost do 0,10 m2 | KUS | 36 |  | 0 | CS ÚRS 2017 01 |  | základní |  | 0 | 0.00065 | 0.0234 | 0.0022 | 0.0792 | 4 | K | 1 |  |  |  | ROZPOCET |  |  |  |  | 0 | 0 | 0 | 0 | 0 | 1 | 0 | 4 | 1615295953
| VV |  | ""v.č. 103 - půdorys 1.NP, TZ" | [14 empty] | VV | 1 | 1 | True | 0 | ROZPOCET
| VV | A214 | 11*3+3 |  | 36 | [12 empty] | VV | 1 | 2 | True | 1 | ROZPOCET
179 | K | 763131914 | Zhotovení otvorů v podhledech a podkrovích ze sádrokartonových desek pro prostupy (voda, elektro, topení, VZT), osvětlení, sprinklery, revizní klapky včetně vyztužení profily, velikost přes 0,50 do 1,00 m2 | KUS | 1 |  | 0 | CS ÚRS 2017 01 |  | základní |  | 0 | 0.00217 | 0.00217 | 0.022 | 0.022 | 4 | K | 1 |  |  |  | ROZPOCET |  |  |  |  | 0 | 0 | 0 | 0 | 0 | 1 | 0 | 4 | 2067811956
| VV |  | ""v.č. 103 - půdorys 1.NP, TZ" | [14 empty] | VV | 1 | 1 | True | 0 | ROZPOCET
| VV | A215 | 1 |  | 1 | [12 empty] | VV | 1 | 2 | True | 1 | ROZPOCET
180 | K | 763164R017 | Obklad ze sádrovláknitých desek konstrukcí kovových včetně ochranných úhelníků ve tvaru L rozvinuté šíře do 0,4 m, opláštěný deskou protipožární | M | 6 |  | 0 |  |  | základní |  | 0 | 0.00947 | 0.05682 | 0 | 0 | 4 | K | 1 |  |  |  | ROZPOCET |  |  |  |  | 0 | 0 | 0 | 0 | 0 | 1 | 0 | 4 | 1296529245
| VV |  | ""v.č. 103 - půdorys 1.NP, TZ" | [14 empty] | VV | 1 | 1 | True | 0 | ROZPOCET
| VV | A216 | 3*2 |  | 6 | [12 empty] | VV | 1 | 2 | True | 1 | ROZPOCET
181 | K | 763172312 | Instalační technika pro konstrukce ze sádrokartonových desek montáž revizních dvířek velikost 300 x 300 mm | KUS | 3 |  | 0 | CS ÚRS 2017 01 |  | základní |  | 0 | 3e-05 | 9e-05 | 0 | 0 | 4 | K | 1 |  |  |  | ROZPOCET |  |  |  |  | 0 | 0 | 0 | 0 | 0 | 1 | 0 | 4 | 743970609
| VV |  | ""v.č. 110 - výpis výrobků PSV, TZ" | [14 empty] | VV | 1 | 1 | True | 0 | ROZPOCET
| VV | A217 | 3 |  | 3 | [12 empty] | VV | 1 | 2 | True | 1 | ROZPOCET
182 | M | 590R307001 | dvířka revizní s automatickým zámkem 300 x 300 mm ozn. 13/OS pro osazení do SDV | KUS | 3 |  | 0 |  |  | základní |  | 0 | 0.00055 | 0.00165 | 0 | 0 | 8 | M | 1 |  |  |  | ROZPOCET |  |  |  |  | 0 | 0 | 0 | 0 | 0 | 1 | 0 | 4 | -1038708970
| VV | A218 | 3 |  | 3 | [12 empty] | VV | 1 | 2 | True | 1 | ROZPOCET
183 | K | 763172R0312 | "neviditelná" revizní dvířka v rámu z Al profilů L vč. automat. tlačného zámku viz. pozn. 1 D+M | KUS | 2 |  | 0 |  |  | základní |  | 0 | 3e-05 | 6e-05 | 0 | 0 | 4 | K | 1 |  |  |  | ROZPOCET |  |  |  |  | 0 | 0 | 0 | 0 | 0 | 1 | 0 | 4 | -1975247875
| VV |  | ""v.č. 103 - půdorys 1.NP, TZ" | [14 empty] | VV | 1 | 1 | True | 0 | ROZPOCET
| VV | A219 | 2 |  | 2 | [12 empty] | VV | 1 | 2 | True | 1 | ROZPOCET
184 | K | 763231121 | Podhled ze sádrovláknitých desek dvouvrstvá zavěšená spodní konstrukce z ocelových profilů CD, UD jednoduše opláštěná deskou tl. 12,5 mm, bez TI | M2 | 161.15 |  | 0 | CS ÚRS 2017 01 |  | základní |  | 0 | 0.01873 | 3.0183 | 0 | 0 | 4 | K | 1 |  |  |  | ROZPOCET |  |  |  |  | 0 | 0 | 0 | 0 | 0 | 1 | 0 | 4 | -552229300
| VV | A220 | 161.15 |  | 161.15 | [12 empty] | VV | 1 | 2 | True | 1 | ROZPOCET
185 | K | R763231002 | opláštění boků stavebního otvoru pro stah. schody v kci stropu z desek SDV požár. se zkosením vč. ochr. úhelníků viz. skladby kcí D+M | M2 | 2.291 |  | 0 |  |  | základní |  | 0 | 0.01569 | 0.035946 | 0 | 0 | 4 | K | 1 |  |  |  | ROZPOCET |  |  |  |  | 0 | 0 | 0 | 0 | 0 | 1 | 0 | 4 | 1054629820
| VV |  | ""v.č. 103 - půdorys 1.NP, TZ" | [14 empty] | VV | 1 | 1 | True | 0 | ROZPOCET
| VV | A223 | (1.2*2+0.7)*(0.335+0.265)+0.7*(0.35+0.265) |  | 2.291 | [12 empty] | VV | 1 | 2 | True | 1 | ROZPOCET
186 | K | 998763302 | Přesun hmot pro konstrukce montované z desek sádrokartonových, sádrovláknitých, cementovláknitých nebo cementových stanovený z hmotnosti přesunovaného materiálu vodorovná dopravní vzdálenost do 50 m v objektech výšky přes 6 do 12 m | T | 3.303 |  | 0 | CS ÚRS 2017 01 |  | základní |  | 0 | 0 | 0 | 0 | 0 | 4 | K | 1 |  |  |  | ROZPOCET |  |  |  |  | 0 | 0 | 0 | 0 | 0 | 1 | 0 | 4 | 1933508869
| D | 764 | Konstrukce klempířské |  |  |  | 0 |  |  |  |  | 0 |  | 0.093896 |  | 0 | 4 | D | 0 |  |  |  | ROZPOCET | [10 empty] | 0
187 | K | 764315632 | Lemování trub, konzol, držáků a ostatních kusových prvků z pozinkovaného plechu s povrchovou úpravou střech s krytinou prostupovou manžetou přes 75 do 100 mm | KUS | 1 |  | 0 | CS ÚRS 2017 01 |  | základní |  | 0 | 0.00045 | 0.00045 | 0 | 0 | 4 | K | 1 |  |  |  | ROZPOCET |  |  |  |  | 0 | 0 | 0 | 0 | 0 | 1 | 0 | 4 | 1697316859
| VV |  | ""v.č. 110 - výpis výrobků PSV, TZ" | [14 empty] | VV | 1 | 1 | True | 0 | ROZPOCET
| VV | A225 | 1 |  | 1 | [12 empty] | VV | 1 | 2 | True | 1 | ROZPOCET
188 | K | 764315633 | Lemování trub, konzol, držáků a ostatních kusových prvků z pozinkovaného plechu s povrchovou úpravou střech s krytinou prostupovou manžetou přes 100 do 150 mm | KUS | 3 |  | 0 | CS ÚRS 2017 01 |  | základní |  | 0 | 0.00045 | 0.00135 | 0 | 0 | 4 | K | 1 |  |  |  | ROZPOCET |  |  |  |  | 0 | 0 | 0 | 0 | 0 | 1 | 0 | 4 | 1329449294
| VV |  | ""v.č. 110 - výpis výrobků PSV, TZ" | [14 empty] | VV | 1 | 1 | True | 0 | ROZPOCET
| VV | A226 | 3 |  | 3 | [12 empty] | VV | 1 | 2 | True | 1 | ROZPOCET
189 | K | 764315634 | Lemování trub, konzol, držáků a ostatních kusových prvků z pozinkovaného plechu s povrchovou úpravou střech s krytinou prostupovou manžetou přes 150 do 200 mm | KUS | 1 |  | 0 | CS ÚRS 2017 01 |  | základní |  | 0 | 0.00045 | 0.00045 | 0 | 0 | 4 | K | 1 |  |  |  | ROZPOCET |  |  |  |  | 0 | 0 | 0 | 0 | 0 | 1 | 0 | 4 | -1385888153
| VV |  | ""v.č. 110 - výpis výrobků PSV, TZ" | [14 empty] | VV | 1 | 1 | True | 0 | ROZPOCET
| VV | A227 | 1 |  | 1 | [12 empty] | VV | 1 | 2 | True | 1 | ROZPOCET
190 | K | 764511602 | Žlab podokapní z pozinkovaného plechu s povrchovou úpravou včetně háků a čel půlkruhový rš 330 mm | M | 36.5 |  | 0 | CS ÚRS 2017 01 |  | základní |  | 0 | 0.00174 | 0.06351 | 0 | 0 | 4 | K | 1 |  |  |  | ROZPOCET |  |  |  |  | 0 | 0 | 0 | 0 | 0 | 1 | 0 | 4 | 264734862
| VV |  | ""v.č. 110 - výpis výrobků PSV, TZ" | [14 empty] | VV | 1 | 1 | True | 0 | ROZPOCET
| VV | A228 | 36.5 |  | 36.5 | [12 empty] | VV | 1 | 2 | True | 1 | ROZPOCET
191 | K | 764511642 | Žlab podokapní z pozinkovaného plechu s povrchovou úpravou včetně háků a čel kotlík oválný (trychtýřový), rš žlabu/průměr svodu 330/100 mm | KUS | 4 |  | 0 | CS ÚRS 2017 01 |  | základní |  | 0 | 0.00025 | 0.001 | 0 | 0 | 4 | K | 1 |  |  |  | ROZPOCET |  |  |  |  | 0 | 0 | 0 | 0 | 0 | 1 | 0 | 4 | 1663882947
| VV |  | ""v.č. 110 - výpis výrobků PSV, TZ" | [14 empty] | VV | 1 | 1 | True | 0 | ROZPOCET
| VV | A229 | 4 |  | 4 | [12 empty] | VV | 1 | 2 | True | 1 | ROZPOCET
192 | K | 764518622 | Svod z pozinkovaného plechu s upraveným povrchem včetně objímek, kolen a odskoků kruhový, průměru 100 mm | M | 12.8 |  | 0 | CS ÚRS 2017 01 |  | základní |  | 0 | 0.00212 | 0.027136 | 0 | 0 | 4 | K | 1 |  |  |  | ROZPOCET |  |  |  |  | 0 | 0 | 0 | 0 | 0 | 1 | 0 | 4 | 1139532832
| VV |  | ""v.č. 110 - výpis výrobků PSV, TZ" | [14 empty] | VV | 1 | 1 | True | 0 | ROZPOCET
| VV | A230 | 4*3.2 |  | 12.8 | [12 empty] | VV | 1 | 2 | True | 1 | ROZPOCET
193 | K | R7648001 | kruhová žaluzie větr. otvoru DN 1000 mm z Cu plech ozn. 08/K vč. sítě proti hmyzu D+M | KS | 2 |  | 0 |  |  | základní |  | 0 | 0 | 0 | 0 | 0 | 4 | K | 1 |  |  |  | ROZPOCET |  |  |  |  | 0 | 0 | 0 | 0 | 0 | 1 | 0 | 4 | -139251757
| VV |  | ""v.č. 110 - výpis výrobků PSV, TZ" | [14 empty] | VV | 1 | 1 | True | 0 | ROZPOCET
| VV | A231 | 2 |  | 2 | [12 empty] | VV | 1 | 2 | True | 1 | ROZPOCET
194 | K | 998764102 | Přesun hmot pro konstrukce klempířské stanovený z hmotnosti přesunovaného materiálu vodorovná dopravní vzdálenost do 50 m v objektech výšky přes 6 do 12 m | T | 0.094 |  | 0 | CS ÚRS 2017 01 |  | základní |  | 0 | 0 | 0 | 0 | 0 | 4 | K | 1 |  |  |  | ROZPOCET |  |  |  |  | 0 | 0 | 0 | 0 | 0 | 1 | 0 | 4 | -1134886196
| D | 765 | Krytina skládaná |  |  |  | 0 |  |  |  |  | 0 |  | 13.9928 |  | 0 | 4 | D | 0 |  |  |  | ROZPOCET | [10 empty] | 0
195 | K | 765123012 | Krytina betonová drážková sklonu střechy do 30 st. na sucho povrch s nástřikem disperzní barvou | M2 | 264.661 |  | 0 | CS ÚRS 2017 01 |  | základní |  | 0 | 0.04644 | 12.2909 | 0 | 0 | 4 | K | 1 |  |  |  | ROZPOCET |  |  |  |  | 0 | 0 | 0 | 0 | 0 | 1 | 0 | 4 | 190000729
| VV | A233 | 264.661 |  | 264.661 | [12 empty] | VV | 1 | 2 | True | 1 | ROZPOCET
196 | K | 765123122 | Krytina betonová drážková sklonu střechy do 30 st. na sucho okapová hrana s větrací mřížkou univerzální | M | 36.5 |  | 0 | CS ÚRS 2017 01 |  | základní |  | 0 | 0.00091 | 0.033215 | 0 | 0 | 4 | K | 1 |  |  |  | ROZPOCET |  |  |  |  | 0 | 0 | 0 | 0 | 0 | 1 | 0 | 4 | 1345764670
| VV |  | ""v.č. 106 - půdorys střechy, TZ" | [14 empty] | VV | 1 | 1 | True | 0 | ROZPOCET
| VV | A234 | 36.5 |  | 36.5 | [12 empty] | VV | 1 | 2 | True | 1 | ROZPOCET
197 | K | 765123312 | Krytina betonová drážková sklonu střechy do 30 st. na sucho hřeben s větracím pásem z hřebenáčů s povrchem s nástřikem disperzní barvou | M | 18.12 |  | 0 | CS ÚRS 2017 01 |  | základní |  | 0 | 0.01422 | 0.25767 | 0 | 0 | 4 | K | 1 |  |  |  | ROZPOCET |  |  |  |  | 0 | 0 | 0 | 0 | 0 | 1 | 0 | 4 | -1835405956
| VV |  | ""v.č. 106 - půdorys střechy, TZ" | [14 empty] | VV | 1 | 1 | True | 0 | ROZPOCET
| VV | A235 | 18.12 |  | 18.12 | [12 empty] | VV | 1 | 2 | True | 1 | ROZPOCET
198 | K | 765123512 | Krytina betonová drážková sklonu střechy do 30 st. na sucho štítová hrana z okrajových tašek s povrchem s nástřikem disperzní barvou | M | 29.212 |  | 0 | CS ÚRS 2017 01 |  | základní |  | 0 | 0.02303 | 0.67275 | 0 | 0 | 4 | K | 1 |  |  |  | ROZPOCET |  |  |  |  | 0 | 0 | 0 | 0 | 0 | 1 | 0 | 4 | 1413936151
| VV |  | ""v.č. 106 - půdorys střechy, TZ" | [14 empty] | VV | 1 | 1 | True | 0 | ROZPOCET
| VV | A236 | 7.303*4 |  | 29.212 | [12 empty] | VV | 1 | 2 | True | 1 | ROZPOCET
199 | K | 765123711 | Krytina betonová drážková sklonu střechy do 30 st. na sucho lemování prostupů těsnicím pásem plochy jednotlivě do 0,25 m2 | KUS | 5 |  | 0 | CS ÚRS 2017 01 |  | základní |  | 0 | 0.00276 | 0.0138 | 0 | 0 | 4 | K | 1 |  |  |  | ROZPOCET |  |  |  |  | 0 | 0 | 0 | 0 | 0 | 1 | 0 | 4 | -1454200456
| VV |  | ""v.č. 106 - půdorys střechy, TZ" | [14 empty] | VV | 1 | 1 | True | 0 | ROZPOCET
| VV | A237 | 5 |  | 5 | [12 empty] | VV | 1 | 2 | True | 1 | ROZPOCET
200 | K | 765123713 | Krytina betonová drážková sklonu střechy do 30 st. na sucho lemování prostupů těsnicím pásem plochy jednotlivě přes 0,5 do 1 m2 | KUS | 1 |  | 0 | CS ÚRS 2017 01 |  | základní |  | 0 | 0.00553 | 0.00553 | 0 | 0 | 4 | K | 1 |  |  |  | ROZPOCET |  |  |  |  | 0 | 0 | 0 | 0 | 0 | 1 | 0 | 4 | -444713491
| VV |  | ""v.č. 106 - půdorys střechy, TZ" | [14 empty] | VV | 1 | 1 | True | 0 | ROZPOCET
| VV | A238 | 1 |  | 1 | [12 empty] | VV | 1 | 2 | True | 1 | ROZPOCET
201 | K | 765125011 | Montáž střešních doplňků krytiny betonové speciálních tašek na sucho větracích, protisněhových, prosvětlovacích, hromosvodových, prostupových, nosných pro stoupací plošinu drážkových | KUS | 89.985 |  | 0 | CS ÚRS 2017 01 |  | základní |  | 0 | 0 | 0 | 0 | 0 | 4 | K | 1 |  |  |  | ROZPOCET |  |  |  |  | 0 | 0 | 0 | 0 | 0 | 1 | 0 | 4 | -1442059792
| VV |  | ""v.č. 106 - půdorys střechy, TZ" | [14 empty] | VV | 1 | 1 | True | 0 | ROZPOCET
| VV | A239 | 264.661*0.34 |  | 89.985 | [12 empty] | VV | 1 | 2 | True | 1 | ROZPOCET
202 | M | 592440570 | taška betonová velmi hladká odvětrávací | KUS | 89.985 |  | 0 | CS ÚRS 2017 01 |  | základní |  | 0 | 0.0059 | 0.53091 | 0 | 0 | 8 | M | 1 |  |  |  | ROZPOCET |  |  |  |  | 0 | 0 | 0 | 0 | 0 | 1 | 0 | 4 | 2120639282
| VV | A240 | 89.985 |  | 89.985 | [12 empty] | VV | 1 | 2 | True | 1 | ROZPOCET
203 | K | 765125121 | Montáž střešních doplňků krytiny betonové doplňků hřebene a nároží uzávěry hřebene | KUS | 2 |  | 0 | CS ÚRS 2017 01 |  | základní |  | 0 | 4e-05 | 8e-05 | 0 | 0 | 4 | K | 1 |  |  |  | ROZPOCET |  |  |  |  | 0 | 0 | 0 | 0 | 0 | 1 | 0 | 4 | 2048062569
| VV |  | ""v.č. 106 - půdorys střechy, TZ" | [14 empty] | VV | 1 | 1 | True | 0 | ROZPOCET
| VV | A241 | 2 |  | 2 | [12 empty] | VV | 1 | 2 | True | 1 | ROZPOCET
204 | M | 592444040 | uzávěra hřebene betonová s jednou příchytkou | KUS | 2 |  | 0 | CS ÚRS 2017 01 |  | základní |  | 0 | 0.003 | 0.006 | 0 | 0 | 8 | M | 1 |  |  |  | ROZPOCET |  |  |  |  | 0 | 0 | 0 | 0 | 0 | 1 | 0 | 4 | -1475224491
| VV | A242 | 2 |  | 2 | [12 empty] | VV | 1 | 2 | True | 1 | ROZPOCET
205 | K | 765125201 | Montáž střešních doplňků krytiny betonové nástavce pro anténu | KUS | 1 |  | 0 | CS ÚRS 2017 01 |  | základní |  | 0 | 0 | 0 | 0 | 0 | 4 | K | 1 |  |  |  | ROZPOCET |  |  |  |  | 0 | 0 | 0 | 0 | 0 | 1 | 0 | 4 | 580722736
| VV |  | ""v.č. 106 - půdorys střechy, TZ" | [14 empty] | VV | 1 | 1 | True | 0 | ROZPOCET
| VV | A243 | 1 |  | 1 | [12 empty] | VV | 1 | 2 | True | 1 | ROZPOCET
206 | M | 592440220 | komplet pro anténu - průchozí taška, nástavec (22-110mm)plast | KUS | 1 |  | 0 | CS ÚRS 2017 01 |  | základní |  | 0 | 0.0012 | 0.0012 | 0 | 0 | 8 | M | 1 |  |  |  | ROZPOCET |  |  |  |  | 0 | 0 | 0 | 0 | 0 | 1 | 0 | 4 | 578482018
| VV |  | ""v.č. 106 - půdorys střechy, TZ" | [14 empty] | VV | 1 | 1 | True | 0 | ROZPOCET
| VV | A244 | 1 |  | 1 | [12 empty] | VV | 1 | 2 | True | 1 | ROZPOCET
207 | K | 765125202 | Montáž střešních doplňků krytiny betonové nástavce pro odvětrání kanalizace | KUS | 4 |  | 0 | CS ÚRS 2017 01 |  | základní |  | 0 | 0 | 0 | 0 | 0 | 4 | K | 1 |  |  |  | ROZPOCET |  |  |  |  | 0 | 0 | 0 | 0 | 0 | 1 | 0 | 4 | 1811934499
| VV |  | ""v.č. 106 - půdorys střechy, TZ" | [14 empty] | VV | 1 | 1 | True | 0 | ROZPOCET
| VV | A245 | 4 |  | 4 | [12 empty] | VV | 1 | 2 | True | 1 | ROZPOCET
208 | M | 592440R090 | komplet odvětrání kanalizace-průchozí taška, napojovací trubka (100,125mm),nástavec, kryt | KUS | 3 |  | 0 |  |  | základní |  | 0 | 0.0082 | 0.0246 | 0 | 0 | 8 | M | 1 |  |  |  | ROZPOCET |  |  |  |  | 0 | 0 | 0 | 0 | 0 | 1 | 0 | 4 | 1350082266
| VV |  | ""v.č. 106 - půdorys střechy, TZ" | [14 empty] | VV | 1 | 1 | True | 0 | ROZPOCET
| VV | A246 | 3 |  | 3 | [12 empty] | VV | 1 | 2 | True | 1 | ROZPOCET
209 | M | 592444200 | komplet pro odkouření turbokotle -průchozí taška, nástavec (116,128mm)plast | KUS | 1 |  | 0 | CS ÚRS 2017 01 |  | základní |  | 0 | 0.0083 | 0.0083 | 0 | 0 | 8 | M | 1 |  |  |  | ROZPOCET |  |  |  |  | 0 | 0 | 0 | 0 | 0 | 1 | 0 | 4 | 354921160
| VV |  | ""v.č. 106 - půdorys střechy, TZ" | [14 empty] | VV | 1 | 1 | True | 0 | ROZPOCET
| VV | A247 | 1 |  | 1 | [12 empty] | VV | 1 | 2 | True | 1 | ROZPOCET
210 | K | 765125302 | Montáž střešních doplňků krytiny betonové střešního výlezu plochy jednotlivě přes 0,25 m2 | KUS | 1 |  | 0 | CS ÚRS 2017 01 |  | základní |  | 0 | 0 | 0 | 0 | 0 | 4 | K | 1 |  |  |  | ROZPOCET |  |  |  |  | 0 | 0 | 0 | 0 | 0 | 1 | 0 | 4 | -2004941202
| VV |  | ""v.č. 106 - půdorys střechy, TZ" | [14 empty] | VV | 1 | 1 | True | 0 | ROZPOCET
| VV | A248 | 1 |  | 1 | [12 empty] | VV | 1 | 2 | True | 1 | ROZPOCET
211 | M | 5924401R080 | výstupní střešní okno 660 x 1180 m ozn. 05/OS vč. integr. lemování a spec. těsnícího lemování | KUS | 1 |  | 0 |  |  | základní |  | 0 | 0.02 | 0.02 | 0 | 0 | 8 | M | 1 |  |  |  | ROZPOCET |  |  |  |  | 0 | 0 | 0 | 0 | 0 | 1 | 0 | 4 | 417542310
| VV |  | ""v.č. 106 - půdorys střechy, TZ" | [14 empty] | VV | 1 | 1 | True | 0 | ROZPOCET
| VV | A249 | 1 |  | 1 | [12 empty] | VV | 1 | 2 | True | 1 | ROZPOCET
212 | K | 765125401 | Montáž střešních doplňků krytiny betonové protisněhové zábrany háku | KUS | 309.653 |  | 0 | CS ÚRS 2017 01 |  | základní |  | 0 | 0 | 0 | 0 | 0 | 4 | K | 1 |  |  |  | ROZPOCET |  |  |  |  | 0 | 0 | 0 | 0 | 0 | 1 | 0 | 4 | 680106819
| VV | A250 | 264.661*1.17 |  | 309.653 | [12 empty] | VV | 1 | 2 | True | 1 | ROZPOCET
213 | M | 592444060 | hák protisněhový standard | KUS | 309.653 |  | 0 | CS ÚRS 2017 01 |  | základní |  | 0 | 0.0002 | 0.061931 | 0 | 0 | 8 | M | 1 |  |  |  | ROZPOCET |  |  |  |  | 0 | 0 | 0 | 0 | 0 | 1 | 0 | 4 | 1075692763
| VV | A251 | 264.661*1.17 |  | 309.653 | [12 empty] | VV | 1 | 2 | True | 1 | ROZPOCET
214 | K | 765125R052 | Montáž střešních doplňků krytiny betonové stoupací plošiny délky přes 900 mm | KUS | 1 |  | 0 | CS ÚRS 2017 01 |  | základní |  | 0 | 0 | 0 | 0 | 0 | 4 | K | 1 |  |  |  | ROZPOCET |  |  |  |  | 0 | 0 | 0 | 0 | 0 | 1 | 0 | 4 | -2044918865
| VV |  | ""v.č. 106 - půdorys střechy, TZ" | [14 empty] | VV | 1 | 1 | True | 0 | ROZPOCET
| VV | A252 | 1 |  | 1 | [12 empty] | VV | 1 | 2 | True | 1 | ROZPOCET
215 | M | 596R6020005 | systémová střešní lávka 1200 x 350 mm ozn. 06/OS vč. spojovacího materiálu a konzol a povrch. úpravy | KUS | 1 |  | 0 |  |  | základní |  | 0 | 0.0023 | 0.0023 | 0 | 0 | 8 | M | 1 |  |  |  | ROZPOCET |  |  |  |  | 0 | 0 | 0 | 0 | 0 | 1 | 0 | 4 | 1875825893
| VV |  | ""v.č. 106 - půdorys střechy, TZ" | [14 empty] | VV | 1 | 1 | True | 0 | ROZPOCET
| VV | A253 | 1 |  | 1 | [12 empty] | VV | 1 | 2 | True | 1 | ROZPOCET
216 | K | 765191011 | Montáž pojistné hydroizolační fólie kladené ve sklonu do 30 st. volně na krokve | M2 | 264.661 |  | 0 | CS ÚRS 2013 01 |  | základní |  | 0 | 0 | 0 | 0 | 0 | 4 | K | 1 |  |  |  | ROZPOCET |  |  |  |  | 0 | 0 | 0 | 0 | 0 | 1 | 0 | 4 | -830792371
| VV | A254 | 264.661 |  | 264.661 | [12 empty] | VV | 1 | 2 | True | 1 | ROZPOCET
217 | M | 283R293002 | difúzní vícevrstvá fólie z PE fólie zpevněné perlinkovou mřížkou 140 g/m2 | M2 | 317.593 |  | 0 |  |  | základní |  | 0 | 0.00012 | 0.038111 | 0 | 0 | 8 | M | 1 |  |  |  | ROZPOCET |  |  |  |  | 0 | 0 | 0 | 0 | 0 | 1 | 0 | 4 | 625998752
| VV | A255 | 264.661*1.2 |  | 317.593 | [12 empty] | VV | 1 | 2 | True | 1 | ROZPOCET
218 | K | 765191031 | Montáž pojistné hydroizolační fólie lepení těsnících pásků pod kontralatě | M | 306.726 |  | 0 | CS ÚRS 2013 01 |  | základní |  | 0 | 0 | 0 | 0 | 0 | 4 | K | 1 |  |  |  | ROZPOCET |  |  |  |  | 0 | 0 | 0 | 0 | 0 | 1 | 0 | 4 | 1339373386
| VV | A256 | 306.726 |  | 306.726 | [12 empty] | VV | 1 | 2 | True | 1 | ROZPOCET
219 | M | 283R293001 | butylkaučuková páska těsnící pod dřevěné kontralatě | M | 368.071 |  | 0 |  |  | základní |  | 0 | 1e-05 | 0.0036807 | 0 | 0 | 8 | M | 1 |  |  |  | ROZPOCET |  |  |  |  | 0 | 0 | 0 | 0 | 0 | 1 | 0 | 4 | 1250803891
| VV | A257 | 306.726*1.2 |  | 368.071 | [12 empty] | VV | 1 | 2 | True | 1 | ROZPOCET
220 | K | R765002 | kompletní systémový bezpečnostní prvek zajišťující bezpečnost pracovníků ozn. 07/OS D+M | M | 17.5 |  | 0 |  |  | základní |  | 0 | 0 | 0 | 0 | 0 | 4 | K | 1 |  |  |  | ROZPOCET |  |  |  |  | 0 | 0 | 0 | 0 | 0 | 1 | 0 | 4 | -1113169057
| VV |  | ""v.č. 106 - půdorys střechy, TZ" | [14 empty] | VV | 1 | 1 | True | 0 | ROZPOCET
| VV | A258 | 17.5 |  | 17.5 | [12 empty] | VV | 1 | 2 | True | 1 | ROZPOCET
221 | K | R765003 | montáž větrací mřížky do podbíjení u okapu | M | 36.5 |  | 0 |  |  | základní |  | 0 | 0 | 0 | 0 | 0 | 4 | K | 1 |  |  |  | ROZPOCET |  |  |  |  | 0 | 0 | 0 | 0 | 0 | 1 | 0 | 4 | 887991040
| VV | A259 | 36.5 |  | 36.5 | [12 empty] | VV | 1 | 2 | True | 1 | ROZPOCET
222 | M | 596R6020007 | pás ochranný větrací okapní plastový š. 100 mm v systému krytiny | M | 43.8 |  | 0 |  |  | základní |  | 0 | 0.0005 | 0.0219 | 0 | 0 | 8 | M | 1 |  |  |  | ROZPOCET |  |  |  |  | 0 | 0 | 0 | 0 | 0 | 1 | 0 | 4 | -663449687
| VV | A260 | 36.5*1.2 |  | 43.8 | [12 empty] | VV | 1 | 2 | True | 1 | ROZPOCET
223 | K | 998765102 | Přesun hmot pro krytiny skládané stanovený z hmotnosti přesunovaného materiálu vodorovná dopravní vzdálenost do 50 m na objektech výšky přes 6 do 12 m | T | 13.993 |  | 0 | CS ÚRS 2017 01 |  | základní |  | 0 | 0 | 0 | 0 | 0 | 4 | K | 1 |  |  |  | ROZPOCET |  |  |  |  | 0 | 0 | 0 | 0 | 0 | 1 | 0 | 4 | -521753344
| D | 766 | Konstrukce truhlářské |  |  |  | 0 |  |  |  |  | 0 |  | 1.6635 |  | 0 | 4 | D | 0 |  |  |  | ROZPOCET | [10 empty] | 0
224 | K | 766660171 | Montáž dveřních křídel dřevěných nebo plastových otevíravých do obložkové zárubně povrchově upravených jednokřídlových, šířky do 800 mm | KUS | 3 |  | 0 | CS ÚRS 2017 01 |  | základní |  | 0 | 0 | 0 | 0 | 0 | 4 | K | 1 |  |  |  | ROZPOCET |  |  |  |  | 0 | 0 | 0 | 0 | 0 | 1 | 0 | 4 | -623373554
| VV |  | ""v.č. 110 - výpis výrobků PSV, TZ" | [14 empty] | VV | 1 | 1 | True | 0 | ROZPOCET
| VV | A262 | 3 |  | 3 | [12 empty] | VV | 1 | 2 | True | 1 | ROZPOCET
225 | K | 766660172 | Montáž dveřních křídel dřevěných nebo plastových otevíravých do obložkové zárubně povrchově upravených jednokřídlových, šířky přes 800 mm | KUS | 7 |  | 0 | CS ÚRS 2017 01 |  | základní |  | 0 | 0 | 0 | 0 | 0 | 4 | K | 1 |  |  |  | ROZPOCET |  |  |  |  | 0 | 0 | 0 | 0 | 0 | 1 | 0 | 4 | -1638669161
| VV |  | ""v.č. 110 - výpis výrobků PSV, TZ" | [14 empty] | VV | 1 | 1 | True | 0 | ROZPOCET
| VV | A263 | 7 |  | 7 | [12 empty] | VV | 1 | 2 | True | 1 | ROZPOCET
226 | M | 611R620011 | dveře vnitřní střednětlaký laminát CPL plné 1křídlé 80x197 cm zvukový útlum 37 dB | KUS | 3 |  | 0 |  |  | základní |  | 0 | 0.0165 | 0.0495 | 0 | 0 | 8 | M | 1 |  |  |  | ROZPOCET |  |  |  |  | 0 | 0 | 0 | 0 | 0 | 1 | 0 | 4 | 407970617
| VV | A264 | 3 |  | 3 | [12 empty] | VV | 1 | 2 | True | 1 | ROZPOCET
227 | M | 611R620013 | dveře vnitřní střednětlaký laminát CPL plné 1křídlé 90x197 cm zvukový útlum 37 dB | KUS | 7 |  | 0 |  |  | základní |  | 0 | 0.0165 | 0.1155 | 0 | 0 | 8 | M | 1 |  |  |  | ROZPOCET |  |  |  |  | 0 | 0 | 0 | 0 | 0 | 1 | 0 | 4 | -1206544525
| VV | A265 | 7 |  | 7 | [12 empty] | VV | 1 | 2 | True | 1 | ROZPOCET
228 | K | 766660722 | Montáž dveřních křídel dřevěných nebo plastových ostatní práce dveřního kování zámku | KUS | 10 |  | 0 | CS ÚRS 2017 01 |  | základní |  | 0 | 0 | 0 | 0 | 0 | 4 | K | 1 |  |  |  | ROZPOCET |  |  |  |  | 0 | 0 | 0 | 0 | 0 | 1 | 0 | 4 | 726711614
| VV | A266 | 10 |  | 10 | [12 empty] | VV | 1 | 2 | True | 1 | ROZPOCET
229 | M | 549146261 | kování dveří klika - klika v systému gen. klíče emergenci vložka, počet úrovní 4, tř. bezpečnosti 3 | KUS | 10 |  | 0 |  |  | základní |  | 0 | 0.0012 | 0.012 | 0 | 0 | 8 | M | 1 |  |  |  | ROZPOCET |  |  |  |  | 0 | 0 | 0 | 0 | 0 | 1 | 0 | 4 | 958821868
| VV | A267 | 10 |  | 10 | [12 empty] | VV | 1 | 2 | True | 1 | ROZPOCET
230 | K | 766682111 | Montáž zárubní dřevěných, plastových nebo z lamina obložkových, pro dveře jednokřídlové, tloušťky stěny do 170 mm | KUS | 7 |  | 0 | CS ÚRS 2017 01 |  | základní |  | 0 | 0.00045 | 0.00315 | 0 | 0 | 4 | K | 1 |  |  |  | ROZPOCET |  |  |  |  | 0 | 0 | 0 | 0 | 0 | 1 | 0 | 4 | 2108502102
| VV |  | ""v.č. 110 - výpis výrobků PSV, TZ" | [14 empty] | VV | 1 | 1 | True | 0 | ROZPOCET
| VV | A268 | 7 |  | 7 | [12 empty] | VV | 1 | 2 | True | 1 | ROZPOCET
231 | K | 766682112 | Montáž zárubní dřevěných, plastových nebo z lamina obložkových, pro dveře jednokřídlové, tloušťky stěny přes 170 do 350 mm | KUS | 3 |  | 0 | CS ÚRS 2017 01 |  | základní |  | 0 | 0.00046 | 0.00138 | 0 | 0 | 4 | K | 1 |  |  |  | ROZPOCET |  |  |  |  | 0 | 0 | 0 | 0 | 0 | 1 | 0 | 4 | 109481381
| VV |  | ""v.č. 110 - výpis výrobků PSV, TZ" | [14 empty] | VV | 1 | 1 | True | 0 | ROZPOCET
| VV | A269 | 3 |  | 3 | [12 empty] | VV | 1 | 2 | True | 1 | ROZPOCET
232 | M | 611822R0600 | zárubeň obložková pro dveře 1křídlové 60,70,80,90x197 cm, tl. 6 - 17 cm,střednětlak. laminát CPL | KUS | 7 |  | 0 |  |  | základní |  | 0 | 0.016 | 0.112 | 0 | 0 | 8 | M | 1 |  |  |  | ROZPOCET |  |  |  |  | 0 | 0 | 0 | 0 | 0 | 1 | 0 | 4 | -1973498094
| VV | A270 | 7 |  | 7 | [12 empty] | VV | 1 | 2 | True | 1 | ROZPOCET
233 | M | 611822R1700 | zárubeň obložková pro dveře 1křídlové 60,70,80,90x197 cm, tl. 26-35cm střednětlak. laminát CPL | KUS | 3 |  | 0 |  |  | základní |  | 0 | 0.035 | 0.105 | 0 | 0 | 8 | M | 1 |  |  |  | ROZPOCET |  |  |  |  | 0 | 0 | 0 | 0 | 0 | 1 | 0 | 4 | -981061940
| VV | A271 | 3 |  | 3 | [12 empty] | VV | 1 | 2 | True | 1 | ROZPOCET
234 | K | R766000 | systémová zarážka dveří kotvená do podlahy D+M | KS | 10 |  | 0 |  |  | základní |  | 0 | 0 | 0 | 0 | 0 | 4 | K | 1 |  |  |  | ROZPOCET |  |  |  |  | 0 | 0 | 0 | 0 | 0 | 1 | 0 | 4 | 541662420
| VV | A272 | 10 |  | 10 | [12 empty] | VV | 1 | 2 | True | 1 | ROZPOCET
235 | K | R7660002 | vodorovné madlo na dveře š. 900 mm D+M | KS | 5 |  | 0 |  |  | základní |  | 0 | 0 | 0 | 0 | 0 | 4 | K | 1 |  |  |  | ROZPOCET |  |  |  |  | 0 | 0 | 0 | 0 | 0 | 1 | 0 | 4 | 1008706972
| VV | A273 | 7 |  | 7 | [12 empty] | VV | 1 | 2 | True | 0 | ROZPOCET
| VV | B273 | -2 |  | -2 | [12 empty] | VV | 1 | 2 | True | 0 | ROZPOCET
| VV | C273 | "Celkem: "A273+B273 |  | 5 | [12 empty] | VV | 1 | 2 | True | 1 | ROZPOCET
236 | K | R76600021 | vodorovné madlo na dveře š. 800 mm D+M | KS | 3 |  | 0 |  |  | základní |  | 0 | 0 | 0 | 0 | 0 | 4 | K | 1 |  |  |  | ROZPOCET |  |  |  |  | 0 | 0 | 0 | 0 | 0 | 1 | 0 | 4 | -2110722442
| VV | A274 | 3 |  | 3 | [12 empty] | VV | 1 | 2 | True | 1 | ROZPOCET
237 | K | R7660003 | mechanicky výsuvná těsnící lišta osazená na křídlo dveří D+M | M | 8.7 |  | 0 |  |  | základní |  | 0 | 0 | 0 | 0 | 0 | 4 | K | 1 |  |  |  | ROZPOCET |  |  |  |  | 0 | 0 | 0 | 0 | 0 | 1 | 0 | 4 | -230245867
| VV | A275 | 3*0.8 |  | 2.4 | [12 empty] | VV | 1 | 2 | True | 0 | ROZPOCET
| VV | B275 | 7*0.9 |  | 6.3 | [12 empty] | VV | 1 | 2 | True | 0 | ROZPOCET
| VV | C275 | "Celkem: "A275+B275 |  | 8.7 | [12 empty] | VV | 1 | 2 | True | 1 | ROZPOCET
238 | K | R766100061 | 2kř okno 1500 x 1500 mm z plastových profilů ozn. 01/PO vč. všech doplňků, vnitřních a vně parapetů D+M | KS | 1 |  | 0 |  |  | základní |  | 0 | 0.0675 | 0.0675 | 0 | 0 | 4 | K | 1 |  |  |  | ROZPOCET |  |  |  |  | 0 | 0 | 0 | 0 | 0 | 1 | 0 | 4 | -269310171
| VV |  | ""v.č. 110 - výpis výrobků PSV, TZ" | [14 empty] | VV | 1 | 1 | True | 0 | ROZPOCET
| VV | A276 | 1 |  | 1 | [12 empty] | VV | 1 | 2 | True | 1 | ROZPOCET
239 | K | R766100062 | 1kř okno 1200 x 750 mm z plastových profilů ozn. 02/PO vč. všech doplňků, vnitřních a vně parapetů D+M | KS | 4 |  | 0 |  |  | základní |  | 0 | 0.027 | 0.108 | 0 | 0 | 4 | K | 1 |  |  |  | ROZPOCET |  |  |  |  | 0 | 0 | 0 | 0 | 0 | 1 | 0 | 4 | -1732667339
| VV |  | ""v.č. 110 - výpis výrobků PSV, TZ" | [14 empty] | VV | 1 | 1 | True | 0 | ROZPOCET
| VV | A277 | 4 |  | 4 | [12 empty] | VV | 1 | 2 | True | 1 | ROZPOCET
240 | K | R766100063 | 2kř okno 2300 x 1500 mm z plastových profilů ozn. 03/PO vč. všech doplňků, vnitřních a vně parapetů D+M | KS | 1 |  | 0 |  |  | základní |  | 0 | 0.1035 | 0.1035 | 0 | 0 | 4 | K | 1 |  |  |  | ROZPOCET |  |  |  |  | 0 | 0 | 0 | 0 | 0 | 1 | 0 | 4 | -630341994
| VV |  | ""v.č. 110 - výpis výrobků PSV, TZ" | [14 empty] | VV | 1 | 1 | True | 0 | ROZPOCET
| VV | A278 | 1 |  | 1 | [12 empty] | VV | 1 | 2 | True | 1 | ROZPOCET
241 | K | R766100064 | 2kř posuvné dveře 2150 x 2300 mm z hliníkových profilů ozn. 04/PO vč. všech doplňků D+M | KS | 5 |  | 0 |  |  | základní |  | 0 | 0.148 | 0.74 | 0 | 0 | 4 | K | 1 |  |  |  | ROZPOCET |  |  |  |  | 0 | 0 | 0 | 0 | 0 | 1 | 0 | 4 | -1317181275
| VV |  | ""v.č. 110 - výpis výrobků PSV, TZ" | [14 empty] | VV | 1 | 1 | True | 0 | ROZPOCET
| VV | A279 | 5 |  | 5 | [12 empty] | VV | 1 | 2 | True | 1 | ROZPOCET
242 | K | R766100066 | stěna 1750 x 2300 mm z plastových profilů s 2kř dveřmi ozn. 05/PO, vložka generální klíč - počet úrovní 4, tř. bezpečnosti 3 vč. všech doplňků D+M | KS | 1 |  | 0 |  |  | základní |  | 0 | 0.121 | 0.121 | 0 | 0 | 4 | K | 1 |  |  |  | ROZPOCET |  |  |  |  | 0 | 0 | 0 | 0 | 0 | 1 | 0 | 4 | 1414209039
| VV |  | ""v.č. 110 - výpis výrobků PSV, TZ" | [14 empty] | VV | 1 | 1 | True | 0 | ROZPOCET
| VV | A280 | 1 |  | 1 | [12 empty] | VV | 1 | 2 | True | 1 | ROZPOCET
243 | K | R766100067 | stěna 1800 x 2300 mm z plastových profilů s 2kř dveřmi ozn. 06/PO, vložka generální klíč - počet úrovní 4, tř. bezpečnosti 3 vč. všech doplňků D+M | KS | 1 |  | 0 |  |  | základní |  | 0 | 0.125 | 0.125 | 0 | 0 | 4 | K | 1 |  |  |  | ROZPOCET |  |  |  |  | 0 | 0 | 0 | 0 | 0 | 1 | 0 | 4 | 1337588374
| VV |  | ""v.č. 110 - výpis výrobků PSV, TZ" | [14 empty] | VV | 1 | 1 | True | 0 | ROZPOCET
| VV | A281 | 1 |  | 1 | [12 empty] | VV | 1 | 2 | True | 1 | ROZPOCET
244 | K | R76610011 | vnitřní žaluzie hliníková pro okno ozn. 01/PO vč. všech doplňků D+M | KS | 1 |  | 0 |  |  | základní |  | 0 | 0 | 0 | 0 | 0 | 4 | K | 1 |  |  |  | ROZPOCET |  |  |  |  | 0 | 0 | 0 | 0 | 0 | 1 | 0 | 4 | -1110766546
| VV |  | ""v.č. 110 - výpis výrobků PSV, TZ" | [14 empty] | VV | 1 | 1 | True | 0 | ROZPOCET
| VV | A282 | 1 |  | 1 | [12 empty] | VV | 1 | 2 | True | 1 | ROZPOCET
245 | K | R766100112 | vnitřní žaluzie hliníková pro okno ozn. 02/PO vč. všech doplňků D+M | KS | 4 |  | 0 |  |  | základní |  | 0 | 0 | 0 | 0 | 0 | 4 | K | 1 |  |  |  | ROZPOCET |  |  |  |  | 0 | 0 | 0 | 0 | 0 | 1 | 0 | 4 | 420945629
| VV |  | ""v.č. 110 - výpis výrobků PSV, TZ" | [14 empty] | VV | 1 | 1 | True | 0 | ROZPOCET
| VV | A283 | 4 |  | 4 | [12 empty] | VV | 1 | 2 | True | 1 | ROZPOCET
246 | K | R766100113 | vnitřní žaluzie hliníková pro okno ozn. 03/PO vč. všech doplňků D+M | KS | 1 |  | 0 |  |  | základní |  | 0 | 0 | 0 | 0 | 0 | 4 | K | 1 |  |  |  | ROZPOCET |  |  |  |  | 0 | 0 | 0 | 0 | 0 | 1 | 0 | 4 | -1692710984
| VV |  | ""v.č. 110 - výpis výrobků PSV, TZ" | [14 empty] | VV | 1 | 1 | True | 0 | ROZPOCET
| VV | A284 | 1 |  | 1 | [12 empty] | VV | 1 | 2 | True | 1 | ROZPOCET
247 | K | R76610021 | síť proti hmyzu pro okno ozn. 01/PO vč. všech doplňků D+M | KS | 1 |  | 0 |  |  | základní |  | 0 | 0 | 0 | 0 | 0 | 4 | K | 1 |  |  |  | ROZPOCET |  |  |  |  | 0 | 0 | 0 | 0 | 0 | 1 | 0 | 4 | -1050136371
| VV |  | ""v.č. 110 - výpis výrobků PSV, TZ" | [14 empty] | VV | 1 | 1 | True | 0 | ROZPOCET
| VV | A285 | 1 |  | 1 | [12 empty] | VV | 1 | 2 | True | 1 | ROZPOCET
248 | K | R76610022 | síť proti hmyzu pro okno ozn. 02/PO vč. všech doplňků D+M | KS | 4 |  | 0 |  |  | základní |  | 0 | 0 | 0 | 0 | 0 | 4 | K | 1 |  |  |  | ROZPOCET |  |  |  |  | 0 | 0 | 0 | 0 | 0 | 1 | 0 | 4 | -1340787562
| VV |  | ""v.č. 110 - výpis výrobků PSV, TZ" | [14 empty] | VV | 1 | 1 | True | 0 | ROZPOCET
| VV | A286 | 4 |  | 4 | [12 empty] | VV | 1 | 2 | True | 1 | ROZPOCET
249 | K | R76610023 | síť proti hmyzu pro okno ozn. 03/PO vč. všech doplňků D+M | KS | 1 |  | 0 |  |  | základní |  | 0 | 0 | 0 | 0 | 0 | 4 | K | 1 |  |  |  | ROZPOCET |  |  |  |  | 0 | 0 | 0 | 0 | 0 | 1 | 0 | 4 | -2065282132
| VV |  | ""v.č. 10 - výpis výrobků PSV, TZ" | [14 empty] | VV | 1 | 1 | True | 0 | ROZPOCET
| VV | A287 | 1 |  | 1 | [12 empty] | VV | 1 | 2 | True | 1 | ROZPOCET
250 | K | R7662001 | mobilní interierová příčka - systémové řešení viz. pozn. 9 7750 x 2600 vč. všech souv. dodávek a prací | KS | 1 |  | 0 |  |  | základní |  | 0 | 0 | 0 | 0 | 0 | 4 | K | 1 |  |  |  | ROZPOCET |  |  |  |  | 0 | 0 | 0 | 0 | 0 | 1 | 0 | 4 | -562024247
| VV |  | ""v.č. 103 - půdorys 1.NP, TZ" | [14 empty] | VV | 1 | 1 | True | 0 | ROZPOCET
| VV | A288 | 1 |  | 1 | [12 empty] | VV | 1 | 2 | True | 1 | ROZPOCET
251 | K | R7660001 | kruhový prstenec větr. otvoru DN 1000 mm, buk lepený 2 x 20 mm ozn. 01/T vč. předepsaného nátěru D+M | KS | 2 |  | 0 |  |  | základní |  | 0 | 0 | 0 | 0 | 0 | 4 | K | 1 |  |  |  | ROZPOCET |  |  |  |  | 0 | 0 | 0 | 0 | 0 | 1 | 0 | 4 | -2074975155
| VV |  | ""v.č. 110 - výpis výrobků PSV, TZ" | [14 empty] | VV | 1 | 1 | True | 0 | ROZPOCET
| VV | A289 | 2 |  | 2 | [12 empty] | VV | 1 | 2 | True | 1 | ROZPOCET
252 | K | 998766102 | Přesun hmot pro konstrukce truhlářské stanovený z hmotnosti přesunovaného materiálu vodorovná dopravní vzdálenost do 50 m v objektech výšky přes 6 do 12 m | T | 1.664 |  | 0 | CS ÚRS 2017 01 |  | základní |  | 0 | 0 | 0 | 0 | 0 | 4 | K | 1 |  |  |  | ROZPOCET |  |  |  |  | 0 | 0 | 0 | 0 | 0 | 1 | 0 | 4 | -1437057945
| D | 767 | Konstrukce zámečnické |  |  |  | 0 |  |  |  |  | 0 |  | 0.034516 |  | 0 | 4 | D | 0 |  |  |  | ROZPOCET | [10 empty] | 0
253 | K | 767531111 | Montáž vstupních čistících zón z rohoží kovových nebo plastových | M2 | 3.4 |  | 0 | CS ÚRS 2017 01 |  | základní |  | 0 | 0 | 0 | 0 | 0 | 4 | K | 1 |  |  |  | ROZPOCET |  |  |  |  | 0 | 0 | 0 | 0 | 0 | 1 | 0 | 4 | 1617704933
| VV |  | ""v.č. 110 - výpis výrobků PSV, TZ" | [14 empty] | VV | 1 | 1 | True | 0 | ROZPOCET
| VV | A291 | 1.7*1*2 |  | 3.4 | [12 empty] | VV | 1 | 2 | True | 1 | ROZPOCET
254 | M | 697R521001 | vnitřní čistící zóna provedení 100% PP, zatavený do měkčeného PVC ozn. 03/OS | M2 | 1.7 |  | 0 |  |  | základní |  | 0 | 0.0042 | 0.00714 | 0 | 0 | 8 | M | 1 |  |  |  | ROZPOCET |  |  |  |  | 0 | 0 | 0 | 0 | 0 | 1 | 0 | 4 | 1742712508
| VV | A292 | 3.4*0.5 |  | 1.7 | [12 empty] | VV | 1 | 2 | True | 1 | ROZPOCET
255 | M | 697R520002 | vnější čistící zóna provedení hliník - gumové vlnovky ozn. 02/OS | M2 | 1.7 |  | 0 |  |  | základní |  | 0 | 0.01 | 0.017 | 0 | 0 | 8 | M | 1 |  |  |  | ROZPOCET |  |  |  |  | 0 | 0 | 0 | 0 | 0 | 1 | 0 | 4 | -722915411
| VV | A293 | 3.4*0.5 |  | 1.7 | [12 empty] | VV | 1 | 2 | True | 1 | ROZPOCET
256 | K | 767531121 | Montáž vstupních čistících zón z rohoží osazení rámu mosazného nebo hliníkového zapuštěného z L profilů | M | 10.8 |  | 0 | CS ÚRS 2017 01 |  | základní |  | 0 | 0 | 0 | 0 | 0 | 4 | K | 1 |  |  |  | ROZPOCET |  |  |  |  | 0 | 0 | 0 | 0 | 0 | 1 | 0 | 4 | -1779611172
| VV |  | ""v.č. 110 - výpis výrobků PSV, TZ" | [14 empty] | VV | 1 | 1 | True | 0 | ROZPOCET
| VV | A294 | (1.7+1)*2*2 |  | 10.8 | [12 empty] | VV | 1 | 2 | True | 1 | ROZPOCET
257 | M | 697521600 | rám pro zapuštění, profil L - 30/30, 25/25, 20/30, 15/30 - Al | M | 11.88 |  | 0 | CS ÚRS 2017 01 |  | základní |  | 0 | 0.0002 | 0.002376 | 0 | 0 | 8 | M | 1 |  |  |  | ROZPOCET |  |  |  |  | 0 | 0 | 0 | 0 | 0 | 1 | 0 | 4 | -739344937
| VV | A295 | 10.8*1.1 |  | 11.88 | [12 empty] | VV | 1 | 2 | True | 1 | ROZPOCET
258 | K | R767316001 | Montáž stahovacích schodů do kce stropu | KUS | 1 |  | 0 |  |  | základní |  | 0 | 0 | 0 | 0 | 0 | 4 | K | 1 |  |  |  | ROZPOCET |  |  |  |  | 0 | 0 | 0 | 0 | 0 | 1 | 0 | 4 | 569841135
| VV |  | ""v.č. 110 - výpis výrobků PSV, TZ" | [14 empty] | VV | 1 | 1 | True | 0 | ROZPOCET
| VV | A296 | 1 |  | 1 | [12 empty] | VV | 1 | 2 | True | 1 | ROZPOCET
259 | M | 612R331001 | schody stahovací půdní ozn.04/OS - protipožární uzávěr-víko s protipožární,protihlukovou a zateplovací vložkou vč. všech doplňků a úprav | KUS | 1 |  | 0 |  |  | základní |  | 0 | 0.008 | 0.008 | 0 | 0 | 8 | M | 1 |  |  |  | ROZPOCET |  |  |  |  | 0 | 0 | 0 | 0 | 0 | 1 | 0 | 4 | -1492072396
| VV |  | ""v.č. 110 - výpis výrobků PSV, TZ" | [14 empty] | VV | 1 | 1 | True | 0 | ROZPOCET
| VV | A297 | 1 |  | 1 | [12 empty] | VV | 1 | 2 | True | 1 | ROZPOCET
260 | K | 998767102 | Přesun hmot pro zámečnické konstrukce stanovený z hmotnosti přesunovaného materiálu vodorovná dopravní vzdálenost do 50 m v objektech výšky přes 6 do 12 m | T | 0.035 |  | 0 | CS ÚRS 2017 01 |  | základní |  | 0 | 0 | 0 | 0 | 0 | 4 | K | 1 |  |  |  | ROZPOCET |  |  |  |  | 0 | 0 | 0 | 0 | 0 | 1 | 0 | 4 | -431309940
| D | 771 | Podlahy z dlaždic |  |  |  | 0 |  |  |  |  | 0 |  | 0.50884 |  | 0 | 4 | D | 0 |  |  |  | ROZPOCET | [10 empty] | 0
261 | K | 771474113 | Montáž soklíků z dlaždic keramických lepených flexibilním lepidlem rovných výšky přes 90 do 120 mm | M | 16.25 |  | 0 | CS ÚRS 2017 01 |  | základní |  | 0 | 0.00062 | 0.010075 | 0 | 0 | 4 | K | 1 |  |  |  | ROZPOCET |  |  |  |  | 0 | 0 | 0 | 0 | 0 | 1 | 0 | 4 | 181228483
| VV |  | ""v.č. 103 - půdorys 1.NP, TZ" | [14 empty] | VV | 1 | 1 | True | 0 | ROZPOCET
| VV | A299 | 2.55*2+2+0.5*2+0.15*2+2.55*2+2.4*2+0.3*2 |  | 18.9 | [12 empty] | VV | 1 | 2 | True | 0 | ROZPOCET
| VV | B299 | -1.75-0.9 |  | -2.65 | [12 empty] | VV | 1 | 2 | True | 0 | ROZPOCET
| VV | C299 | "Celkem: "A299+B299 |  | 16.25 | [12 empty] | VV | 1 | 2 | True | 1 | ROZPOCET
262 | K | 771574131 | Montáž podlah z dlaždic keramických lepených flexibilním lepidlem režných nebo glazovaných protiskluzných nebo reliefovaných do 50 ks/ m2 | M2 | 13.16 |  | 0 | CS ÚRS 2017 01 |  | základní |  | 0 | 0.00392 | 0.051587 | 0 | 0 | 4 | K | 1 |  |  |  | ROZPOCET |  |  |  |  | 0 | 0 | 0 | 0 | 0 | 1 | 0 | 4 | 418658783
| VV |  | ""v.č. 103 - půdorys 1.NP, TZ" | [14 empty] | VV | 1 | 1 | True | 0 | ROZPOCET
| VV | A300 | 7.04+6.12 |  | 13.16 | [12 empty] | VV | 1 | 2 | True | 1 | ROZPOCET
263 | M | 597R614001 | dlaždice keramické 300 x 300 mm protiskluzné R10 | M2 | 17.157 |  | 0 |  |  | základní |  | 0 | 0.0192 | 0.32941 | 0 | 0 | 8 | M | 1 |  |  |  | ROZPOCET |  |  |  |  | 0 | 0 | 0 | 0 | 0 | 1 | 0 | 4 | 1894858177
| VV | A301 | 16.25*0.15*1.1 |  | 2.681 | [12 empty] | VV | 1 | 2 | True | 0 | ROZPOCET
| VV | B301 | 13.16*1.1 |  | 14.476 | [12 empty] | VV | 1 | 2 | True | 0 | ROZPOCET
| VV | C301 | "Celkem: "A301+B301 |  | 17.157 | [12 empty] | VV | 1 | 2 | True | 1 | ROZPOCET
264 | K | 771579196 | Montáž podlah z dlaždic keramických Příplatek k cenám za dvousložkový spárovací tmel | M2 | 13.16 |  | 0 | CS ÚRS 2017 01 |  | základní |  | 0 | 0 | 0 | 0 | 0 | 4 | K | 1 |  |  |  | ROZPOCET |  |  |  |  | 0 | 0 | 0 | 0 | 0 | 1 | 0 | 4 | -1915818387
| VV | A302 | 13.16 |  | 13.16 | [12 empty] | VV | 1 | 2 | True | 1 | ROZPOCET
265 | K | 771591171 | Podlahy - ostatní práce montáž ukončujícího profilu pro plynulý přechod (dlažba-koberec apod.) | M | 2.15 |  | 0 | CS ÚRS 2017 01 |  | základní |  | 0 | 0.0002 | 0.00043 | 0 | 0 | 4 | K | 1 |  |  |  | ROZPOCET |  |  |  |  | 0 | 0 | 0 | 0 | 0 | 1 | 0 | 4 | 802002408
| VV |  | ""v.č. 103 - půdorys 1.NP, TZ" | [14 empty] | VV | 1 | 1 | True | 0 | ROZPOCET
| VV | A303 | 0.9+1.25 |  | 2.15 | [12 empty] | VV | 1 | 2 | True | 1 | ROZPOCET
266 | M | 553R431001 | kovová zapuštěná podlahová lišta PVC - dlažba, matový hliník | M | 2.365 |  | 0 |  |  | základní |  | 0 | 0.00021 | 0.00049665 | 0 | 0 | 8 | M | 1 |  |  |  | ROZPOCET |  |  |  |  | 0 | 0 | 0 | 0 | 0 | 1 | 0 | 4 | -1238380005
| VV | A304 | 2.15*1.1 |  | 2.365 | [12 empty] | VV | 1 | 2 | True | 1 | ROZPOCET
267 | K | 771990113 | Vyrovnání podkladní vrstvy samonivelační stěrkou tl. 4 mm, min. pevnosti 40 MPa | M2 | 13.16 |  | 0 | CS ÚRS 2017 01 |  | základní |  | 0 | 0.00792 | 0.10423 | 0 | 0 | 4 | K | 1 |  |  |  | ROZPOCET |  |  |  |  | 0 | 0 | 0 | 0 | 0 | 1 | 0 | 4 | 769407554
| VV | A305 | 13.16 |  | 13.16 | [12 empty] | VV | 1 | 2 | True | 1 | ROZPOCET
268 | K | R771591001 | Podlahy penetrace podkladu systém koncentrátu pod flexi lepidlo D+M | M2 | 14.785 |  | 0 |  |  | základní |  | 0 | 0.0003 | 0.0044355 | 0 | 0 | 4 | K | 1 |  |  |  | ROZPOCET |  |  |  |  | 0 | 0 | 0 | 0 | 0 | 1 | 0 | 4 | -410881233
| VV | A306 | 16.25*0.1 |  | 1.625 | [12 empty] | VV | 1 | 2 | True | 0 | ROZPOCET
| VV | B306 | 13.16 |  | 13.16 | [12 empty] | VV | 1 | 2 | True | 0 | ROZPOCET
| VV | C306 | "Celkem: "A306+B306 |  | 14.785 | [12 empty] | VV | 1 | 2 | True | 1 | ROZPOCET
269 | K | R771591002 | Podlahy penetrace podkladu systém. koncentrátu pod stěrku D+M | M2 | 13.16 |  | 0 |  |  | základní |  | 0 | 0.0003 | 0.003948 | 0 | 0 | 4 | K | 1 |  |  |  | ROZPOCET |  |  |  |  | 0 | 0 | 0 | 0 | 0 | 1 | 0 | 4 | -1540451196
| VV | A307 | 13.16 |  | 13.16 | [12 empty] | VV | 1 | 2 | True | 1 | ROZPOCET
270 | K | R781494511 | Plastové profily ukončovací lepené flexibilním lepidlem pro sokly | M | 16.25 |  | 0 |  |  | základní |  | 0 | 0.00026 | 0.004225 | 0 | 0 | 4 | K | 1 |  |  |  | ROZPOCET |  |  |  |  | 0 | 0 | 0 | 0 | 0 | 1 | 0 | 4 | -1599059827
| VV | A308 | 16.25 |  | 16.25 | [12 empty] | VV | 1 | 2 | True | 1 | ROZPOCET
271 | K | 998771102 | Přesun hmot pro podlahy z dlaždic stanovený z hmotnosti přesunovaného materiálu vodorovná dopravní vzdálenost do 50 m v objektech výšky přes 6 do 12 m | T | 0.509 |  | 0 | CS ÚRS 2017 01 |  | základní |  | 0 | 0 | 0 | 0 | 0 | 4 | K | 1 |  |  |  | ROZPOCET |  |  |  |  | 0 | 0 | 0 | 0 | 0 | 1 | 0 | 4 | -897352362
| D | 776 | Podlahy povlakové |  |  |  | 0 |  |  |  |  | 0 |  | 2.322 |  | 0 | 4 | D | 0 |  |  |  | ROZPOCET | [10 empty] | 0
272 | K | 776111311 | Příprava podkladu vysátí podlah | M2 | 147.99 |  | 0 | CS ÚRS 2017 01 |  | základní |  | 0 | 0 | 0 | 0 | 0 | 4 | K | 1 |  |  |  | ROZPOCET |  |  |  |  | 0 | 0 | 0 | 0 | 0 | 1 | 0 | 4 | -376430338
| VV | A310 | 129.91 |  | 129.91 | [12 empty] | VV | 1 | 2 | True | 0 | ROZPOCET
| VV | B310 | 18.08 |  | 18.08 | [12 empty] | VV | 1 | 2 | True | 0 | ROZPOCET
| VV | C310 | "Celkem: "A310+B310 |  | 147.99 | [12 empty] | VV | 1 | 2 | True | 1 | ROZPOCET
273 | K | 776141122 | Příprava podkladu vyrovnání samonivelační stěrkou podlah min.pevnosti 30 MPa, tloušťky přes 3 do 5 mm | M2 | 129.91 |  | 0 | CS ÚRS 2017 01 |  | základní |  | 0 | 0.0075 | 0.97432 | 0 | 0 | 4 | K | 1 |  |  |  | ROZPOCET |  |  |  |  | 0 | 0 | 0 | 0 | 0 | 1 | 0 | 4 | -854270265
| VV | A311 | 129.91 |  | 129.91 | [12 empty] | VV | 1 | 2 | True | 1 | ROZPOCET
274 | K | 776221111 | Montáž podlahovin z PVC lepením standardním lepidlem z pásů standardních | M2 | 129.91 |  | 0 | CS ÚRS 2017 01 |  | základní |  | 0 | 0.0003 | 0.038973 | 0 | 0 | 4 | K | 1 |  |  |  | ROZPOCET |  |  |  |  | 0 | 0 | 0 | 0 | 0 | 1 | 0 | 4 | 441670064
| VV |  | ""v.č. 103 - půdorys 1.NP, TZ" | [14 empty] | VV | 1 | 1 | True | 0 | ROZPOCET
| VV | A312 | 16.11+49.53+35.5+16.81+11.96 |  | 129.91 | [12 empty] | VV | 1 | 2 | True | 1 | ROZPOCET
275 | M | 284121R100 | akustická heterogen. vinylová podlahová krytina tech. param. viz skl. A2 | M2 | 135.106 |  | 0 |  |  | základní |  | 0 | 0.0024 | 0.32425 | 0 | 0 | 8 | M | 1 |  |  |  | ROZPOCET |  |  |  |  | 0 | 0 | 0 | 0 | 0 | 1 | 0 | 4 | -1181878275
| VV | A313 | 129.91*1.04 |  | 135.106 | [12 empty] | VV | 1 | 2 | True | 1 | ROZPOCET
276 | K | 776421111 | Montáž lišt obvodových lepených | M | 73.35 |  | 0 | CS ÚRS 2017 01 |  | základní |  | 0 | 1e-05 | 0.0007335 | 0 | 0 | 4 | K | 1 |  |  |  | ROZPOCET |  |  |  |  | 0 | 0 | 0 | 0 | 0 | 1 | 0 | 4 | -1456435494
| VV |  | ""v.č. 103 - půdorys 1.NP, TZ" | [14 empty] | VV | 1 | 1 | True | 0 | ROZPOCET
| VV | A314 | 6.95*2+2+1.8*2+0.3*2+4.6*2+2.6*2+4.15*2+3.425*2+10.7*2+7.75*2 |  | 86.55 | [12 empty] | VV | 1 | 2 | True | 0 | ROZPOCET
| VV | B314 | -0.8*3-0.9*10-1.8 |  | -13.2 | [12 empty] | VV | 1 | 2 | True | 0 | ROZPOCET
| VV | C314 | "Celkem: "A314+B314 |  | 73.35 | [12 empty] | VV | 1 | 2 | True | 1 | ROZPOCET
277 | M | 284R110001 | lišta soklová v systému vinylové krytiny | M | 76.284 |  | 0 |  |  | základní |  | 0 | 0.00028 | 0.02136 | 0 | 0 | 8 | M | 1 |  |  |  | ROZPOCET |  |  |  |  | 0 | 0 | 0 | 0 | 0 | 1 | 0 | 4 | 1577875424
| VV | A315 | 73.35*1.04 |  | 76.284 | [12 empty] | VV | 1 | 2 | True | 1 | ROZPOCET
278 | K | R776590002 | Úprava podkladu nášlapných ploch penetrací systémovým koncentrátem pod PVC D+M | M2 | 140.913 |  | 0 |  |  | základní |  | 0 | 0 | 0 | 0 | 0 | 4 | K | 1 |  |  |  | ROZPOCET |  |  |  |  | 0 | 0 | 0 | 0 | 0 | 1 | 0 | 4 | -128976186
| VV | A316 | 129.91 |  | 129.91 | [12 empty] | VV | 1 | 2 | True | 0 | ROZPOCET
| VV | B316 | 73.35*0.15 |  | 11.003 | [12 empty] | VV | 1 | 2 | True | 0 | ROZPOCET
| VV | C316 | "Celkem: "A316+B316 |  | 140.913 | [12 empty] | VV | 1 | 2 | True | 1 | ROZPOCET
279 | K | R7765900021 | Úprava podkladu nášlapných ploch penetrací systémovým koncentrátem pod protiskluz. vinyl D+M | M2 | 18.08 |  | 0 |  |  | základní |  | 0 | 0 | 0 | 0 | 0 | 4 | K | 1 |  |  |  | ROZPOCET |  |  |  |  | 0 | 0 | 0 | 0 | 0 | 1 | 0 | 4 | 1188716384
| VV | A317 | 18.08 |  | 18.08 | [12 empty] | VV | 1 | 2 | True | 1 | ROZPOCET
280 | K | R776590003 | Úprava podkladu nášlapných ploch penetrací doporučená dodavatelem samonivelační stěrky D+M | M2 | 129.91 |  | 0 |  |  | základní |  | 0 | 0 | 0 | 0 | 0 | 4 | K | 1 |  |  |  | ROZPOCET |  |  |  |  | 0 | 0 | 0 | 0 | 0 | 1 | 0 | 4 | 60936863
| VV | A318 | 129.91 |  | 129.91 | [12 empty] | VV | 1 | 2 | True | 1 | ROZPOCET
281 | K | R776590004 | Úprava podkladu nášlapných ploch penetrací doporučená dodavatelem samonivelační stěrky pro protiskluz.vinyl D+M | M2 | 18.08 |  | 0 |  |  | základní |  | 0 | 0 | 0 | 0 | 0 | 4 | K | 1 |  |  |  | ROZPOCET |  |  |  |  | 0 | 0 | 0 | 0 | 0 | 1 | 0 | 4 | -1185595321
| VV | A319 | 18.08 |  | 18.08 | [12 empty] | VV | 1 | 2 | True | 1 | ROZPOCET
282 | K | R776990003 | montáž vč. svařování vinylové podlahy se vsypem viz skladby podlah | M2 | 18.08 |  | 0 |  |  | základní |  | 0 | 0.00578 | 0.1045 | 0 | 0 | 4 | K | 1 |  |  |  | ROZPOCET |  |  |  |  | 0 | 0 | 0 | 0 | 0 | 1 | 0 | 4 | 2028717648
| VV |  | ""v.č. 103 - půdorys 1.NP, TZ" | [14 empty] | VV | 1 | 1 | True | 0 | ROZPOCET
| VV | A320 | 5.97+2.93+3.06+6.12 |  | 18.08 | [12 empty] | VV | 1 | 2 | True | 1 | ROZPOCET
283 | K | R776990007 | protiskluzová podlahovina z vinylu se vsypem PVC R12 viz skladby podlah | M2 | 23.514 |  | 0 |  |  | základní |  | 0 | 0.00578 | 0.13591 | 0 | 0 | 4 | K | 1 |  |  |  | ROZPOCET |  |  |  |  | 0 | 0 | 0 | 0 | 0 | 1 | 0 | 4 | -1240226628
| VV | A321 | 18.08*1.04 |  | 18.803 | [12 empty] | VV | 1 | 2 | True | 0 | ROZPOCET
| VV | B321 | 30.2*0.15*1.04 |  | 4.711 | [12 empty] | VV | 1 | 2 | True | 0 | ROZPOCET
| VV | C321 | "Celkem: "A321+B321 |  | 23.514 | [12 empty] | VV | 1 | 2 | True | 1 | ROZPOCET
284 | K | R776990004 | montáž a utěsnění soklů ,rohů a koutů vinylové podlahy viz skladby podlah | M | 30.2 |  | 0 |  |  | základní |  | 0 | 0.00578 | 0.17456 | 0 | 0 | 4 | K | 1 |  |  |  | ROZPOCET |  |  |  |  | 0 | 0 | 0 | 0 | 0 | 1 | 0 | 4 | -1723319564
| VV |  | ""v.č. 103 - půdorys 1.NP, TZ" | [14 empty] | VV | 1 | 1 | True | 0 | ROZPOCET
| VV | A322 | 2.55*4+1.2*2+2.4*2+1.5*2+2*4+3*2 |  | 34.4 | [12 empty] | VV | 1 | 2 | True | 0 | ROZPOCET
| VV | B322 | -0.9*2-0.8*3 |  | -4.2 | [12 empty] | VV | 1 | 2 | True | 0 | ROZPOCET
| VV | C322 | "Celkem: "A322+B322 |  | 30.2 | [12 empty] | VV | 1 | 2 | True | 1 | ROZPOCET
285 | K | R776990005 | taž. sokl s rohovým a čepcovým těsněním vinylové podlahy viz skladby podlah | M | 31.408 |  | 0 |  |  | základní |  | 0 | 0.00578 | 0.18154 | 0 | 0 | 4 | K | 1 |  |  |  | ROZPOCET |  |  |  |  | 0 | 0 | 0 | 0 | 0 | 1 | 0 | 4 | 230906762
| VV | A323 | 30.2*1.04 |  | 31.408 | [12 empty] | VV | 1 | 2 | True | 1 | ROZPOCET
286 | K | R776990006 | lepidlo pro mokré prostředí vinylové podlahy viz kladby podlah | M2 | 22.61 |  | 0 |  |  | základní |  | 0 | 0.00578 | 0.13069 | 0 | 0 | 4 | K | 1 |  |  |  | ROZPOCET |  |  |  |  | 0 | 0 | 0 | 0 | 0 | 1 | 0 | 4 | 1379525927
| VV | A324 | 18.08 |  | 18.08 | [12 empty] | VV | 1 | 2 | True | 0 | ROZPOCET
| VV | B324 | 30.2*0.15 |  | 4.53 | [12 empty] | VV | 1 | 2 | True | 0 | ROZPOCET
| VV | C324 | "Celkem: "A324+B324 |  | 22.61 | [12 empty] | VV | 1 | 2 | True | 1 | ROZPOCET
287 | K | R776990010 | přebroušení podkladu pro protiskluz. vinylové podlahy viz skladby podlah | M2 | 18.08 |  | 0 |  |  | základní |  | 0 | 0.00578 | 0.1045 | 0 | 0 | 4 | K | 1 |  |  |  | ROZPOCET |  |  |  |  | 0 | 0 | 0 | 0 | 0 | 1 | 0 | 4 | 1195258124
| VV | A325 | 18.08 |  | 18.08 | [12 empty] | VV | 1 | 2 | True | 1 | ROZPOCET
288 | K | R776990011 | vyrovnávací stěrka pro protiskluz.vinylové podlahy viz skladby podlah D+M | M2 | 22.61 |  | 0 |  |  | základní |  | 0 | 0.00578 | 0.13069 | 0 | 0 | 4 | K | 1 |  |  |  | ROZPOCET |  |  |  |  | 0 | 0 | 0 | 0 | 0 | 1 | 0 | 4 | 1345378448
| VV | A326 | 22.61 |  | 22.61 | [12 empty] | VV | 1 | 2 | True | 1 | ROZPOCET
289 | K | 998776102 | Přesun hmot pro podlahy povlakové stanovený z hmotnosti přesunovaného materiálu vodorovná dopravní vzdálenost do 50 m v objektech výšky přes 6 do 12 m | T | 2.322 |  | 0 | CS ÚRS 2017 01 |  | základní |  | 0 | 0 | 0 | 0 | 0 | 4 | K | 1 |  |  |  | ROZPOCET |  |  |  |  | 0 | 0 | 0 | 0 | 0 | 1 | 0 | 4 | -1894161546
| D | 781 | Dokončovací práce - obklady |  |  |  | 0 |  |  |  |  | 0 |  | 1.2464 |  | 0 | 4 | D | 0 |  |  |  | ROZPOCET | [10 empty] | 0
290 | K | 781474114 | Montáž obkladů vnitřních stěn z dlaždic keramických lepených flexibilním lepidlem režných nebo glazovaných hladkých přes 19 do 22 ks/m2 | M2 | 62.47 |  | 0 | CS ÚRS 2017 01 |  | základní |  | 0 | 0.003 | 0.18741 | 0 | 0 | 4 | K | 1 |  |  |  | ROZPOCET |  |  |  |  | 0 | 0 | 0 | 0 | 0 | 1 | 0 | 4 | 1074184072
| VV | A328 | 34.4*2 |  | 68.8 | [12 empty] | VV | 1 | 2 | True | 0 | ROZPOCET
| VV | B328 | -1.2*0.45*3+(1.2+0.45*2)*0.3*3-0.9*2-0.8*2*3 |  | -6.33 | [12 empty] | VV | 1 | 2 | True | 0 | ROZPOCET
| VV | C328 | "Celkem: "A328+B328 |  | 62.47 | [12 empty] | VV | 1 | 2 | True | 1 | ROZPOCET
291 | M | 597R61001 | obkládačky keramické 200 x 400 mm matové | M2 | 68.717 |  | 0 |  |  | základní |  | 0 | 0.0126 | 0.86583 | 0 | 0 | 8 | M | 1 |  |  |  | ROZPOCET |  |  |  |  | 0 | 0 | 0 | 0 | 0 | 1 | 0 | 4 | 247947485
| VV | A329 | 62.47*1.1 |  | 68.717 | [12 empty] | VV | 1 | 2 | True | 1 | ROZPOCET
292 | K | 781474119 | Montáž obkladů vnitřních stěn z dlaždic keramických lepených flexibilním lepidlem režných nebo glazovaných hladkých přes 50 do 85 ks/m2 | M2 | 9.6 |  | 0 | CS ÚRS 2017 01 |  | základní |  | 0 | 0.00295 | 0.02832 | 0 | 0 | 4 | K | 1 |  |  |  | ROZPOCET |  |  |  |  | 0 | 0 | 0 | 0 | 0 | 1 | 0 | 4 | 98925221
| VV |  | ""v.č. 103 - půdorys 1.NP, TZ" | [14 empty] | VV | 1 | 1 | True | 0 | ROZPOCET
| VV | A330 | (3.4+3)*1.5 |  | 9.6 | [12 empty] | VV | 1 | 2 | True | 1 | ROZPOCET
293 | M | 597R61002 | obkládačky keramické 100 x 100 mm matové | M2 | 10.56 |  | 0 |  |  | základní |  | 0 | 0.0126 | 0.13306 | 0 | 0 | 8 | M | 1 |  |  |  | ROZPOCET |  |  |  |  | 0 | 0 | 0 | 0 | 0 | 1 | 0 | 4 | -624601131
| VV | A331 | 9.6*1.1 |  | 10.56 | [12 empty] | VV | 1 | 2 | True | 1 | ROZPOCET
294 | K | 781479191 | Montáž obkladů vnitřních stěn z dlaždic keramických Příplatek k cenám za plochu do 10 m2 jednotlivě | M2 | 72.07 |  | 0 | CS ÚRS 2017 01 |  | základní |  | 0 | 0 | 0 | 0 | 0 | 4 | K | 1 |  |  |  | ROZPOCET |  |  |  |  | 0 | 0 | 0 | 0 | 0 | 1 | 0 | 4 | -1131151083
| VV | A332 | 62.47 |  | 62.47 | [12 empty] | VV | 1 | 2 | True | 0 | ROZPOCET
| VV | B332 | 9.6 |  | 9.6 | [12 empty] | VV | 1 | 2 | True | 0 | ROZPOCET
| VV | C332 | "Celkem: "A332+B332 |  | 72.07 | [12 empty] | VV | 1 | 2 | True | 1 | ROZPOCET
295 | K | 781479196 | Montáž obkladů vnitřních stěn z dlaždic keramických Příplatek k cenám za dvousložkový spárovací tmel | M2 | 72.07 |  | 0 | CS ÚRS 2017 01 |  | základní |  | 0 | 0 | 0 | 0 | 0 | 4 | K | 1 |  |  |  | ROZPOCET |  |  |  |  | 0 | 0 | 0 | 0 | 0 | 1 | 0 | 4 | -427994359
| VV | A333 | 62.47 |  | 62.47 | [12 empty] | VV | 1 | 2 | True | 0 | ROZPOCET
| VV | B333 | 9.6 |  | 9.6 | [12 empty] | VV | 1 | 2 | True | 0 | ROZPOCET
| VV | C333 | "Celkem: "A333+B333 |  | 72.07 | [12 empty] | VV | 1 | 2 | True | 1 | ROZPOCET
296 | K | 781494111 | Ostatní prvky plastové profily ukončovací a dilatační lepené flexibilním lepidlem rohové | M | 72.2 |  | 0 | CS ÚRS 2017 01 |  | základní |  | 0 | 0.00031 | 0.022382 | 0 | 0 | 4 | K | 1 |  |  |  | ROZPOCET |  |  |  |  | 0 | 0 | 0 | 0 | 0 | 1 | 0 | 4 | -1645352433
| VV |  | ""v.č. 103 - půdorys 1.NP, TZ" | [14 empty] | VV | 1 | 1 | True | 0 | ROZPOCET
| VV | A334 | 2*(12+14)+0.45*2*2*3+1.2*2*3+1.5*3+1.1+2 |  | 72.2 | [12 empty] | VV | 1 | 2 | True | 1 | ROZPOCET
297 | K | 781494511 | Ostatní prvky plastové profily ukončovací a dilatační lepené flexibilním lepidlem ukončovací | M | 36.2 |  | 0 | CS ÚRS 2017 01 |  | základní |  | 0 | 0.00026 | 0.009412 | 0 | 0 | 4 | K | 1 |  |  |  | ROZPOCET |  |  |  |  | 0 | 0 | 0 | 0 | 0 | 1 | 0 | 4 | -2110830870
| VV | A335 | 34.4 |  | 34.4 | [12 empty] | VV | 1 | 2 | True | 0 | ROZPOCET
| VV | B335 | 0.3*2*3 |  | 1.8 | [12 empty] | VV | 1 | 2 | True | 0 | ROZPOCET
| VV | C335 | "Celkem: "A335+B335 |  | 36.2 | [12 empty] | VV | 1 | 2 | True | 1 | ROZPOCET
298 | K | 998781102 | Přesun hmot pro obklady keramické stanovený z hmotnosti přesunovaného materiálu vodorovná dopravní vzdálenost do 50 m v objektech výšky přes 6 do 12 m | T | 1.246 |  | 0 | CS ÚRS 2017 01 |  | základní |  | 0 | 0 | 0 | 0 | 0 | 4 | K | 1 |  |  |  | ROZPOCET |  |  |  |  | 0 | 0 | 0 | 0 | 0 | 1 | 0 | 4 | -1349157341
| D | 783 | Dokončovací práce - nátěry |  |  |  | 0 |  |  |  |  | 0 |  | 0.044456 |  | 0 | 4 | D | 0 |  |  |  | ROZPOCET | [10 empty] | 0
299 | K | R783221002 | ochranný nátěr bet. základové desky proti vysychání a nadměrnému odpařování vody D+M | M2 | 211.696 |  | 0 |  |  | základní |  | 0 | 0.00021 | 0.044456 | 0 | 0 | 4 | K | 1 |  |  |  | ROZPOCET |  |  |  |  | 0 | 0 | 0 | 0 | 0 | 1 | 0 | 4 | -78209525
| VV |  | ""v.č. 102 - půdorys základů, TZ" | [14 empty] | VV | 1 | 1 | True | 0 | ROZPOCET
| VV | A337 | 11.48*8.48+9.25*9.98 |  | 189.665 | [12 empty] | VV | 1 | 2 | True | 0 | ROZPOCET
| VV | B337 | -3.77*0.45 |  | -1.697 | [12 empty] | VV | 1 | 2 | True | 0 | ROZPOCET
| VV | C337 | (11.48*2+17.73*2+0.45*2)*0.4 |  | 23.728 | [12 empty] | VV | 1 | 2 | True | 0 | ROZPOCET
| VV | D337 | "Celkem: "A337+B337+C337 |  | 211.696 | [12 empty] | VV | 1 | 2 | True | 1 | ROZPOCET
| D | 784 | Dokončovací práce - malby a tapety |  |  |  | 0 |  |  |  |  | 0 |  | 0.25177 |  | 0 | 4 | D | 0 |  |  |  | ROZPOCET | [10 empty] | 0
300 | K | 784181121 | Penetrace podkladu jednonásobná hloubková v místnostech výšky do 3,80 m | M2 | 531.409 |  | 0 | CS ÚRS 2017 01 |  | základní |  | 0 | 0.0002 | 0.10628 | 0 | 0 | 4 | K | 1 |  |  |  | ROZPOCET |  |  |  |  | 0 | 0 | 0 | 0 | 0 | 1 | 0 | 4 | -1205982396
| VV | A338 | 366.168 |  | 366.168 | [12 empty] | VV | 1 | 2 | True | 0 | ROZPOCET
| VV | B338 | 165.241 |  | 165.241 | [12 empty] | VV | 1 | 2 | True | 0 | ROZPOCET
| VV | C338 | "Celkem: "A338+B338 |  | 531.409 | [12 empty] | VV | 1 | 2 | True | 1 | ROZPOCET
301 | K | 784211101 | Malby z malířských směsí otěruvzdorných za mokra dvojnásobné, bílé za mokra otěruvzdorné výborně v místnostech výšky do 3,80 m | M2 | 531.409 |  | 0 | CS ÚRS 2017 01 |  | základní |  | 0 | 0.00026 | 0.13817 | 0 | 0 | 4 | K | 1 |  |  |  | ROZPOCET |  |  |  |  | 0 | 0 | 0 | 0 | 0 | 1 | 0 | 4 | 1776359650
| VV | A339 | 531.409 |  | 531.409 | [12 empty] | VV | 1 | 2 | True | 1 | ROZPOCET
302 | K | 784211161 | Malby z malířských směsí otěruvzdorných za mokra Příplatek k cenám dvojnásobných maleb za provádění barevné malby tónované na tónovacích automatech, v odstínu světlém | M2 | 366.168 |  | 0 | CS ÚRS 2017 01 |  | základní |  | 0 | 2e-05 | 0.0073234 | 0 | 0 | 4 | K | 1 |  |  |  | ROZPOCET |  |  |  |  | 0 | 0 | 0 | 0 | 0 | 1 | 0 | 4 | -910485929
| VV | A340 | 366.168 |  | 366.168 | [12 empty] | VV | 1 | 2 | True | 1 | ROZPOCET
| D | 91 | Doplňující konstrukce a práce pozemních komunikací, letišť a ploch |  |  |  | 0 |  |  |  |  | 0 |  | 13.9912 |  | 0 | 4 | D | 0 |  |  |  | ROZPOCET | [10 empty] | 0
303 | K | 916231213 | Osazení chodníkového obrubníku betonového se zřízením lože, s vyplněním a zatřením spár cementovou maltou stojatého s boční opěrou z betonu prostého tř. C 12/15, do lože z betonu prostého téže značky | M | 64.85 |  | 0 | CS ÚRS 2017 01 |  | základní |  | 0 | 0.1295 | 8.3981 | 0 | 0 | 4 | K | 1 |  |  |  | ROZPOCET |  |  |  |  | 0 | 0 | 0 | 0 | 0 | 1 | 0 | 4 | -2076022118
| VV |  | ""v.č. 103 - půdorys 1.NP, TZ" | [14 empty] | VV | 1 | 1 | True | 0 | ROZPOCET
| VV | A111 | 2*4+8.65+11.65+17.9+0.5*2+10.15+7.5 |  | 64.85 | [12 empty] | VV | 1 | 2 | True | 1 | ROZPOCET
304 | M | 592173010 | obrubník betonový zahradní přírodní šedá 50x5x15 cm | KUS | 133.591 |  | 0 | CS ÚRS 2017 01 |  | základní |  | 0 | 0.009 | 1.2023 | 0 | 0 | 8 | M | 1 |  |  |  | ROZPOCET |  |  |  |  | 0 | 0 | 0 | 0 | 0 | 1 | 0 | 4 | -141484823
| VV | A112 | 64.85*2*1.03 |  | 133.591 | [12 empty] | VV | 1 | 2 | True | 1 | ROZPOCET
305 | K | 916991121 | Lože pod obrubníky, krajníky nebo obruby z dlažebních kostek z betonu prostého tř. C 16/20 | M3 | 1.946 |  | 0 | CS ÚRS 2017 01 |  | základní |  | 0 | 2.2563 | 4.3908 | 0 | 0 | 4 | K | 1 |  |  |  | ROZPOCET |  |  |  |  | 0 | 0 | 0 | 0 | 0 | 1 | 0 | 4 | 321118148
| VV | A113 | 64.85*0.3*0.1 |  | 1.946 | [12 empty] | VV | 1 | 2 | True | 1 | ROZPOCET
| D | 94 | Lešení a stavební výtahy |  |  |  | 0 |  |  |  |  | 0 |  | 0.03326 |  | 0 | 4 | D | 0 |  |  |  | ROZPOCET | [10 empty] | 0
306 | K | 941111131 | Montáž lešení řadového trubkového lehkého pracovního s podlahami s provozním zatížením tř. 3 do 200 kg/m2 šířky tř. W12 přes 1,2 do 1,5 m, výšky do 10 m | M2 | 210.96 |  | 0 | CS ÚRS 2017 01 |  | základní |  | 0 | 0 | 0 | 0 | 0 | 4 | K | 1 |  |  |  | ROZPOCET |  |  |  |  | 0 | 0 | 0 | 0 | 0 | 1 | 0 | 4 | -813671215
| VV | A114 | (11.65*2+1.5*4)*7.2 |  | 210.96 | [12 empty] | VV | 1 | 2 | True | 1 | ROZPOCET
307 | K | 941111231 | Montáž lešení řadového trubkového lehkého pracovního s podlahami s provozním zatížením tř. 3 do 200 kg/m2 Příplatek za první a každý další den použití lešení k ceně -1131 | M2 | 12657.6 |  | 0 | CS ÚRS 2017 01 |  | základní |  | 0 | 0 | 0 | 0 | 0 | 4 | K | 1 |  |  |  | ROZPOCET |  |  |  |  | 0 | 0 | 0 | 0 | 0 | 1 | 0 | 4 | -2002352905
| VV | A115 | 210.96*60 |  | 12657.6 | [12 empty] | VV | 1 | 2 | True | 1 | ROZPOCET
308 | K | 941111831 | Demontáž lešení řadového trubkového lehkého pracovního s podlahami s provozním zatížením tř. 3 do 200 kg/m2 šířky tř. W12 přes 1,2 do 1,5 m, výšky do 10 m | M2 | 210.96 |  | 0 | CS ÚRS 2017 01 |  | základní |  | 0 | 0 | 0 | 0 | 0 | 4 | K | 1 |  |  |  | ROZPOCET |  |  |  |  | 0 | 0 | 0 | 0 | 0 | 1 | 0 | 4 | 944323753
| VV | A116 | 210.96 |  | 210.96 | [12 empty] | VV | 1 | 2 | True | 1 | ROZPOCET
309 | K | 949101111 | Lešení pomocné pracovní pro objekty pozemních staveb pro zatížení do 150 kg/m2, o výšce lešeňové podlahy do 1,9 m | M2 | 203.75 |  | 0 | CS ÚRS 2017 01 |  | základní |  | 0 | 0.00013 | 0.026487 | 0 | 0 | 4 | K | 1 |  |  |  | ROZPOCET |  |  |  |  | 0 | 0 | 0 | 0 | 0 | 1 | 0 | 4 | 1363271407
| VV | A117 | 161.15 |  | 161.15 | [12 empty] | VV | 1 | 2 | True | 0 | ROZPOCET
| VV | B117 | (17.9+1.5*7)*1.5 |  | 42.6 | [12 empty] | VV | 1 | 2 | True | 0 | ROZPOCET
| VV | C117 | "Celkem: "A117+B117 |  | 203.75 | [12 empty] | VV | 1 | 2 | True | 1 | ROZPOCET
310 | K | 949101112 | Lešení pomocné pracovní pro objekty pozemních staveb pro zatížení do 150 kg/m2, o výšce lešeňové podlahy přes 1,9 do 3,5 m | M2 | 32.25 |  | 0 | CS ÚRS 2017 01 |  | základní |  | 0 | 0.00021 | 0.0067725 | 0 | 0 | 4 | K | 1 |  |  |  | ROZPOCET |  |  |  |  | 0 | 0 | 0 | 0 | 0 | 1 | 0 | 4 | -843653627
| VV | A118 | 10.75*1.5*2 |  | 32.25 | [12 empty] | VV | 1 | 2 | True | 1 | ROZPOCET
| D | 95 | Různé dokončovací konstrukce a práce pozemních staveb |  |  |  | 0 |  |  |  |  | 0 |  | 0.61442 |  | 0 | 4 | D | 0 |  |  |  | ROZPOCET | [10 empty] | 0
311 | K | 952901111 | Vyčištění budov nebo objektů před předáním do užívání budov bytové nebo občanské výstavby - zametení a umytí podlah, dlažeb, obkladů, schodů v místnostech, chodbách a schodištích, vyčištění a umytí oken, dveří s rámy, zárubněmi, umytí a vyčištění jiných zasklených a natíraných ploch a zařizovacích předmětů, při světlé výšce podlaží do 4 m | M2 | 325.863 |  | 0 | CS ÚRS 2017 01 |  | základní |  | 0 | 4e-05 | 0.013035 | 0 | 0 | 4 | K | 1 |  |  |  | ROZPOCET |  |  |  |  | 0 | 0 | 0 | 0 | 0 | 1 | 0 | 4 | -1474002689
| VV | A119 | 161.15 |  | 161.15 | [12 empty] | VV | 1 | 2 | True | 0 | ROZPOCET
| VV | B119 | 10.75*7.75+9.25*8.8 |  | 164.713 | [12 empty] | VV | 1 | 2 | True | 0 | ROZPOCET
| VV | C119 | "Celkem: "A119+B119 |  | 325.863 | [12 empty] | VV | 1 | 2 | True | 1 | ROZPOCET
312 | K | 95300RR | Montáž úchytu pro WC | KUS | 2 |  | 0 |  |  | základní |  | 0 | 1e-05 | 2e-05 | 0 | 0 | 4 | K | 1 |  |  |  | ROZPOCET |  |  |  |  | 0 | 0 | 0 | 0 | 0 | 1 | 0 | 4 | -1497129490
| VV |  | ""v.č. 103 - půdorys 1.NP, TZ" | [14 empty] | VV | 1 | 1 | True | 0 | ROZPOCET
| VV | A120 | 2 |  | 2 | [12 empty] | VV | 1 | 2 | True | 1 | ROZPOCET
313 | M | 590307RR | konstrukce pro uchycení WC | KUS | 2 |  | 0 |  |  | základní |  | 0 | 0.0067 | 0.0134 | 0 | 0 | 8 | M | 1 |  |  |  | ROZPOCET |  |  |  |  | 0 | 0 | 0 | 0 | 0 | 1 | 0 | 4 | -1094020978
| VV |  | ""v.č. 103 - půdorys 1.NP, TZ" | [14 empty] | VV | 1 | 1 | True | 0 | ROZPOCET
| VV | A121 | 2 |  | 2 | [12 empty] | VV | 1 | 2 | True | 1 | ROZPOCET
314 | K | 953001RR | montáž nosičů zařizovacích předmětů úchytu pro umyvadlo | KUS | 1 |  | 0 |  |  | základní |  | 0 | 1e-05 | 1e-05 | 0 | 0 | 4 | K | 1 |  |  |  | ROZPOCET |  |  |  |  | 0 | 0 | 0 | 0 | 0 | 1 | 0 | 4 | 1074259997
| VV |  | ""v.č. 103 - půdorys 1.NP, TZ" | [14 empty] | VV | 1 | 1 | True | 0 | ROZPOCET
| VV | A122 | 1 |  | 1 | [12 empty] | VV | 1 | 2 | True | 1 | ROZPOCET
315 | M | 5903071RR | konstrukce pro uchycení umyvadla | KUS | 1 |  | 0 |  |  | základní |  | 0 | 0.0025 | 0.0025 | 0 | 0 | 8 | M | 1 |  |  |  | ROZPOCET |  |  |  |  | 0 | 0 | 0 | 0 | 0 | 1 | 0 | 4 | 1799124453
| VV |  | ""v.č. 103 - půdorys 1.NP, TZ" | [14 empty] | VV | 1 | 1 | True | 0 | ROZPOCET
| VV | A123 | 1 |  | 1 | [12 empty] | VV | 1 | 2 | True | 1 | ROZPOCET
316 | K | 953943112 | Osazování drobných kovových předmětů výrobků ostatních jinde neuvedených do vynechaných či vysekaných kapes zdiva, se zajištěním polohy se zalitím maltou cementovou, hmotnosti přes 1 do 5 kg/kus | KUS | 1 |  | 0 | CS ÚRS 2017 01 |  | základní |  | 0 | 0.01638 | 0.01638 | 0 | 0 | 4 | K | 1 |  |  |  | ROZPOCET |  |  |  |  | 0 | 0 | 0 | 0 | 0 | 1 | 0 | 4 | -1056476104
| VV |  | ""v.č. 102 - půdorys základů, TZ" | [14 empty] | VV | 1 | 1 | True | 0 | ROZPOCET
| VV | A124 | 1 |  | 1 | [12 empty] | VV | 1 | 2 | True | 1 | ROZPOCET
317 | M | 140110320 | trubka ocelová bezešvá hladká jakost 11 353, 57 x 3,2 mm | M | 0.45 |  | 0 | CS ÚRS 2017 01 |  | základní |  | 0 | 0.00425 | 0.0019125 | 0 | 0 | 8 | M | 1 |  |  |  | ROZPOCET |  |  |  |  | 0 | 0 | 0 | 0 | 0 | 1 | 0 | 4 | -1575380207
| VV |  | ""v.č. 102 - půdorys základů, TZ" | [14 empty] | VV | 1 | 1 | True | 0 | ROZPOCET
| VV | A125 | 0.45 |  | 0.45 | [12 empty] | VV | 1 | 2 | True | 1 | ROZPOCET
318 | K | 953943122 | Osazování drobných kovových předmětů výrobků ostatních jinde neuvedených do betonu se zajištěním polohy k bednění či k výztuži před zabetonováním hmotnosti přes 1 do 5 kg/kus | KUS | 1 |  | 0 | CS ÚRS 2017 01 |  | základní |  | 0 | 0.00015 | 0.00015 | 0 | 0 | 4 | K | 1 |  |  |  | ROZPOCET |  |  |  |  | 0 | 0 | 0 | 0 | 0 | 1 | 0 | 4 | -976073688
| VV |  | ""v.č. 102 - půdorys základů, TZ" | [14 empty] | VV | 1 | 1 | True | 0 | ROZPOCET
| VV | A126 | 1 |  | 1 | [12 empty] | VV | 1 | 2 | True | 1 | ROZPOCET
319 | M | 140110320.1 | trubka ocelová bezešvá hladká jakost 11 353, 57 x 3,2 mm | M | 1.8 |  | 0 | CS ÚRS 2017 01 |  | základní |  | 0 | 0.00425 | 0.00765 | 0 | 0 | 8 | M | 1 |  |  |  | ROZPOCET |  |  |  |  | 0 | 0 | 0 | 0 | 0 | 1 | 0 | 4 | 749126490
| VV |  | ""v.č. 102 - půdorys základů, TZ" | [14 empty] | VV | 1 | 1 | True | 0 | ROZPOCET
| VV | A127 | 0.5+1.3 |  | 1.8 | [12 empty] | VV | 1 | 2 | True | 1 | ROZPOCET
320 | K | R9500032 | typové vodorovné madlo u sprchy a toaletní mísy nerez ozn. 08/OS dl. 600 mm D+M | KS | 2 |  | 0 |  |  | základní |  | 0 | 0 | 0 | 0 | 0 | 4 | K | 1 |  |  |  | ROZPOCET |  |  |  |  | 0 | 0 | 0 | 0 | 0 | 1 | 0 | 4 | -662035310
| VV |  | ""v.č. 110 - výpis výrobků PSV, TZ" | [14 empty] | VV | 1 | 1 | True | 0 | ROZPOCET
| VV | A128 | 2 |  | 2 | [12 empty] | VV | 1 | 2 | True | 1 | ROZPOCET
321 | K | R95000321 | typové vodorovné madlo u sprchy a toaletní mísy nerez ozn. 09/OS dl. 500 mm D+M | KS | 1 |  | 0 |  |  | základní |  | 0 | 0 | 0 | 0 | 0 | 4 | K | 1 |  |  |  | ROZPOCET |  |  |  |  | 0 | 0 | 0 | 0 | 0 | 1 | 0 | 4 | -723886364
| VV |  | ""v.č. 110 - výpis výrobků PSV, TZ" | [14 empty] | VV | 1 | 1 | True | 0 | ROZPOCET
| VV | A129 | 1 |  | 1 | [12 empty] | VV | 1 | 2 | True | 1 | ROZPOCET
322 | K | R9500034 | typové sklopné nástěn. madlo u sprchy a toaletní mísy nerez ozn. 10/OS dl. 834 mm D+M | KS | 2 |  | 0 |  |  | základní |  | 0 | 0 | 0 | 0 | 0 | 4 | K | 1 |  |  |  | ROZPOCET |  |  |  |  | 0 | 0 | 0 | 0 | 0 | 1 | 0 | 4 | 592317498
| VV |  | ""v.č. 110 - výpis výrobků PSV, TZ" | [14 empty] | VV | 1 | 1 | True | 0 | ROZPOCET
| VV | A130 | 2 |  | 2 | [12 empty] | VV | 1 | 2 | True | 1 | ROZPOCET
323 | K | R9500035 | typové sklopné nástěnné sedátko do sprchy, nerez + plast ozn. 12/OS D+M | KS | 1 |  | 0 |  |  | základní |  | 0 | 0 | 0 | 0 | 0 | 4 | K | 1 |  |  |  | ROZPOCET |  |  |  |  | 0 | 0 | 0 | 0 | 0 | 1 | 0 | 4 | 1029102236
| VV |  | ""v.č. 110 - výpis výrobků PSV, TZ" | [14 empty] | VV | 1 | 1 | True | 0 | ROZPOCET
| VV | A131 | 1 |  | 1 | [12 empty] | VV | 1 | 2 | True | 1 | ROZPOCET
324 | K | R9500036 | typové zrcadlo invalidní sklopné ozn. 11/OS D+M | KS | 1 |  | 0 |  |  | základní |  | 0 | 0 | 0 | 0 | 0 | 4 | K | 1 |  |  |  | ROZPOCET |  |  |  |  | 0 | 0 | 0 | 0 | 0 | 1 | 0 | 4 | 1933767704
| VV |  | ""v.č. 110 - výpis výrobků PSV, TZ" | [14 empty] | VV | 1 | 1 | True | 0 | ROZPOCET
| VV | A132 | 1 |  | 1 | [12 empty] | VV | 1 | 2 | True | 1 | ROZPOCET
325 | K | R9510004 | výstražná cedule u půdního výlezu - pohyb pouze po revizních lávkách viz. TZ D+M | KS | 1 |  | 0 |  |  | základní |  | 0 | 0 | 0 | 0 | 0 | 4 | K | 1 |  |  |  | ROZPOCET |  |  |  |  | 0 | 0 | 0 | 0 | 0 | 1 | 0 | 4 | 1415354499
| VV |  | ""v.č. 105 - půdorys krovu, TZ" | [14 empty] | VV | 1 | 1 | True | 0 | ROZPOCET
| VV | A133 | 1 |  | 1 | [12 empty] | VV | 1 | 2 | True | 1 | ROZPOCET
326 | K | R959791004 | přenosný hasicí přístroj PHP s haseb. schopností 34A D+M | KS | 2 |  | 0 |  |  | základní |  | 0 | 0.01472 | 0.02944 | 0 | 0 | 4 | K | 1 |  |  |  | ROZPOCET |  |  |  |  | 0 | 0 | 0 | 0 | 0 | 1 | 0 | 4 | -1877992513
| VV | A134 | 2 |  | 2 | [12 empty] | VV | 1 | 2 | True | 1 | ROZPOCET
327 | K | R959791005 | fotoluminis. štítky na stěny D+M | KS | 30 |  | 0 |  |  | základní |  | 0 | 0.01472 | 0.4416 | 0 | 0 | 4 | K | 1 |  |  |  | ROZPOCET |  |  |  |  | 0 | 0 | 0 | 0 | 0 | 1 | 0 | 4 | 1605877561
| VV | A135 | 30 |  | 30 | [12 empty] | VV | 1 | 2 | True | 1 | ROZPOCET
328 | K | R959791006 | autonomní detekce a signalizace bateriová D+M | KS | 6 |  | 0 |  |  | základní |  | 0 | 0.01472 | 0.08832 | 0 | 0 | 4 | K | 1 |  |  |  | ROZPOCET |  |  |  |  | 0 | 0 | 0 | 0 | 0 | 1 | 0 | 4 | -1884258086
| VV | A136 | 6 |  | 6 | [12 empty] | VV | 1 | 2 | True | 1 | ROZPOCET
329 | K | R9599026 | Montáž a dodávka - univerzální tyč rohová na sprchový závěs, průměr tyče 25 mm, materiál chromovaná mosaz; sprchový závěs 100% polyester-syntetická tkanina, rozměr 2×180×200 cm nepropustný, zesílené otvory pro kroužky vč.plastových kroužků; rozměr 100×100 cm | KPL | 1 |  | 0 |  |  | základní |  | 0 | 0 | 0 | 0 | 0 | 4 | K | 1 |  |  |  | ROZPOCET |  |  |  |  | 0 | 0 | 0 | 0 | 0 | 1 | 0 | 4 | -772173238
| VV | A137 | "č.m.: 1.20" 1 |  | 1 | [12 empty] | VV | 1 | 2 | True | 0 | ROZPOCET
| VV | B137 | "Mezisoučet: "A137 |  | 1 | [12 empty] | VV | 1 | 2 | True | 1 | ROZPOCET
330 | K | R9599029 | Montáž a dodávka - atypická skleněná sprchová stěna s otočnými dveřmi z bezp.skla tl.6 mm; šířka stěny 200 cm; výška 200 cm; otoční dveře š.90 cm se zvedanými nerez panty a nerez svislým madlem; pevná část kotvena ke stěně do nerez lišty; spodní část opatřena praporkovým těsněním | KPL | 1 |  | 0 |  |  | základní |  | 0 | 0 | 0 | 0 | 0 | 4 | K | 1 |  |  |  | ROZPOCET |  |  |  |  | 0 | 0 | 0 | 0 | 0 | 1 | 0 | 4 | -1996799200
| VV | A138 | 1 |  | 1 | [12 empty] | VV | 1 | 2 | True | 0 | ROZPOCET
| VV | B138 | "Mezisoučet: "A138 |  | 1 | [12 empty] | VV | 1 | 2 | True | 1 | ROZPOCET
| D | 96 | Bourání konstrukcí |  |  |  | 0 |  |  |  |  | 0 |  | 0 |  | 0.4833 | 4 | D | 0 |  |  |  | ROZPOCET | [10 empty] | 0
331 | K | 971033451 | Vybourání otvorů ve zdivu základovém nebo nadzákladovém z cihel, tvárnic, příčkovek z cihel pálených na maltu vápennou nebo vápenocementovou plochy do 0,25 m2, tl. do 450 mm | KUS | 1 |  | 0 | CS ÚRS 2017 01 |  | základní |  | 0 | 0 | 0 | 0.207 | 0.207 | 4 | K | 1 |  |  |  | ROZPOCET |  |  |  |  | 0 | 0 | 0 | 0 | 0 | 1 | 0 | 4 | -732305908
| VV |  | ""v.č. 103 - půdorys 1.NP, TZ" | [14 empty] | VV | 1 | 1 | True | 0 | ROZPOCET
| VV | A139 | 1 |  | 1 | [12 empty] | VV | 1 | 2 | True | 1 | ROZPOCET
332 | K | 973031151 | Vysekání výklenků nebo kapes ve zdivu z cihel na maltu vápennou nebo vápenocementovou výklenků, pohledové plochy přes 0,25 m2 | M3 | 0.145 |  | 0 | CS ÚRS 2017 01 |  | základní |  | 0 | 0 | 0 | 1.8 | 0.261 | 4 | K | 1 |  |  |  | ROZPOCET |  |  |  |  | 0 | 0 | 0 | 0 | 0 | 1 | 0 | 4 | -1733434263
| VV |  | ""v.č. 103 - půdorys 1.NP, TZ" | [14 empty] | VV | 1 | 1 | True | 0 | ROZPOCET
| VV | A140 | 1.15*0.58*0.15+0.4*0.75*0.15 |  | 0.145 | [12 empty] | VV | 1 | 2 | True | 1 | ROZPOCET
333 | K | 974032R164 | vyfrézování rýh ve stěnách nebo příčkách z dutých cihel, tvárnic, desek z dutých cihel nebo tvárnic do hl. 150 mm a šířky do 150 mm | M | 0.45 |  | 0 |  |  | základní |  | 0 | 0 | 0 | 0.034 | 0.0153 | 4 | K | 1 |  |  |  | ROZPOCET |  |  |  |  | 0 | 0 | 0 | 0 | 0 | 1 | 0 | 4 | -932078686
| VV |  | ""v.č. 103 - půdorys 1.NP, TZ" | [14 empty] | VV | 1 | 1 | True | 0 | ROZPOCET
| VV | A141 | 0.45 |  | 0.45 | [12 empty] | VV | 1 | 2 | True | 1 | ROZPOCET
| D | 997 | Přesun sutě |  |  |  | 0 |  |  |  |  | 0 |  | 0 |  | 0 | 4 | D | 0 |  |  |  | ROZPOCET | [10 empty] | 0
334 | K | 997013112 | Vnitrostaveništní doprava suti a vybouraných hmot vodorovně do 50 m svisle s použitím mechanizace pro budovy a haly výšky přes 6 do 9 m | T | 0.585 |  | 0 | CS ÚRS 2017 01 |  | základní |  | 0 | 0 | 0 | 0 | 0 | 4 | K | 1 |  |  |  | ROZPOCET |  |  |  |  | 0 | 0 | 0 | 0 | 0 | 1 | 0 | 4 | 1621328640
335 | K | 997013501 | Odvoz suti a vybouraných hmot na skládku nebo meziskládku se složením, na vzdálenost do 1 km | T | 0.585 |  | 0 | CS ÚRS 2017 01 |  | základní |  | 0 | 0 | 0 | 0 | 0 | 4 | K | 1 |  |  |  | ROZPOCET |  |  |  |  | 0 | 0 | 0 | 0 | 0 | 1 | 0 | 4 | -1857290382
| VV | A143 | 0.585 |  | 0.585 | [12 empty] | VV | 1 | 2 | True | 1 | ROZPOCET
336 | K | 997013509 | Odvoz suti a vybouraných hmot na skládku nebo meziskládku se složením, na vzdálenost Příplatek k ceně za každý další i započatý 1 km přes 1 km | T | 5.85 |  | 0 | CS ÚRS 2017 01 |  | základní |  | 0 | 0 | 0 | 0 | 0 | 4 | K | 1 |  |  |  | ROZPOCET |  |  |  |  | 0 | 0 | 0 | 0 | 0 | 1 | 0 | 4 | 2125970840
| VV | A144 | 0.585*10 |  | 5.85 | [12 empty] | VV | 1 | 2 | True | 1 | ROZPOCET
337 | K | 997013831 | Poplatek za uložení stavebního odpadu na skládce (skládkovné) směsného | T | 0.585 |  | 0 | CS ÚRS 2017 01 |  | základní |  | 0 | 0 | 0 | 0 | 0 | 4 | K | 1 |  |  |  | ROZPOCET |  |  |  |  | 0 | 0 | 0 | 0 | 0 | 1 | 0 | 4 | 1022513272
| VV | A145 | 0.585 |  | 0.585 | [12 empty] | VV | 1 | 2 | True | 1 | ROZPOCET
| D | 998 | Přesun hmot |  |  |  | 0 |  |  |  |  | 0 |  | 0 |  | 0 | 4 | D | 0 |  |  |  | ROZPOCET | [10 empty] | 0
338 | K | 998011002 | Přesun hmot pro budovy občanské výstavby, bydlení, výrobu a služby s nosnou svislou konstrukcí zděnou z cihel, tvárnic nebo kamene vodorovná dopravní vzdálenost do 100 m pro budovy výšky přes 6 do 12 m | T | 1076.003 |  | 0 | CS ÚRS 2017 01 |  | základní |  | 0 | 0 | 0 | 0 | 0 | 4 | K | 1 |  |  |  | ROZPOCET |  |  |  |  | 0 | 0 | 0 | 0 | 0 | 1 | 0 | 4 | 388638363

## ALFA-26502 - D.1.4.1. - ZTI
[18 empty] | {5588d9a5-be29-4309-92e1-94c16d05002d} | [5 empty] | B1 | B1 | 0,208 | 2
[18 empty] | -1 | [5 empty] | C1 | C1 | 6,19 | 2
| KRYCÍ LIST SOUPISU PRACÍ | [7 empty] | v --- níže se nacházejí doplnkové a pomocné údaje k sestavám --- v | [8 empty] | False | [5 empty] | D1 | D1 | 0,176 | 2
[24 empty] | E1 | E1 | 4,024 | 2
| Stavba: | [22 empty] | F1 | F1 | 0,15 | 2
|  | Transform. domova Kamelie Křižanov IV - SO.3 výstavba Měřín DA a DS | [21 empty] | G1 | G1 | 0,699 | 2
| Objekt: | [22 empty] | H1 | H1 | 0,883 | 2
|  | ALFA-26502 - D.1.4.1. - ZTI | [21 empty] | I1 | I1 | 0,237 | 2
[24 empty] | J1 | J1 | 0,514 | 2
| KSO: |  |  |  |  | CC-CZ: | [17 empty] | K1 | K1 | 0,56 | 2
| Místo: |  | Měřín |  |  | Datum: | 27. 1. 2020 | [16 empty] | L1 | L1 | 0,249 | 2
[24 empty] | M1 | M1 | 1,019 | 2
| Zadavatel: |  |  |  |  | IČ: | [17 empty] | N1 | N1 | 0,891 | 2
|  | Kraj Výsočina, Žižkova57, Jihlava |  |  |  | DIČ: | [17 empty] | O1 | O1 | 0,351 | 2
[24 empty] | P1 | P1 | 2,009 | 2
| Uchazeč: |  |  |  |  | IČ: | Vyplň údaj | [16 empty] | Q1 | Q1 | 0,102 | 2
|  | Vyplň údaj |  |  |  | DIČ: | Vyplň údaj | [16 empty] | R1 | R1 | 0,294 | 2
[24 empty] | T1 | T1 | 0,138 | 2
| Projektant: |  |  |  |  | IČ: | [17 empty] | B3 | B3 | 0,628 | 2
|  | Atelier Alfa, spol. s r.o., Brněnská 48, Jihlava |  |  |  | DIČ: | [17 empty] | C3 | C3 | 0,101 | 2
[24 empty] | D3 | D3 | 0,191 | 2
| Zpracovatel: |  |  |  |  | IČ: | [17 empty] | E3 | E3 | 0,088 | 2
[6 empty] | DIČ: | [17 empty] | F3 | F3 | 0,121 | 2
[24 empty] | G3 | G3 | 0,156 | 2
| Poznámka: | [22 empty] | H3 | H3 | 0,139 | 2
[24 empty] | I3 | I3 | 0,068 | 2
[24 empty] | J3 | J3 | 0,443 | 2
[24 empty] | K3 | K3 | 0,061 | 2
| Cena bez DPH | [5 empty] | 0 | [16 empty] | L3 | L3 | 0,03 | 2
[24 empty] | N3 | N3 | 0,054 | 2
|  |  | Základ daně |  |  | Sazba daně | Výše daně | [16 empty] | O3 | O3 | 0,064 | 2
| DPH | základní | 0 |  |  | 21% | 0 | [16 empty] | P3 | P3 | 0,019 | 2
|  | snížená | 0 |  |  | 15% | 0 | [16 empty] | Q3 | Q3 | 0,029 | 2
|  | zákl. přenesená | 0 |  |  | 21% | 0 | [16 empty] | R3 | R3 | 0,029 | 2
|  | sníž. přenesená | 0 |  |  | 15% | 0 | [16 empty] | S3 | S3 | 0,016 | 2
|  | nulová | 0 |  |  | 0% | 0 | [16 empty] | T3 | T3 | 0,019 | 2
[24 empty] | U3 | U3 | 0,01 | 2
| Cena s DPH |  |  | v | CZK |  | 0 | [16 empty] | V3 | V3 | 0,013 | 2
[24 empty] | W3 | W3 | 0,02 | 2
[24 empty] | X3 | X3 | 0,017 | 2
[24 empty] | Y3 | Y3 | 0,008 | 2
[24 empty] | Z3 | Z3 | 0,049 | 2
[24 empty] | AA3 | AA3 | 0,01 | 2
REKAPITULACE ČLENĚNÍ SOUPISU PRACÍ | [23 empty] | B9 | B9 | 2,366 | 2
[24 empty] | C9 | C9 | 0,056 | 2
Stavba: | [23 empty] | B10 | B10 | 2 | 2
|  | Transform. domova Kamelie Křižanov IV - SO.3 výstavba Měřín DA a DS | [21 empty] | C10 | C10 | 1 | 2
Objekt: | [23 empty] | E10 | E10 | 6 | 2
|  | ALFA-26502 - D.1.4.1. - ZTI | [21 empty] | F10 | F10 | 5 | 2
[24 empty] | G10 | G10 | 7 | 2
Místo: |  |  | Měřín |  |  | Datum: | 27. 1. 2020 | [16 empty] | H10 | H10 | 2 | 2
[24 empty] | J10 | J10 | 8 | 2
Zadavatel: |  |  | Kraj Výsočina, Žižkova57, Jihlava |  |  | Projektant: | Atelier Alfa, spol. s r.o., Brněnská 48, Jihlava | [16 empty] | K10 | K10 | 2 | 2
Uchazeč: |  |  | Vyplň údaj |  |  | Zpracovatel: | [17 empty] | L10 | L10 | 2 | 2
[24 empty] | N10 | N10 | 6 | 2
Kód dílu - Popis | [6 empty] | Cena celkem [CZK] | [16 empty] | O10 | O10 | 5 | 2
[24 empty] | P10 | P10 | 8 | 2
Náklady stavby celkem | [6 empty] | 0 | [11 empty] | -1 |  |  |  |  | R10 | R10 | 8 | 2
| 1 - Zemní práce | [5 empty] | 0 | [16 empty] | S10 | S10 | 2 | 2
| 4 - Vodorovné konstrukce | [5 empty] | 0 | [16 empty] | T10 | T10 | 2 | 2
| 6 - Úpravy povrchů, podlahy a osazování výplní | [5 empty] | 0 | [16 empty] | U10 | U10 | 4 | 2
| 713 - Izolace tepelné | [5 empty] | 0 | [16 empty] | W10 | W10 | 2 | 2
| 721 - Zdravotechnika - vnitřní kanalizace | [5 empty] | 0 | [16 empty] | X10 | X10 | 2 | 2
| 722 - Zdravotechnika - vnitřní vodovod | [5 empty] | 0 | [16 empty] | B17 | B17 | 1 | 2
| 723 - Zdravotechnika - vnitřní plynovod | [5 empty] | 0 | [16 empty] | B18 | B18 | 2 | 2
| 724 - Zdravotechnika - strojní vybavení | [5 empty] | 0 | [16 empty] | B20 | B20 | 1,31 | 2
| 725 - Zdravotechnika - zařizovací předměty | [5 empty] | 0 | [16 empty] | C20 | C20 | 3,49 | 2
| 726 - Zdravotechnika - předstěnové instalace | [5 empty] | 0 | [16 empty] | E20 | E20 | 0,9 | 2
| 727 - Zdravotechnika - požární ochrana | [5 empty] | 0 | [16 empty] | F20 | F20 | 2,16 | 2
| 783 - Dokončovací práce - nátěry | [5 empty] | 0 | [16 empty] | G20 | G20 | 0,3 | 2
| 9 - Ostatní konstrukce a práce-bourání | [5 empty] | 0 | [16 empty] | I20 | I20 | 0,8 | 2
| 99 - Přesuny hmot a sutí | [5 empty] | 0 | [16 empty] | B21 | B21 | 1,42 | 2
[24 empty] | C21 | C21 | 0,7 | 2
[24 empty] | D21 | D21 | 0,88 | 2
[24 empty] | B22 | B22 | 2,97 | 2
[24 empty] | B23 | B23 | 4,04 | 2
[24 empty] | B25 | B25 | 3,2 | 2
[24 empty] | C33 | C33 | 2,35 | 2
SOUPIS PRACÍ | [23 empty] | D33 | D33 | 2,47 | 2
[24 empty] | E33 | E33 | 9,1 | 2
Stavba: | [23 empty] | G33 | G33 | 8,75 | 2
|  | Transform. domova Kamelie Křižanov IV - SO.3 výstavba Měřín DA a DS | [21 empty] | H33 | H33 | 1,95 | 2
Objekt: | [23 empty] | I33 | I33 | 2,7 | 2
|  | ALFA-26502 - D.1.4.1. - ZTI | [21 empty] | K33 | K33 | 2,4 | 2
[24 empty] | M33 | M33 | 1,57 | 2
Místo: |  |  | Měřín |  |  | Datum: | 27. 1. 2020 | [16 empty] | N33 | N33 | 1,4 | 2
[24 empty] | B40 | B40 | 2,84 | 2
Zadavatel: |  |  | Kraj Výsočina, Žižkova57, Jihlava |  |  | Projektant: | Atelier Alfa, spol. s r.o., Brněnská 48, Jihlava | [16 empty] | C40 | C40 | 1,06 | 2
Uchazeč: |  |  | Vyplň údaj |  |  | Zpracovatel: | [17 empty] | D40 | D40 | 1,7 | 2
[24 empty] | E40 | E40 | 0,95 | 2
PČ | Typ | Kód | Popis | MJ | Množství | J.cena [CZK] | Cena celkem [CZK] | Cenová soustava |  | DPH | J. Nh [h] | Nh celkem [h] | J. hmotnost [t] | Hmotnost celkem [t] | J. suť [t] | Suť Celkem [t] | [7 empty] | F40 | F40 | 1,19 | 2
Náklady soupisu celkem | [6 empty] | 0 |  |  |  |  | 0 |  | 7.204 |  | 0 |  | D | -1 |  |  |  |  | G40 | G40 | 1,56 | 2 | [6 empty] | 0
| D | 1 | Zemní práce |  |  |  | 0 |  |  |  |  | 0 |  | 0 |  | 0 | 4 | D | 0 |  |  |  | ROZPOCET | H40 | H40 | 1,32 | 2 | [6 empty] | 0
1 | K | R139711101 | Vykopávky v uzavřeném prostoru v hornině tř. horniny tř. 1 až 4 | M3 | 18.89 |  | 0 |  |  | základní |  | 0 | 0 | 0 | 0 | 0 | 4 | K | 1 |  |  |  | ROZPOCET | I40 | I40 | 0,73 | 2 | 0 | 0 | 0 | 0 | 0 | 1 | 0 | 4 | 1609098734
| VV |  | ""základy - kanalizace, rozvinuté řezy kanalizací, tech. zpráva" | [14 empty] | VV | 1 | 1 | True | 0 | ROZPOCET | J40 | J40 | 0,73 | 2
| VV |  | ""kanalizace" | [14 empty] | VV | 1 | 1 | True | 0 | ROZPOCET | B41 | B41 | 2,4 | 2
| VV | A1 | "1-1´" 0.50*0.80*0.49 |  | 0.196 | [12 empty] | VV | 1 | 2 | True | 0 | ROZPOCET | C41 | C41 | 3,8 | 2
| VV | B1 | 0.25*0.80*1.04 |  | 0.208 | [12 empty] | VV | 1 | 2 | True | 0 | ROZPOCET | B43 | B43 | 1,1 | 2
| VV | C1 | 8.06*0.80*0.96 |  | 6.19 | [12 empty] | VV | 1 | 2 | True | 0 | ROZPOCET | C43 | C43 | 1,26 | 2
| VV | D1 | 0.35*0.80*0.63 |  | 0.176 | [12 empty] | VV | 1 | 2 | True | 0 | ROZPOCET | D43 | D43 | 1,13 | 2
| VV | E1 | "2-2´" 4.98*0.80*1.01 |  | 4.024 | [12 empty] | VV | 1 | 2 | True | 0 | ROZPOCET | B44 | B44 | 0,45 | 2
| VV | F1 | 0.25*0.80*0.75 |  | 0.15 | [12 empty] | VV | 1 | 2 | True | 0 | ROZPOCET | C44 | C44 | 1,72 | 2
| VV | G1 | "3-3´" 0.84*0.80*1.04 |  | 0.699 | [12 empty] | VV | 1 | 2 | True | 0 | ROZPOCET | D44 | D44 | 0,45 | 2
| VV | H1 | "4-4´" 1.20*0.80*0.92 |  | 0.883 | [12 empty] | VV | 1 | 2 | True | 0 | ROZPOCET | E44 | E44 | 0,2 | 2
| VV | I1 | 0.39*0.80*0.76 |  | 0.237 | [12 empty] | VV | 1 | 2 | True | 0 | ROZPOCET | F44 | F44 | 0,2 | 2
| VV | J1 | "5-5´" 0.73*0.80*0.88 |  | 0.514 | [12 empty] | VV | 1 | 2 | True | 0 | ROZPOCET | G44 | G44 | 0,53 | 2
| VV | K1 | "6-6´" 0.66*0.80*1.06 |  | 0.56 | [12 empty] | VV | 1 | 2 | True | 0 | ROZPOCET | H44 | H44 | 1,49 | 2
| VV | L1 | 0.35*0.80*0.89 |  | 0.249 | [12 empty] | VV | 1 | 2 | True | 0 | ROZPOCET | I44 | I44 | 0,2 | 2
| VV | M1 | "7-7´" 1.30*0.80*0.98 |  | 1.019 | [12 empty] | VV | 1 | 2 | True | 0 | ROZPOCET | J44 | J44 | 1,6 | 2
| VV | N1 | "8-8´" 1.16*0.80*0.96 |  | 0.891 | [12 empty] | VV | 1 | 2 | True | 0 | ROZPOCET | K44 | K44 | 1,22 | 2
| VV | O1 | "9-9´" 0.57*0.80*0.77 |  | 0.351 | [12 empty] | VV | 1 | 2 | True | 0 | ROZPOCET | B46 | B46 | 1,8 | 2
| VV | P1 | "10-10´" 3.44*0.80*0.73 |  | 2.009 | [12 empty] | VV | 1 | 2 | True | 0 | ROZPOCET | C46 | C46 | 3,53 | 2
| VV | Q1 | 0.25*0.80*0.51 |  | 0.102 | [12 empty] | VV | 1 | 2 | True | 0 | ROZPOCET | B47 | B47 | 2,51 | 2
| VV | R1 | "11-11´" 0.51*0.80*0.72 |  | 0.294 | [12 empty] | VV | 1 | 2 | True | 0 | ROZPOCET | C47 | C47 | 2,08 | 2
| VV | S1 | "Mezisoučet: "A1+B1+C1+D1+E1+F1+G1+H1+I1+J1+K1+L1+M1+N1+O1+P1+Q1+R1 |  | 18.752 | [12 empty] | VV | 1 | 2 | True | 0 | ROZPOCET | D47 | D47 | 1,71 | 2
| VV | T1 | "voda" 0.25*0.80*0.69 |  | 0.138 | [12 empty] | VV | 1 | 2 | True | 0 | ROZPOCET | E47 | E47 | 1,54 | 2
| VV | U1 | "Celkem: "A1+B1+C1+D1+E1+F1+G1+H1+I1+J1+K1+L1+M1+N1+O1+P1+Q1+R1+T1 |  | 18.89 | [12 empty] | VV | 1 | 2 | True | 1 | ROZPOCET | F47 | F47 | 1,08 | 2
2 | K | R161101101 | Svislé přemístění výkopku z horniny tř. 1 až 4 hl výkopu do 2,5 m | M3 | 18.89 |  | 0 |  |  | základní |  | 0 | 0 | 0 | 0 | 0 | 4 | K | 1 |  |  |  | ROZPOCET | B51 | B51 | 1 | 2 | 0 | 0 | 0 | 0 | 0 | 1 | 0 | 4 | 689025086
| VV | A2 | "dle pol. 1" 18.890 |  | 18.89 | [12 empty] | VV | 1 | 2 | True | 0 | ROZPOCET | B52 | B52 | 1 | 2
| VV | B2 | "Celkem: "A2 |  | 18.89 | [12 empty] | VV | 1 | 2 | True | 1 | ROZPOCET | B53 | B53 | 1 | 2
3 | K | R162601102 | Vodorovné přemístění výkopku do 5000 m horniny tř. 1 až 4 | M3 | 3.482 |  | 0 |  |  | základní |  | 0 | 0 | 0 | 0 | 0 | 4 | K | 1 |  |  |  | ROZPOCET | C53 | C53 | 1 | 2 | 0 | 0 | 0 | 0 | 0 | 1 | 0 | 4 | 781228786
| VV |  | ""technická zpráva" | [14 empty] | VV | 1 | 1 | True | 0 | ROZPOCET | B54 | B54 | 1 | 2
| VV |  | ""lože pod potrubí" | [14 empty] | VV | 1 | 1 | True | 0 | ROZPOCET | C54 | C54 | 1 | 2
| VV | A3 | "1-1´" (0.50+0.25+8.06+0.35)*0.80*0.15 |  | 1.099 | [12 empty] | VV | 1 | 2 | True | 0 | ROZPOCET | B66 | B66 | 1 | 2
| VV | B3 | "2-2´" (4.98+0.25)*0.80*0.15 |  | 0.628 | [12 empty] | VV | 1 | 2 | True | 0 | ROZPOCET | C66 | C66 | 1 | 2
| VV | C3 | "3-3´" 0.84*0.80*0.15 |  | 0.101 | [12 empty] | VV | 1 | 2 | True | 0 | ROZPOCET | B68 | B68 | 13,56 | 2
| VV | D3 | "4-4´" (1.20+0.39)*0.80*0.15 |  | 0.191 | [12 empty] | VV | 1 | 2 | True | 0 | ROZPOCET | B70 | B70 | 23,03 | 2
| VV | E3 | "5-5´" 0.73*0.80*0.15 |  | 0.088 | [12 empty] | VV | 1 | 2 | True | 0 | ROZPOCET | B72 | B72 | 16,37 | 2
| VV | F3 | "6-6´" (0.66+0.35)*0.80*0.15 |  | 0.121 | [12 empty] | VV | 1 | 2 | True | 0 | ROZPOCET | B76 | B76 | 4,53 | 2
| VV | G3 | "7-7´" 1.30*0.80*0.15 |  | 0.156 | [12 empty] | VV | 1 | 2 | True | 0 | ROZPOCET | B77 | B77 | 1,9 | 2
| VV | H3 | "8-8´" 1.16*0.80*0.15 |  | 0.139 | [12 empty] | VV | 1 | 2 | True | 0 | ROZPOCET | C77 | C77 | 0,43 | 2
| VV | I3 | "9-9´" 0.57*0.80*0.15 |  | 0.068 | [12 empty] | VV | 1 | 2 | True | 0 | ROZPOCET | E77 | E77 | 4,61 | 2
| VV | J3 | "10-10´" (3.44+0.25)*0.80*0.15 |  | 0.443 | [12 empty] | VV | 1 | 2 | True | 0 | ROZPOCET | F77 | F77 | 1,4 | 2
| VV | K3 | "11-11´" 0.51*0.80*0.15 |  | 0.061 | [12 empty] | VV | 1 | 2 | True | 0 | ROZPOCET | G77 | G77 | 0,34 | 2
| VV | L3 | "voda" 0.25*0.80*0.15 |  | 0.03 | [12 empty] | VV | 1 | 2 | True | 0 | ROZPOCET | H77 | H77 | 3,44 | 2
| VV | M3 | "Mezisoučet: "A3+B3+C3+D3+E3+F3+G3+H3+I3+J3+K3+L3 |  | 3.125 | [12 empty] | VV | 1 | 2 | True | 0 | ROZPOCET | B78 | B78 | 1,17 | 2
| VV |  | ""vytlačená kubatura trub" | [14 empty] | VV | 1 | 1 | True | 0 | ROZPOCET | B79 | B79 | 8,89 | 2
| VV | N3 | "1-1´" 2.70*0.020 |  | 0.054 | [12 empty] | VV | 1 | 2 | True | 0 | ROZPOCET | D79 | D79 | 8,25 | 2
| VV | O3 | 5.30*0.012 |  | 0.064 | [12 empty] | VV | 1 | 2 | True | 0 | ROZPOCET | E79 | E79 | 2,55 | 2
| VV | P3 | (0.88+0.28+0.12+0.26+0.56)*0.009 |  | 0.019 | [12 empty] | VV | 1 | 2 | True | 0 | ROZPOCET | F79 | F79 | 2,46 | 2
| VV | Q3 | "2-2´" 2.40*0.012 |  | 0.029 | [12 empty] | VV | 1 | 2 | True | 0 | ROZPOCET | B80 | B80 | 5,36 | 2
| VV | R3 | (2.74+0.28+0.23)*0.009 |  | 0.029 | [12 empty] | VV | 1 | 2 | True | 0 | ROZPOCET | B81 | B81 | 2,88 | 2
| VV | S3 | "3-3´" (0.94+0.82)*0.009 |  | 0.016 | [12 empty] | VV | 1 | 2 | True | 0 | ROZPOCET | B82 | B82 | 9 | 2
| VV | T3 | "4-4" (1.60+0.28+0.23)*0.009 |  | 0.019 | [12 empty] | VV | 1 | 2 | True | 0 | ROZPOCET | B84 | B84 | 7 | 2
| VV | U3 | "5-5" (0.83+0.32)*0.009 |  | 0.01 | [12 empty] | VV | 1 | 2 | True | 0 | ROZPOCET | B86 | B86 | 1 | 2
| VV | V3 | "6-6´" (1.07+0.32)*0.009 |  | 0.013 | [12 empty] | VV | 1 | 2 | True | 0 | ROZPOCET | B89 | B89 | 1 | 2
| VV | W3 | "7-7´" (1.34+0.32+0.22+0.30)*0.009 |  | 0.02 | [12 empty] | VV | 1 | 2 | True | 0 | ROZPOCET | B90 | B90 | 1 | 2
| VV | X3 | "8-8´" (1.20+0.73)*0.009 |  | 0.017 | [12 empty] | VV | 1 | 2 | True | 0 | ROZPOCET | B100 | B100 | 2 | 2
| VV | Y3 | "9-9´" (0.61+0.32)*0.009 |  | 0.008 | [12 empty] | VV | 1 | 2 | True | 0 | ROZPOCET | C100 | C100 | 1 | 2
| VV | Z3 | "10-10´" (3.70+0.28+0.11)*0.012 |  | 0.049 | [12 empty] | VV | 1 | 2 | True | 0 | ROZPOCET | D100 | D100 | 1 | 2
| VV | AA3 | "11-11´" (0.61+0.52)*0.009 |  | 0.01 | [12 empty] | VV | 1 | 2 | True | 0 | ROZPOCET | E100 | E100 | 1 | 2
| VV | AB3 | "Celkem: "A3+B3+C3+D3+E3+F3+G3+H3+I3+J3+K3+L3+N3+O3+P3+Q3+R3+S3+T3+U3+V3+W3+X3+Y3+Z3+AA3 |  | 3.482 | [12 empty] | VV | 1 | 2 | True | 1 | ROZPOCET | B102 | B102 | 1 | 2
4 | K | R171201201 | Uložení sypaniny na skládku | M3 | 3.482 |  | 0 |  |  | základní |  | 0 | 0 | 0 | 0 | 0 | 4 | K | 1 |  |  |  | ROZPOCET | B114 | B114 | 1 | 2 | 0 | 0 | 0 | 0 | 0 | 1 | 0 | 4 | -1830451946
| VV | A4 | "dle pol. 3" 3.482 |  | 3.482 | [12 empty] | VV | 1 | 2 | True | 0 | ROZPOCET | B120 | B120 | 4 | 2
| VV | B4 | "Celkem: "A4 |  | 3.482 | [12 empty] | VV | 1 | 2 | True | 1 | ROZPOCET | B121 | B121 | 4 | 2
5 | K | R171201202 | Poplatek za skládku | M3 | 3.482 |  | 0 |  |  | základní |  | 0 | 0 | 0 | 0 | 0 | 4 | K | 1 |  |  |  | ROZPOCET | B124 | B124 | 1 | 2 | 0 | 0 | 0 | 0 | 0 | 1 | 0 | 4 | -1940286421
| VV | A5 | "dle pol. 3" 3.482 |  | 3.482 | [12 empty] | VV | 1 | 2 | True | 0 | ROZPOCET | B139 | B139 | 1 | 2
| VV | B5 | "Celkem: "A5 |  | 3.482 | [12 empty] | VV | 1 | 2 | True | 1 | ROZPOCET | B140 | B140 | 1 | 2
6 | K | R174101101 | Zásyp zhutněný jam šachet rýh nebo kolem objektů | M3 | 15.408 |  | 0 |  |  | základní |  | 0 | 0 | 0 | 0 | 0 | 4 | K | 1 |  |  |  | ROZPOCET | B142 | B142 | 1 | 2 | 0 | 0 | 0 | 0 | 0 | 1 | 0 | 4 | 1911514789
| VV |  | ""výkop-obsyp-vodorovné přemístění" | [14 empty] | VV | 1 | 1 | True | 0 | ROZPOCET | B147 | B147 | 1 | 2
| VV | A6 | 18.89-3.482 |  | 15.408 | [12 empty] | VV | 1 | 2 | True | 0 | ROZPOCET | C147 | C147 | 1 | 2
| VV | B6 | "Celkem: "A6 |  | 15.408 | [12 empty] | VV | 1 | 2 | True | 1 | ROZPOCET | D147 | D147 | 1 | 2
7 | K | R175101109 | Příplatek za prohození sypaniny u obsypu potrubí | M3 | 15.408 |  | 0 |  |  | základní |  | 0 | 0 | 0 | 0 | 0 | 4 | K | 1 |  |  |  | ROZPOCET | E147 | E147 | 1 | 2 | 0 | 0 | 0 | 0 | 0 | 1 | 0 | 4 | -1274294176
| VV | A7 | "dle zásypu potrubí" 15.408 |  | 15.408 | [12 empty] | VV | 1 | 2 | True | 0 | ROZPOCET | F147 | F147 | 1 | 2
| VV | B7 | "Celkem: "A7 |  | 15.408 | [12 empty] | VV | 1 | 2 | True | 1 | ROZPOCET | B156 | B156 | 1,43 | 2
| D | 4 | Vodorovné konstrukce |  |  |  | 0 |  |  |  |  | 0 |  | 5.9087 |  | 0 | 4 | D | 0 |  |  |  | ROZPOCET | [10 empty] | 0
8 | K | 451572111 | Lože pod potrubí otevřený výkop z kameniva drobného těženého | M3 | 3.125 |  | 0 |  |  | základní |  | 0 | 1.8908 | 5.9087 | 0 | 0 | 4 | K | 1 |  |  |  | ROZPOCET |  |  |  |  | 0 | 0 | 0 | 0 | 0 | 1 | 0 | 4 | -659839209
| VV | A8 | "dle pol. 3" 3.125 |  | 3.125 | [12 empty] | VV | 1 | 2 | True | 0 | ROZPOCET
| VV | B8 | "Celkem: "A8 |  | 3.125 | [12 empty] | VV | 1 | 2 | True | 1 | ROZPOCET
| D | 6 | Úpravy povrchů, podlahy a osazování výplní |  |  |  | 0 |  |  |  |  | 0 |  | 0.15884 |  | 0 | 4 | D | 0 |  |  |  | ROZPOCET | [10 empty] | 0
9 | K | 612135101 | Hrubá výplň rýh ve stěnách maltou jakékoli šířky rýhy | M2 | 3.971 |  | 0 |  |  | základní |  | 0 | 0.04 | 0.15884 | 0 | 0 | 4 | K | 1 |  |  |  | ROZPOCET |  |  |  |  | 0 | 0 | 0 | 0 | 0 | 1 | 0 | 4 | 959581994
| VV |  | ""kanalizace" | [14 empty] | VV | 1 | 1 | True | 0 | ROZPOCET
| VV | A9 | (6.11*0.07)+(4.42*0.07)+(2.72*0.10)+(3.60*0.15) |  | 1.549 | [12 empty] | VV | 1 | 2 | True | 0 | ROZPOCET
| VV |  | ""voda" | [14 empty] | VV | 1 | 1 | True | 0 | ROZPOCET
| VV | B9 | (3.36*0.07)+(7.06*0.10)+(9.50*0.15) |  | 2.366 | [12 empty] | VV | 1 | 2 | True | 0 | ROZPOCET
| VV |  | ""plyn" | [14 empty] | VV | 1 | 1 | True | 0 | ROZPOCET
| VV | C9 | (0.80*0.07) |  | 0.056 | [12 empty] | VV | 1 | 2 | True | 0 | ROZPOCET
| VV | D9 | "Celkem: "A9+B9+C9 |  | 3.971 | [12 empty] | VV | 1 | 2 | True | 1 | ROZPOCET
| D | 713 | Izolace tepelné |  |  |  | 0 |  |  |  |  | 0 |  | 0.028173 |  | 0 | 4 | D | 0 |  |  |  | ROZPOCET | [10 empty] | 0
31 | K | 713463111 | Montáž izolace tepelné potrubí potrubními pouzdry bez úpravy staženými drátem 1x D do 100 mm | M | 1.25 |  | 0 |  |  | základní |  | 0 | 0 | 0 | 0 | 0 | 4 | K | 1 |  |  |  | ROZPOCET |  |  |  |  | 0 | 0 | 0 | 0 | 0 | 1 | 0 | 4 | 1382050041
| VV |  | ""kanalizace" | [14 empty] | VV | 1 | 1 | True | 0 | ROZPOCET
| VV | A31 | "10" 1.25 |  | 1.25 | [12 empty] | VV | 1 | 2 | True | 0 | ROZPOCET
| VV | B31 | "Celkem: "A31 |  | 1.25 | [12 empty] | VV | 1 | 2 | True | 1 | ROZPOCET
32 | M | 631R544100 | pouzdro potrubní izolační 108/25 mm | M | 1.25 |  | 0 |  |  | základní |  | 0 | 0.00073 | 0.0009125 | 0 | 0 | 8 | M | 1 |  |  |  | ROZPOCET |  |  |  |  | 0 | 0 | 0 | 0 | 0 | 1 | 0 | 4 | 1763554369
33 | K | 713463132 | Montáž izolace tepelné potrubí potrubními pouzdry bez úpravy slepenými 1x tl izolace do 50 mm | M | 35.72 |  | 0 |  |  | základní |  | 0 | 0.00011 | 0.0039292 | 0 | 0 | 4 | K | 1 |  |  |  | ROZPOCET |  |  |  |  | 0 | 0 | 0 | 0 | 0 | 1 | 0 | 4 | -234704354
| VV |  | ""tech. zpráva, příl. 32" | [14 empty] | VV | 1 | 1 | True | 0 | ROZPOCET
| VV |  | ""voda nad podhledem, tl. izolace 40 mm" | [14 empty] | VV | 1 | 1 | True | 0 | ROZPOCET
| VV |  | ""vněj. prům. potrubí 20" | [14 empty] | VV | 1 | 1 | True | 0 | ROZPOCET
| VV | A33 | "B" 1.16+1.87 |  | 3.03 | [12 empty] | VV | 1 | 2 | True | 0 | ROZPOCET
| VV | B33 | "Mezisoučet: "A33 |  | 3.03 | [12 empty] | VV | 1 | 2 | True | 0 | ROZPOCET
| VV |  | ""vněj. prům. potrubí 25" | [14 empty] | VV | 1 | 1 | True | 0 | ROZPOCET
| VV | C33 | "A33" 1.17+1.18 |  | 2.35 | [12 empty] | VV | 1 | 2 | True | 0 | ROZPOCET
| VV | D33 | "B33" 2.47 |  | 2.47 | [12 empty] | VV | 1 | 2 | True | 0 | ROZPOCET
| VV | E33 | "cirkulace" 1.00+2.01+1.25+4.84 |  | 9.1 | [12 empty] | VV | 1 | 2 | True | 0 | ROZPOCET
| VV | F33 | "Mezisoučet: "C33+D33+E33 |  | 13.92 | [12 empty] | VV | 1 | 2 | True | 0 | ROZPOCET
| VV |  | ""vněj. prům. potrubí 32" | [14 empty] | VV | 1 | 1 | True | 0 | ROZPOCET
| VV | G33 | "smíšená - rozvod" 0.82+2.04+1.25+4.64 |  | 8.75 | [12 empty] | VV | 1 | 2 | True | 0 | ROZPOCET
| VV | H33 | "A33" 1.85+0.10 |  | 1.95 | [12 empty] | VV | 1 | 2 | True | 0 | ROZPOCET
| VV | I33 | "B33" 2.70 |  | 2.7 | [12 empty] | VV | 1 | 2 | True | 0 | ROZPOCET
| VV | J33 | "Mezisoučet: "G33+H33+I33 |  | 13.4 | [12 empty] | VV | 1 | 2 | True | 0 | ROZPOCET
| VV |  | ""voda po povrchu, tl. izolace 50 mm" | [14 empty] | VV | 1 | 1 | True | 0 | ROZPOCET
| VV |  | ""vněj. prům. potrubí 25" | [14 empty] | VV | 1 | 1 | True | 0 | ROZPOCET
| VV | K33 | "cirkulace v technické místnosti" 0.15+0.43+0.56+1.26 |  | 2.4 | [12 empty] | VV | 1 | 2 | True | 0 | ROZPOCET
| VV | L33 | "Mezisoučet: "K33 |  | 2.4 | [12 empty] | VV | 1 | 2 | True | 0 | ROZPOCET
| VV |  | ""vněj. prům. potrubí 32" | [14 empty] | VV | 1 | 1 | True | 0 | ROZPOCET
| VV | M33 | "teplá v tech. místnosti" 0.15+0.35+0.74+0.19+0.14 |  | 1.57 | [12 empty] | VV | 1 | 2 | True | 0 | ROZPOCET
| VV | N33 | "smíšená v tech. místnosti" 1.40 |  | 1.4 | [12 empty] | VV | 1 | 2 | True | 0 | ROZPOCET
| VV | O33 | "Mezisoučet: "M33+N33 |  | 2.97 | [12 empty] | VV | 1 | 2 | True | 0 | ROZPOCET
| VV | P33 | "Celkem: "A33+C33+D33+E33+G33+H33+I33+K33+M33+N33 |  | 35.72 | [12 empty] | VV | 1 | 2 | True | 1 | ROZPOCET
34 | M | 631R5444001 | pouzdro potrubní izolační z čedičové vlny 22/40 mm | M | 3.03 |  | 0 |  |  | základní |  | 0 | 0.00054 | 0.0016362 | 0 | 0 | 8 | M | 1 |  |  |  | ROZPOCET |  |  |  |  | 0 | 0 | 0 | 0 | 0 | 1 | 0 | 4 | -160550779
| VV |  | ""tech. zpráva, příl. 32" | [14 empty] | VV | 1 | 1 | True | 0 | ROZPOCET
| VV | A34 | "dle montáže - vněj. prům. potrubí 20" 3.03 |  | 3.03 | [12 empty] | VV | 1 | 2 | True | 0 | ROZPOCET
| VV | B34 | "Celkem: "A34 |  | 3.03 | [12 empty] | VV | 1 | 2 | True | 1 | ROZPOCET
35 | M | 631R5444101 | Izolace potrubí prům. do 28 mm, tl. 40 mm | M | 13.92 |  | 0 |  |  | základní |  | 0 | 0.00059 | 0.0082128 | 0 | 0 | 8 | M | 1 |  |  |  | ROZPOCET |  |  |  |  | 0 | 0 | 0 | 0 | 0 | 1 | 0 | 4 | -672124338
| VV | A35 | "dle montáže" 13.92 |  | 13.92 | [12 empty] | VV | 1 | 2 | True | 0 | ROZPOCET
| VV | B35 | "Celkem: "A35 |  | 13.92 | [12 empty] | VV | 1 | 2 | True | 1 | ROZPOCET
36 | M | 631R544401 | pouzdro potrubní izolační z čedičové vlny 35/40 mm | M | 13.4 |  | 0 |  |  | základní |  | 0 | 0.00065 | 0.00871 | 0 | 0 | 8 | M | 1 |  |  |  | ROZPOCET |  |  |  |  | 0 | 0 | 0 | 0 | 0 | 1 | 0 | 4 | -792816341
| VV |  | ""tech. zpráva, příl. 32" | [14 empty] | VV | 1 | 1 | True | 0 | ROZPOCET
| VV | A36 | "dle montáže - vněj. prům. potrubí 32" 13.40 |  | 13.4 | [12 empty] | VV | 1 | 2 | True | 0 | ROZPOCET
| VV | B36 | "Celkem: "A36 |  | 13.4 | [12 empty] | VV | 1 | 2 | True | 1 | ROZPOCET
37 | M | 631R544610 | pouzdro potrubní izolační 28/50 mm | M | 2.4 |  | 0 |  |  | základní |  | 0 | 0.00085 | 0.00204 | 0 | 0 | 8 | M | 1 |  |  |  | ROZPOCET |  |  |  |  | 0 | 0 | 0 | 0 | 0 | 1 | 0 | 4 | -2102551232
| VV |  | ""tech. zpráva, příl. 32" | [14 empty] | VV | 1 | 1 | True | 0 | ROZPOCET
| VV | A37 | "dle montáže - vněj. prům. potrubí 25" 2.40 |  | 2.4 | [12 empty] | VV | 1 | 2 | True | 0 | ROZPOCET
| VV | B37 | "Celkem: "A37 |  | 2.4 | [12 empty] | VV | 1 | 2 | True | 1 | ROZPOCET
38 | M | 631R544620 | pouzdro potrubní izolační 35/50 mm | M | 2.97 |  | 0 |  |  | základní |  | 0 | 0.00092 | 0.0027324 | 0 | 0 | 8 | M | 1 |  |  |  | ROZPOCET |  |  |  |  | 0 | 0 | 0 | 0 | 0 | 1 | 0 | 4 | 14960118
| VV |  | ""tech. zpráva, příl. 32" | [14 empty] | VV | 1 | 1 | True | 0 | ROZPOCET
| VV | A38 | "dle montáže - vněj. prům. potrubí 32" 2.97 |  | 2.97 | [12 empty] | VV | 1 | 2 | True | 0 | ROZPOCET
| VV | B38 | "Celkem: "A38 |  | 2.97 | [12 empty] | VV | 1 | 2 | True | 1 | ROZPOCET
39 | K | 998713101 | Přesun hmot tonážní tonážní pro izolace tepelné v objektech v do 6 m | T | 0.028 |  | 0 |  |  | základní |  | 0 | 0 | 0 | 0 | 0 | 4 | K | 1 |  |  |  | ROZPOCET |  |  |  |  | 0 | 0 | 0 | 0 | 0 | 1 | 0 | 4 | -1902489652
| D | 721 | Zdravotechnika - vnitřní kanalizace |  |  |  | 0 |  |  |  |  | 0 |  | 0.30707 |  | 0 | 4 | D | 0 |  |  |  | ROZPOCET | [10 empty] | 0
40 | K | 721173401 | Potrubí kanalizační z PVC hrdlové ležaté vnitřní DN 100 systém KG | M | 14.24 |  | 0 |  |  | základní |  | 0 | 0.00126 | 0.017942 | 0 | 0 | 4 | K | 1 |  |  |  | ROZPOCET |  |  |  |  | 0 | 0 | 0 | 0 | 0 | 1 | 0 | 4 | 1322727200
| VV |  | ""v. č. 201,202,203, příl. 10" | [14 empty] | VV | 1 | 1 | True | 0 | ROZPOCET
| VV | A40 | "1-1´" 0.88+0.10+0.26+0.92 |  | 2.16 | [12 empty] | VV | 1 | 2 | True | 0 | ROZPOCET
| VV | B40 | "2-2´" 2.74+0.10 |  | 2.84 | [12 empty] | VV | 1 | 2 | True | 0 | ROZPOCET
| VV | C40 | "3-3´" 0.94+0.12 |  | 1.06 | [12 empty] | VV | 1 | 2 | True | 0 | ROZPOCET
| VV | D40 | "4-4" 1.60+0.10 |  | 1.7 | [12 empty] | VV | 1 | 2 | True | 0 | ROZPOCET
| VV | E40 | "5-5´" 0.83+0.12 |  | 0.95 | [12 empty] | VV | 1 | 2 | True | 0 | ROZPOCET
| VV | F40 | "6-6´" 1.07+0.12 |  | 1.19 | [12 empty] | VV | 1 | 2 | True | 0 | ROZPOCET
| VV | G40 | "7-7´" 1.34+0.12+0.10 |  | 1.56 | [12 empty] | VV | 1 | 2 | True | 0 | ROZPOCET
| VV | H40 | "8-8´" 1.20+0.12 |  | 1.32 | [12 empty] | VV | 1 | 2 | True | 0 | ROZPOCET
| VV | I40 | "9-9´" 0.61+0.12 |  | 0.73 | [12 empty] | VV | 1 | 2 | True | 0 | ROZPOCET
| VV | J40 | "11-11´" 0.61+0.12 |  | 0.73 | [12 empty] | VV | 1 | 2 | True | 0 | ROZPOCET
| VV | K40 | "Celkem: "A40+B40+C40+D40+E40+F40+G40+H40+I40+J40 |  | 14.24 | [12 empty] | VV | 1 | 2 | True | 1 | ROZPOCET
41 | K | 721173402 | Potrubí kanalizační z PVC hrdlové ležaté vnitřní DN 125 systém KG | M | 11.55 |  | 0 |  |  | základní |  | 0 | 0.00177 | 0.020444 | 0 | 0 | 4 | K | 1 |  |  |  | ROZPOCET |  |  |  |  | 0 | 0 | 0 | 0 | 0 | 1 | 0 | 4 | 905480478
| VV |  | ""v. č. 201, 202, 203, příl. 10" | [14 empty] | VV | 1 | 1 | True | 0 | ROZPOCET
| VV | A41 | "1-1´" 5.35 |  | 5.35 | [12 empty] | VV | 1 | 2 | True | 0 | ROZPOCET
| VV | B41 | "2-2´" 2.40 |  | 2.4 | [12 empty] | VV | 1 | 2 | True | 0 | ROZPOCET
| VV | C41 | "10-10´" 3.70+0.10 |  | 3.8 | [12 empty] | VV | 1 | 2 | True | 0 | ROZPOCET
| VV | D41 | "Celkem: "A41+B41+C41 |  | 11.55 | [12 empty] | VV | 1 | 2 | True | 1 | ROZPOCET
42 | K | 721173403 | Potrubí kanalizační z PVC hrdlové ležaté vnitřní DN 150 systém KG | M | 2.7 |  | 0 |  |  | základní |  | 0 | 0.00275 | 0.007425 | 0 | 0 | 4 | K | 1 |  |  |  | ROZPOCET |  |  |  |  | 0 | 0 | 0 | 0 | 0 | 1 | 0 | 4 | -1612008291
| VV |  | ""v. č. 201,202,203, příl. 10" | [14 empty] | VV | 1 | 1 | True | 0 | ROZPOCET
| VV | A42 | "1-1´" 2.70 |  | 2.7 | [12 empty] | VV | 1 | 2 | True | 0 | ROZPOCET
| VV | B42 | "Celkem: "A42 |  | 2.7 | [12 empty] | VV | 1 | 2 | True | 1 | ROZPOCET
43 | K | 721174024 | Potrubí kanalizační z PP hrdlové odpadní DN 70 | M | 5.18 |  | 0 |  |  | základní |  | 0 | 0.01106 | 0.057291 | 0 | 0 | 4 | K | 1 |  |  |  | ROZPOCET |  |  |  |  | 0 | 0 | 0 | 0 | 0 | 1 | 0 | 4 | -1989122227
| VV |  | ""v. č. 201, 202, 203, příl. 11" | [14 empty] | VV | 1 | 1 | True | 0 | ROZPOCET
| VV | A43 | "1" 1.69 |  | 1.69 | [12 empty] | VV | 1 | 2 | True | 0 | ROZPOCET
| VV | B43 | "5" 0.24+0.86 |  | 1.1 | [12 empty] | VV | 1 | 2 | True | 0 | ROZPOCET
| VV | C43 | "6" 0.24+1.02 |  | 1.26 | [12 empty] | VV | 1 | 2 | True | 0 | ROZPOCET
| VV | D43 | "7" 0.24+0.89 |  | 1.13 | [12 empty] | VV | 1 | 2 | True | 0 | ROZPOCET
| VV | E43 | "Celkem: "A43+B43+C43+D43 |  | 5.18 | [12 empty] | VV | 1 | 2 | True | 1 | ROZPOCET
44 | K | 721174025 | Potrubí kanalizační z PP hrdlové odpadní DN 100 | M | 8.51 |  | 0 |  |  | základní |  | 0 | 0.01278 | 0.10876 | 0 | 0 | 4 | K | 1 |  |  |  | ROZPOCET |  |  |  |  | 0 | 0 | 0 | 0 | 0 | 1 | 0 | 4 | 632852864
| VV |  | ""v. č. 201, 202, 203, příl. 11" | [14 empty] | VV | 1 | 1 | True | 0 | ROZPOCET
| VV | A44 | "1" 0.22+0.23 |  | 0.45 | [12 empty] | VV | 1 | 2 | True | 0 | ROZPOCET
| VV | B44 | "2" 0.22+0.23 |  | 0.45 | [12 empty] | VV | 1 | 2 | True | 0 | ROZPOCET
| VV | C44 | "3" 0.24+1.48 |  | 1.72 | [12 empty] | VV | 1 | 2 | True | 0 | ROZPOCET
| VV | D44 | "4" 0.22+0.23 |  | 0.45 | [12 empty] | VV | 1 | 2 | True | 0 | ROZPOCET
| VV | E44 | "5" 0.20 |  | 0.2 | [12 empty] | VV | 1 | 2 | True | 0 | ROZPOCET
| VV | F44 | "6" 0.20 |  | 0.2 | [12 empty] | VV | 1 | 2 | True | 0 | ROZPOCET
| VV | G44 | "7" 0.13+0.20+0.20 |  | 0.53 | [12 empty] | VV | 1 | 2 | True | 0 | ROZPOCET
| VV | H44 | "8" 0.10+1.39 |  | 1.49 | [12 empty] | VV | 1 | 2 | True | 0 | ROZPOCET
| VV | I44 | "9" 0.20 |  | 0.2 | [12 empty] | VV | 1 | 2 | True | 0 | ROZPOCET
| VV | J44 | "10" 0.68+0.46+0.46 |  | 1.6 | [12 empty] | VV | 1 | 2 | True | 0 | ROZPOCET
| VV | K44 | "11" 0.10+1.12 |  | 1.22 | [12 empty] | VV | 1 | 2 | True | 0 | ROZPOCET
| VV | L44 | "Celkem: "A44+B44+C44+D44+E44+F44+G44+H44+I44+J44+K44 |  | 8.51 | [12 empty] | VV | 1 | 2 | True | 1 | ROZPOCET
45 | K | 721174026 | Potrubí kanalizační z PP hrdlové odpadní DN 125 | M | 0.45 |  | 0 |  |  | základní |  | 0 | 0.01395 | 0.0062775 | 0 | 0 | 4 | K | 1 |  |  |  | ROZPOCET |  |  |  |  | 0 | 0 | 0 | 0 | 0 | 1 | 0 | 4 | -898955855
| VV |  | ""v. č. 201, 202, 203, příl. 11" | [14 empty] | VV | 1 | 1 | True | 0 | ROZPOCET
| VV | A45 | "10" 0.22+0.23 |  | 0.45 | [12 empty] | VV | 1 | 2 | True | 0 | ROZPOCET
| VV | B45 | "Celkem: "A45 |  | 0.45 | [12 empty] | VV | 1 | 2 | True | 1 | ROZPOCET
46 | K | 721174041 | Potrubí kanalizační z PP hrdlové připojovací DN 32 | M | 6.63 |  | 0 |  |  | základní |  | 0 | 0.00067 | 0.0044421 | 0 | 0 | 4 | K | 1 |  |  |  | ROZPOCET |  |  |  |  | 0 | 0 | 0 | 0 | 0 | 1 | 0 | 4 | -1245300039
| VV | A46 | "2" 1.05+0.25 |  | 1.3 | [12 empty] | VV | 1 | 2 | True | 0 | ROZPOCET
| VV | B46 | "4" 1.05+0.75 |  | 1.8 | [12 empty] | VV | 1 | 2 | True | 0 | ROZPOCET
| VV | C46 | "10" 0.70+2.53+0.30 |  | 3.53 | [12 empty] | VV | 1 | 2 | True | 0 | ROZPOCET
| VV | D46 | "Celkem: "A46+B46+C46 |  | 6.63 | [12 empty] | VV | 1 | 2 | True | 1 | ROZPOCET
47 | K | 721174043 | Potrubí kanalizační z PP hrdlové připojovací DN 50 | M | 9.17 |  | 0 |  |  | základní |  | 0 | 0.00099 | 0.0090783 | 0 | 0 | 4 | K | 1 |  |  |  | ROZPOCET |  |  |  |  | 0 | 0 | 0 | 0 | 0 | 1 | 0 | 4 | -1504863494
| VV |  | ""v. č. 201, 202, 203, příl. 11" | [14 empty] | VV | 1 | 1 | True | 0 | ROZPOCET
| VV | A47 | "1" 0.25 |  | 0.25 | [12 empty] | VV | 1 | 2 | True | 0 | ROZPOCET
| VV | B47 | "2" 1.35+0.46+0.70 |  | 2.51 | [12 empty] | VV | 1 | 2 | True | 0 | ROZPOCET
| VV | C47 | "4" 2.08 |  | 2.08 | [12 empty] | VV | 1 | 2 | True | 0 | ROZPOCET
| VV | D47 | "7" 0.19+1.52 |  | 1.71 | [12 empty] | VV | 1 | 2 | True | 0 | ROZPOCET
| VV | E47 | "9" 0.19+1.35 |  | 1.54 | [12 empty] | VV | 1 | 2 | True | 0 | ROZPOCET
| VV | F47 | "10" 0.53+0.20+0.15+0.20 |  | 1.08 | [12 empty] | VV | 1 | 2 | True | 0 | ROZPOCET
| VV | G47 | "Celkem: "A47+B47+C47+D47+E47+F47 |  | 9.17 | [12 empty] | VV | 1 | 2 | True | 1 | ROZPOCET
48 | K | 721174062 | Potrubí kanalizační z PP větrací systém HT DN 75 | M | 1.09 |  | 0 |  |  | základní |  | 0 | 0.00053 | 0.0005777 | 0 | 0 | 4 | K | 1 |  |  |  | ROZPOCET |  |  |  |  | 0 | 0 | 0 | 0 | 0 | 1 | 0 | 4 | 886836452
| VV | A48 | "1" 1.09 |  | 1.09 | [12 empty] | VV | 1 | 2 | True | 0 | ROZPOCET
| VV | B48 | "Celkem: "A48 |  | 1.09 | [12 empty] | VV | 1 | 2 | True | 1 | ROZPOCET
49 | K | 721174063 | Potrubí kanalizační z PP hrdlové větrací DN 100 | M | 4.1 |  | 0 |  |  | základní |  | 0 | 0.01265 | 0.051865 | 0 | 0 | 4 | K | 1 |  |  |  | ROZPOCET |  |  |  |  | 0 | 0 | 0 | 0 | 0 | 1 | 0 | 4 | -40698923
| VV |  | ""v. č. 201, 202, 203, příl. 11" | [14 empty] | VV | 1 | 1 | True | 0 | ROZPOCET
| VV | A49 | "10" 4.10 |  | 4.1 | [12 empty] | VV | 1 | 2 | True | 0 | ROZPOCET
| VV | B49 | "Celkem: "A49 |  | 4.1 | [12 empty] | VV | 1 | 2 | True | 1 | ROZPOCET
50 | K | 721194103 | Vyvedení a upevnění odpadních výpustek D 32x1,8 mm | KUS | 1 |  | 0 |  |  | základní |  | 0 | 0 | 0 | 0 | 0 | 4 | K | 1 |  |  |  | ROZPOCET |  |  |  |  | 0 | 0 | 0 | 0 | 0 | 1 | 0 | 4 | -1889047673
| VV |  | ""v. č.201, 202, 203" | [14 empty] | VV | 1 | 1 | True | 0 | ROZPOCET
| VV |  | ""prům. 32 - zápach. uzáv. pro kondenzát" | [14 empty] | VV | 1 | 1 | True | 0 | ROZPOCET
| VV | A50 | "10" 1 |  | 1 | [12 empty] | VV | 1 | 2 | True | 0 | ROZPOCET
| VV | B50 | "Celkem: "A50 |  | 1 | [12 empty] | VV | 1 | 2 | True | 1 | ROZPOCET
51 | K | 721194104 | Vyvedení a upevnění odpadních výpustek D 40x1,8 mm | KUS | 2 |  | 0 |  |  | základní |  | 0 | 0 | 0 | 0 | 0 | 4 | K | 1 |  |  |  | ROZPOCET |  |  |  |  | 0 | 0 | 0 | 0 | 0 | 1 | 0 | 4 | -1034111042
| VV |  | ""v. č. 201, 202, 203" | [14 empty] | VV | 1 | 1 | True | 0 | ROZPOCET
| VV |  | ""umyvadla" | [14 empty] | VV | 1 | 1 | True | 0 | ROZPOCET
| VV | A51 | "7" 1 |  | 1 | [12 empty] | VV | 1 | 2 | True | 0 | ROZPOCET
| VV | B51 | "9" 1 |  | 1 | [12 empty] | VV | 1 | 2 | True | 0 | ROZPOCET
| VV | C51 | "Celkem: "A51+B51 |  | 2 | [12 empty] | VV | 1 | 2 | True | 1 | ROZPOCET
52 | K | 721194105 | Vyvedení a upevnění odpadních výpustek D 50x1,8 mm | KUS | 2 |  | 0 |  |  | základní |  | 0 | 0 | 0 | 0 | 0 | 4 | K | 1 |  |  |  | ROZPOCET |  |  |  |  | 0 | 0 | 0 | 0 | 0 | 1 | 0 | 4 | 500462976
| VV |  | ""v. č. 201, 202, 203" | [14 empty] | VV | 1 | 1 | True | 0 | ROZPOCET
| VV |  | ""dřez" | [14 empty] | VV | 1 | 1 | True | 0 | ROZPOCET
| VV | A52 | "10" 1 |  | 1 | [12 empty] | VV | 1 | 2 | True | 0 | ROZPOCET
| VV |  | ""zápach. uzáv. pro pračku nebo myčku" | [14 empty] | VV | 1 | 1 | True | 0 | ROZPOCET
| VV | B52 | "10" 1 |  | 1 | [12 empty] | VV | 1 | 2 | True | 0 | ROZPOCET
| VV | C52 | "Celkem: "A52+B52 |  | 2 | [12 empty] | VV | 1 | 2 | True | 1 | ROZPOCET
53 | K | 721194109 | Vyvedení a upevnění odpadních výpustek D 110x2,3 mm | KUS | 3 |  | 0 |  |  | základní |  | 0 | 0 | 0 | 0 | 0 | 4 | K | 1 |  |  |  | ROZPOCET |  |  |  |  | 0 | 0 | 0 | 0 | 0 | 1 | 0 | 4 | -372614002
| VV |  | ""v. č. 201, 202, 203" | [14 empty] | VV | 1 | 1 | True | 0 | ROZPOCET
| VV |  | ""záchodové závěsné mísy a výlevka" | [14 empty] | VV | 1 | 1 | True | 0 | ROZPOCET
| VV | A53 | "3" 1 |  | 1 | [12 empty] | VV | 1 | 2 | True | 0 | ROZPOCET
| VV | B53 | "8" 1 |  | 1 | [12 empty] | VV | 1 | 2 | True | 0 | ROZPOCET
| VV | C53 | "11" 1 |  | 1 | [12 empty] | VV | 1 | 2 | True | 0 | ROZPOCET
| VV | D53 | "Celkem: "A53+B53+C53 |  | 3 | [12 empty] | VV | 1 | 2 | True | 1 | ROZPOCET
54 | K | 721211912 | Montáž vpustí podlahových DN 50/75 | KUS | 3 |  | 0 |  |  | základní |  | 0 | 0.00028 | 0.00084 | 0 | 0 | 4 | K | 1 |  |  |  | ROZPOCET |  |  |  |  | 0 | 0 | 0 | 0 | 0 | 1 | 0 | 4 | 765677297
| VV | A54 | "5-5" 1 |  | 1 | [12 empty] | VV | 1 | 2 | True | 0 | ROZPOCET
| VV | B54 | "6-6" 1 |  | 1 | [12 empty] | VV | 1 | 2 | True | 0 | ROZPOCET
| VV | C54 | "7-7" 1 |  | 1 | [12 empty] | VV | 1 | 2 | True | 0 | ROZPOCET
| VV | D54 | "Celkem: "A54+B54+C54 |  | 3 | [12 empty] | VV | 1 | 2 | True | 1 | ROZPOCET
55 | M | 551R6170901 | uzávěrka zápachová podlahová DN50/75, boční odtok, mřížka nerez | KUS | 3 |  | 0 |  |  | základní |  | 0 | 0.00059 | 0.00177 | 0 | 0 | 8 | M | 1 |  |  |  | ROZPOCET |  |  |  |  | 0 | 0 | 0 | 0 | 0 | 1 | 0 | 4 | -424351327
| VV | A55 | "dle montáže" 3 |  | 3 | [12 empty] | VV | 1 | 2 | True | 0 | ROZPOCET
| VV | B55 | "Celkem: "A55 |  | 3 | [12 empty] | VV | 1 | 2 | True | 1 | ROZPOCET
56 | K | 721219114 | Montáž odtokového sprchového žlabu délky do 1000 mm | KUS | 1 |  | 0 |  |  | základní |  | 0 | 0.00062 | 0.00062 | 0 | 0 | 4 | K | 1 |  |  |  | ROZPOCET |  |  |  |  | 0 | 0 | 0 | 0 | 0 | 1 | 0 | 4 | 1127820002
| VV | A56 | "1" 1 |  | 1 | [12 empty] | VV | 1 | 2 | True | 0 | ROZPOCET
| VV | B56 | "Celkem: "A56 |  | 1 | [12 empty] | VV | 1 | 2 | True | 1 | ROZPOCET
57 | M | 552R3320204 | žlab sprchový nerez ultra plochý, š. 155, dl. 900 mm | KUS | 1 |  | 0 |  |  | základní |  | 0 | 0.0041 | 0.0041 | 0 | 0 | 8 | M | 1 |  |  |  | ROZPOCET |  |  |  |  | 0 | 0 | 0 | 0 | 0 | 1 | 0 | 4 | -274066371
| VV | A57 | "dle montáže" 1 |  | 1 | [12 empty] | VV | 1 | 2 | True | 0 | ROZPOCET
| VV | B57 | "Celkem: "A57 |  | 1 | [12 empty] | VV | 1 | 2 | True | 1 | ROZPOCET
58 | M | 552R3320802 | kryt z nerez. oceli pro ultra plochý sprchový žlab dl. 900 mm | KUS | 1 |  | 0 |  |  | základní |  | 0 | 0.0017 | 0.0017 | 0 | 0 | 8 | M | 1 |  |  |  | ROZPOCET |  |  |  |  | 0 | 0 | 0 | 0 | 0 | 1 | 0 | 4 | -1058903878
| VV | A58 | "dle montáže žlabu" 1 |  | 1 | [12 empty] | VV | 1 | 2 | True | 0 | ROZPOCET
| VV | B58 | "Celkem: "A58 |  | 1 | [12 empty] | VV | 1 | 2 | True | 1 | ROZPOCET
59 | K | 721274122 | Přivzdušňovací ventil vnitřní odpadních potrubí DN 75 | KUS | 1 |  | 0 |  |  | základní |  | 0 | 9e-05 | 9e-05 | 0 | 0 | 4 | K | 1 |  |  |  | ROZPOCET |  |  |  |  | 0 | 0 | 0 | 0 | 0 | 1 | 0 | 4 | 1817076166
| VV | A59 | "1" 1 |  | 1 | [12 empty] | VV | 1 | 2 | True | 0 | ROZPOCET
| VV | B59 | "Celkem: "A59 |  | 1 | [12 empty] | VV | 1 | 2 | True | 1 | ROZPOCET
60 | K | 721290111 | Zkouška těsnosti potrubí kanalizační vodou do DN 125 | M | 60.92 |  | 0 |  |  | základní |  | 0 | 0 | 0 | 0 | 0 | 4 | K | 1 |  |  |  | ROZPOCET |  |  |  |  | 0 | 0 | 0 | 0 | 0 | 1 | 0 | 4 | -1222775656
| VV |  | ""tech. zpráva" | [14 empty] | VV | 1 | 1 | True | 0 | ROZPOCET
| VV | A60 | 14.24+11.55+6.63+9.17+5.18+1.09+8.51+4.10+0.45 |  | 60.92 | [12 empty] | VV | 1 | 2 | True | 0 | ROZPOCET
| VV | B60 | "Celkem: "A60 |  | 60.92 | [12 empty] | VV | 1 | 2 | True | 1 | ROZPOCET
61 | K | 721290113 | Zkouška těsnosti potrubí kanalizační vodou do DN 300 | M | 2.7 |  | 0 |  |  | základní |  | 0 | 0 | 0 | 0 | 0 | 4 | K | 1 |  |  |  | ROZPOCET |  |  |  |  | 0 | 0 | 0 | 0 | 0 | 1 | 0 | 4 | 1516822199
| VV | A61 | "tech. zpráva" 2.70 |  | 2.7 | [12 empty] | VV | 1 | 2 | True | 0 | ROZPOCET
| VV | B61 | "Celkem: "A61 |  | 2.7 | [12 empty] | VV | 1 | 2 | True | 1 | ROZPOCET
62 | K | R721211001 | Izolační souprava pro podlah. vpusť (příruba , těsnicí kroužek, šrouby, folie) | KUS | 3 |  | 0 |  |  | základní |  | 0 | 0.00152 | 0.00456 | 0 | 0 | 4 | K | 1 |  |  |  | ROZPOCET |  |  |  |  | 0 | 0 | 0 | 0 | 0 | 1 | 0 | 4 | 940196499
| VV |  | ""příl. 6" | [14 empty] | VV | 1 | 1 | True | 0 | ROZPOCET
| VV | A62 | "dle podlahových vpustí" 3 |  | 3 | [12 empty] | VV | 1 | 2 | True | 0 | ROZPOCET
| VV | B62 | "Celkem: "A62 |  | 3 | [12 empty] | VV | 1 | 2 | True | 1 | ROZPOCET
63 | K | R721211002 | Zvukově izolační a fixační prvek k podlahové vpusti 500x500x8 | KUS | 3 |  | 0 |  |  | základní |  | 0 | 0.00152 | 0.00456 | 0 | 0 | 4 | K | 1 |  |  |  | ROZPOCET |  |  |  |  | 0 | 0 | 0 | 0 | 0 | 1 | 0 | 4 | -2071043436
| VV |  | ""příloha 6" | [14 empty] | VV | 1 | 1 | True | 0 | ROZPOCET
| VV | A63 | "dle podlahových vpustí" 3 |  | 3 | [12 empty] | VV | 1 | 2 | True | 0 | ROZPOCET
| VV | B63 | "Celkem: "A63 |  | 3 | [12 empty] | VV | 1 | 2 | True | 1 | ROZPOCET
64 | K | R721226513 | Zápachová uzávěrka podomítková pro pračku a myčku DN 40/50 s přípojem vody nerez | KUS | 1 |  | 0 |  |  | základní |  | 0 | 0.00102 | 0.00102 | 0 | 0 | 4 | K | 1 |  |  |  | ROZPOCET |  |  |  |  | 0 | 0 | 0 | 0 | 0 | 1 | 0 | 4 | 1110863318
| VV | A64 | "10" 1 |  | 1 | [12 empty] | VV | 1 | 2 | True | 0 | ROZPOCET
| VV | B64 | "Celkem: "A64 |  | 1 | [12 empty] | VV | 1 | 2 | True | 1 | ROZPOCET
65 | M | 551R618221 | čisticí tvarovka pro plastová potrubí DN 100 do stěny i podlahy | KUS | 1 |  | 0 |  |  | základní |  | 0 | 0.00065 | 0.00065 | 0 | 0 | 8 | M | 1 |  |  |  | ROZPOCET |  |  |  |  | 0 | 0 | 0 | 0 | 0 | 1 | 0 | 4 | 291749691
| VV | A65 | "1-1" 1 |  | 1 | [12 empty] | VV | 1 | 2 | True | 0 | ROZPOCET
| VV | B65 | "Celkem: "A65 |  | 1 | [12 empty] | VV | 1 | 2 | True | 1 | ROZPOCET
66 | K | R721226514 | Zápachová uzávěrka podomítková pro odvod kondenzátu | KUS | 3 |  | 0 |  |  | základní |  | 0 | 0.00102 | 0.00306 | 0 | 0 | 4 | K | 1 |  |  |  | ROZPOCET |  |  |  |  | 0 | 0 | 0 | 0 | 0 | 1 | 0 | 4 | -1633646290
| VV | A66 | "2" 1 |  | 1 | [12 empty] | VV | 1 | 2 | True | 0 | ROZPOCET
| VV | B66 | "4" 1 |  | 1 | [12 empty] | VV | 1 | 2 | True | 0 | ROZPOCET
| VV | C66 | "10" 1 |  | 1 | [12 empty] | VV | 1 | 2 | True | 0 | ROZPOCET
| VV | D66 | "Celkem: "A66+B66+C66 |  | 3 | [12 empty] | VV | 1 | 2 | True | 1 | ROZPOCET
67 | K | 998721101 | Přesun hmot pro vnitřní kanalizace v objektech v do 6 m | T | 0.307 |  | 0 |  |  | základní |  | 0 | 0 | 0 | 0 | 0 | 4 | K | 1 |  |  |  | ROZPOCET |  |  |  |  | 0 | 0 | 0 | 0 | 0 | 1 | 0 | 4 | -413072318
| D | 722 | Zdravotechnika - vnitřní vodovod |  |  |  | 0 |  |  |  |  | 0 |  | 0.1125 |  | 0 | 4 | D | 0 |  |  |  | ROZPOCET | [10 empty] | 0
68 | K | 722176112 | Montáž potrubí plastové spojované svary polyfuzně do D 20 mm | M | 26.44 |  | 0 |  |  | základní |  | 0 | 0.00028 | 0.0074032 | 0 | 0 | 4 | K | 1 |  |  |  | ROZPOCET |  |  |  |  | 0 | 0 | 0 | 0 | 0 | 1 | 0 | 4 | 1022267757
| VV |  | ""v. č. 204,205, tech. zpráva" | [14 empty] | VV | 1 | 1 | True | 0 | ROZPOCET
| VV |  | ""délky potrubí viz izolace potrubí" | [14 empty] | VV | 1 | 1 | True | 0 | ROZPOCET
| VV | A68 | "studená voda" 7.91+4.97 |  | 12.88 | [12 empty] | VV | 1 | 2 | True | 0 | ROZPOCET
| VV | B68 | "teplá voda" 3.03+10.53 |  | 13.56 | [12 empty] | VV | 1 | 2 | True | 0 | ROZPOCET
| VV | C68 | "Celkem: "A68+B68 |  | 26.44 | [12 empty] | VV | 1 | 2 | True | 1 | ROZPOCET
69 | M | 286151000 | trubka tlaková PPR řada PN 10 20 x 2,3 x 4000 mm | M | 27.233 |  | 0 |  |  | základní |  | 0 | 0.00013 | 0.0035403 | 0 | 0 | 8 | M | 1 |  |  |  | ROZPOCET |  |  |  |  | 0 | 0 | 0 | 0 | 0 | 1 | 0 | 4 | -1720409682
| VV |  | ""v. č. 204,205,206e, tech. zpráva, příl. 13" | [14 empty] | VV | 1 | 1 | True | 0 | ROZPOCET
| VV | A69 | 26.44*1.03 |  | 27.233 | [12 empty] | VV | 1 | 2 | True | 0 | ROZPOCET
| VV | B69 | "Celkem: "A69 |  | 27.233 | [12 empty] | VV | 1 | 2 | True | 1 | ROZPOCET
70 | K | 722176113 | Montáž potrubí plastové spojované svary polyfuzně do D 25 mm | M | 41.01 |  | 0 |  |  | základní |  | 0 | 0.00029 | 0.011893 | 0 | 0 | 4 | K | 1 |  |  |  | ROZPOCET |  |  |  |  | 0 | 0 | 0 | 0 | 0 | 1 | 0 | 4 | 1765985056
| VV |  | ""v. č.204, 205, tech. zpráva" | [14 empty] | VV | 1 | 1 | True | 0 | ROZPOCET
| VV |  | ""délky potrubí - viz izolace potrubí" | [14 empty] | VV | 1 | 1 | True | 0 | ROZPOCET
| VV | A70 | "studená voda" 6.13+11.85 |  | 17.98 | [12 empty] | VV | 1 | 2 | True | 0 | ROZPOCET
| VV | B70 | "teplá voda" 13.92+2.40+6.71 |  | 23.03 | [12 empty] | VV | 1 | 2 | True | 0 | ROZPOCET
| VV | C70 | "Celkem: "A70+B70 |  | 41.01 | [12 empty] | VV | 1 | 2 | True | 1 | ROZPOCET
71 | M | 286151050 | trubka tlaková PPR řada PN 10 25 x 2,5 x 4000 mm | M | 42.24 |  | 0 |  |  | základní |  | 0 | 0.00018 | 0.0076032 | 0 | 0 | 8 | M | 1 |  |  |  | ROZPOCET |  |  |  |  | 0 | 0 | 0 | 0 | 0 | 1 | 0 | 4 | -2047496859
| VV | A71 | "v. č. 204, 205, tech. zpráva, příl. 13" 41.01*1.03 |  | 42.24 | [12 empty] | VV | 1 | 2 | True | 0 | ROZPOCET
| VV | B71 | "Celkem: "A71 |  | 42.24 | [12 empty] | VV | 1 | 2 | True | 1 | ROZPOCET
72 | K | 722176114 | Montáž potrubí plastové spojované svary polyfuzně do D 32 mm | M | 39.42 |  | 0 |  |  | základní |  | 0 | 0.00029 | 0.011432 | 0 | 0 | 4 | K | 1 |  |  |  | ROZPOCET |  |  |  |  | 0 | 0 | 0 | 0 | 0 | 1 | 0 | 4 | -7558831
| VV |  | ""v. č. 204, 205, tech. zpráva" | [14 empty] | VV | 1 | 1 | True | 0 | ROZPOCET
| VV |  | ""délky potrubí viz izolace potrubí" | [14 empty] | VV | 1 | 1 | True | 0 | ROZPOCET
| VV | A72 | "studená voda" 9.79+13.26 |  | 23.05 | [12 empty] | VV | 1 | 2 | True | 0 | ROZPOCET
| VV | B72 | "teplá voda" 13.40+2.97 |  | 16.37 | [12 empty] | VV | 1 | 2 | True | 0 | ROZPOCET
| VV | C72 | "Celkem: "A72+B72 |  | 39.42 | [12 empty] | VV | 1 | 2 | True | 1 | ROZPOCET
73 | M | 286151090 | trubka tlaková PPR řada PN 10 32 x 3,0 x 4000 mm | M | 40.603 |  | 0 |  |  | základní |  | 0 | 0.00027 | 0.010963 | 0 | 0 | 8 | M | 1 |  |  |  | ROZPOCET |  |  |  |  | 0 | 0 | 0 | 0 | 0 | 1 | 0 | 4 | 1243613665
| VV | A73 | "v. č. 204,205, tech. zpráva, příl. 13" 39.42*1.03 |  | 40.603 | [12 empty] | VV | 1 | 2 | True | 0 | ROZPOCET
| VV | B73 | "Celkem: "A73 |  | 40.603 | [12 empty] | VV | 1 | 2 | True | 1 | ROZPOCET
74 | K | 722176118 | Montáž potrubí plastové spojované svary polyfuzně do D 75 mm | M | 1.3 |  | 0 |  |  | základní |  | 0 | 0.00119 | 0.001547 | 0 | 0 | 4 | K | 1 |  |  |  | ROZPOCET |  |  |  |  | 0 | 0 | 0 | 0 | 0 | 1 | 0 | 4 | -1344724168
| VV |  | ""chránička" | [14 empty] | VV | 1 | 1 | True | 0 | ROZPOCET
| VV | A74 | "přívod do objektu" 0.60+0.70 |  | 1.3 | [12 empty] | VV | 1 | 2 | True | 0 | ROZPOCET
| VV | B74 | "Celkem: "A74 |  | 1.3 | [12 empty] | VV | 1 | 2 | True | 1 | ROZPOCET
75 | M | 286139620 | trubka ochranná pro plyn PEHD 63 x 3,0 mm | M | 1.3 |  | 0 |  |  | základní |  | 0 | 0.00059 | 0.000767 | 0 | 0 | 8 | M | 1 |  |  |  | ROZPOCET |  |  |  |  | 0 | 0 | 0 | 0 | 0 | 1 | 0 | 4 | 82663800
| VV |  | ""chránička" | [14 empty] | VV | 1 | 1 | True | 0 | ROZPOCET
| VV | A75 | "přívod do objektu" 1.30 |  | 1.3 | [12 empty] | VV | 1 | 2 | True | 0 | ROZPOCET
| VV | B75 | "Celkem: "A75 |  | 1.3 | [12 empty] | VV | 1 | 2 | True | 1 | ROZPOCET
76 | K | 722181221 | Ochrana vodovodního potrubí přilepenými tepelně izolačními trubicemi z PE tl do 10 mm DN do 22 mm | M | 7.91 |  | 0 |  |  | základní |  | 0 | 5e-05 | 0.0003955 | 0 | 0 | 4 | K | 1 |  |  |  | ROZPOCET |  |  |  |  | 0 | 0 | 0 | 0 | 0 | 1 | 0 | 4 | -1000573515
| VV |  | ""tech. zpráva, příl. 37" | [14 empty] | VV | 1 | 1 | True | 0 | ROZPOCET
| VV |  | ""1/2" |  | 0.5 | [12 empty] | VV | 1 | 2 | True | 0 | ROZPOCET
| VV | A76 | "A76" 0.89+0.30+0.20+0.66+0.20+0.35+0.20+0.30+0.28 |  | 3.38 | [12 empty] | VV | 1 | 2 | True | 0 | ROZPOCET
| VV | B76 | "B76" 0.35+0.30+0.66+0.66+0.20+1.09+0.58+0.30+0.39 |  | 4.53 | [12 empty] | VV | 1 | 2 | True | 0 | ROZPOCET
| VV | C76 | "Celkem: "A76+B76 |  | 7.91 | [12 empty] | VV | 1 | 2 | True | 1 | ROZPOCET
77 | K | 722181222 | Ochrana vodovodního potrubí přilepenými tepelně izolačními trubicemi z PE tl do 10 mm DN do 42 mm | M | 15.92 |  | 0 |  |  | základní |  | 0 | 7e-05 | 0.0011144 | 0 | 0 | 4 | K | 1 |  |  |  | ROZPOCET |  |  |  |  | 0 | 0 | 0 | 0 | 0 | 1 | 0 | 4 | 405031449
| VV |  | ""tech. zpráva, příl. 33" | [14 empty] | VV | 1 | 1 | True | 0 | ROZPOCET
| VV |  | ""3/4" |  | 0.75 | [12 empty] | VV | 1 | 2 | True | 0 | ROZPOCET
| VV | A77 | "A77" 1.90+1.90 |  | 3.8 | [12 empty] | VV | 1 | 2 | True | 0 | ROZPOCET
| VV | B77 | "B77" 1.90 |  | 1.9 | [12 empty] | VV | 1 | 2 | True | 0 | ROZPOCET
| VV | C77 | "přívod k výtok. ventilu" 0.30+0.13 |  | 0.43 | [12 empty] | VV | 1 | 2 | True | 0 | ROZPOCET
| VV | D77 | "Mezisoučet: "A77+B77+C77 |  | 6.13 | [12 empty] | VV | 1 | 2 | True | 0 | ROZPOCET
| VV |  | ""1" |  | 1 | [12 empty] | VV | 1 | 2 | True | 0 | ROZPOCET
| VV | E77 | "přívod do objektu" 0.63+1.13+0.15+0.89+0.77+1.04 |  | 4.61 | [12 empty] | VV | 1 | 2 | True | 0 | ROZPOCET
| VV | F77 | "přívod s. v. k ohřívači" 0.79+0.45+0.16 |  | 1.4 | [12 empty] | VV | 1 | 2 | True | 0 | ROZPOCET
| VV | G77 | "přívod k trojcest. ventilu" 0.20+0.14 |  | 0.34 | [12 empty] | VV | 1 | 2 | True | 0 | ROZPOCET
| VV | H77 | "rozvod v tech. místnosti" 1.54+1.90 |  | 3.44 | [12 empty] | VV | 1 | 2 | True | 0 | ROZPOCET
| VV | I77 | "Mezisoučet: "E77+F77+G77+H77 |  | 9.79 | [12 empty] | VV | 1 | 2 | True | 0 | ROZPOCET
| VV | J77 | "Celkem: "A77+B77+C77+E77+F77+G77+H77 |  | 15.92 | [12 empty] | VV | 1 | 2 | True | 1 | ROZPOCET
78 | K | 722181231 | Ochrana vodovodního potrubí přilepenými tepelně izolačními trubicemi z PE tl do 15 mm DN do 22 mm | M | 4.97 |  | 0 |  |  | základní |  | 0 | 7e-05 | 0.0003479 | 0 | 0 | 4 | K | 1 |  |  |  | ROZPOCET |  |  |  |  | 0 | 0 | 0 | 0 | 0 | 1 | 0 | 4 | -1060854136
| VV |  | ""tech. zpráva, příl. 33" | [14 empty] | VV | 1 | 1 | True | 0 | ROZPOCET
| VV |  | ""1/2" |  | 0.5 | [12 empty] | VV | 1 | 2 | True | 0 | ROZPOCET
| VV | A78 | "A78" 0.65+0.32+0.74+1.45+0.33+0.14+0.17 |  | 3.8 | [12 empty] | VV | 1 | 2 | True | 0 | ROZPOCET
| VV | B78 | "B78" 0.53+0.16+0.48 |  | 1.17 | [12 empty] | VV | 1 | 2 | True | 0 | ROZPOCET
| VV | C78 | "Celkem: "A78+B78 |  | 4.97 | [12 empty] | VV | 1 | 2 | True | 1 | ROZPOCET
79 | K | 722181232 | Ochrana vodovodního potrubí přilepenými tepelně izolačními trubicemi z PE tl do 15 mm DN do 42 mm | M | 25.11 |  | 0 |  |  | základní |  | 0 | 9e-05 | 0.0022599 | 0 | 0 | 4 | K | 1 |  |  |  | ROZPOCET |  |  |  |  | 0 | 0 | 0 | 0 | 0 | 1 | 0 | 4 | 1732173847
| VV |  | ""tech. zpráva, příl. 33" | [14 empty] | VV | 1 | 1 | True | 0 | ROZPOCET
| VV |  | ""3/4" |  | 0.75 | [12 empty] | VV | 1 | 2 | True | 0 | ROZPOCET
| VV | A79 | "A79" 1.33+1.29+0.34 |  | 2.96 | [12 empty] | VV | 1 | 2 | True | 0 | ROZPOCET
| VV | B79 | "B79" 1.20+2.07+2.31+1.90+1.41 |  | 8.89 | [12 empty] | VV | 1 | 2 | True | 0 | ROZPOCET
| VV | C79 | "Mezisoučet: "A79+B79 |  | 11.85 | [12 empty] | VV | 1 | 2 | True | 0 | ROZPOCET
| VV |  | ""1" |  | 1 | [12 empty] | VV | 1 | 2 | True | 0 | ROZPOCET
| VV |  | ""rozvod v podhledu společně s teplou vodou a cirkulací" | [14 empty] | VV | 1 | 1 | True | 0 | ROZPOCET
| VV | D79 | 2.16+1.25+4.84 |  | 8.25 | [12 empty] | VV | 1 | 2 | True | 0 | ROZPOCET
| VV | E79 | "A79" 0.10+2.45 |  | 2.55 | [12 empty] | VV | 1 | 2 | True | 0 | ROZPOCET
| VV | F79 | "B79" 2.46 |  | 2.46 | [12 empty] | VV | 1 | 2 | True | 0 | ROZPOCET
| VV | G79 | "Mezisoučet: "D79+E79+F79 |  | 13.26 | [12 empty] | VV | 1 | 2 | True | 0 | ROZPOCET
| VV | H79 | "Celkem: "A79+B79+D79+E79+F79 |  | 25.11 | [12 empty] | VV | 1 | 2 | True | 1 | ROZPOCET
80 | K | 722181241 | Ochrana vodovodního potrubí přilepenými tepelně izolačními trubicemi z PE tl do 20 mm DN do 22 mm | M | 10.53 |  | 0 |  |  | základní |  | 0 | 0.00012 | 0.0012636 | 0 | 0 | 4 | K | 1 |  |  |  | ROZPOCET |  |  |  |  | 0 | 0 | 0 | 0 | 0 | 1 | 0 | 4 | 612435074
| VV |  | ""tech. zpráva, příl. 33" | [14 empty] | VV | 1 | 1 | True | 0 | ROZPOCET
| VV |  | ""1/2" |  | 0.5 | [12 empty] | VV | 1 | 2 | True | 0 | ROZPOCET
| VV | A80 | "A80" 0.20+0.80+0.16+0.66+0.28+0.72+1.32+0.24+0.14+0.42+0.23 |  | 5.17 | [12 empty] | VV | 1 | 2 | True | 0 | ROZPOCET
| VV | B80 | "B80" 0.27+0.73+0.16+0.92+0.72+2.56 |  | 5.36 | [12 empty] | VV | 1 | 2 | True | 0 | ROZPOCET
| VV | C80 | "Celkem: "A80+B80 |  | 10.53 | [12 empty] | VV | 1 | 2 | True | 1 | ROZPOCET
81 | K | 722181242 | Ochrana vodovodního potrubí přilepenými tepelně izolačními trubicemi z PE tl do 20 mm DN do 42 mm | M | 6.71 |  | 0 |  |  | základní |  | 0 | 0.00016 | 0.0010736 | 0 | 0 | 4 | K | 1 |  |  |  | ROZPOCET |  |  |  |  | 0 | 0 | 0 | 0 | 0 | 1 | 0 | 4 | -2058127107
| VV |  | ""tech. zpráva, příl. 33" | [14 empty] | VV | 1 | 1 | True | 0 | ROZPOCET
| VV |  | ""3/4" |  | 0.75 | [12 empty] | VV | 1 | 2 | True | 0 | ROZPOCET
| VV | A81 | "A81" 1.84+1.99 |  | 3.83 | [12 empty] | VV | 1 | 2 | True | 0 | ROZPOCET
| VV | B81 | "B81" 1.80+1.08 |  | 2.88 | [12 empty] | VV | 1 | 2 | True | 0 | ROZPOCET
| VV | C81 | "Celkem: "A81+B81 |  | 6.71 | [12 empty] | VV | 1 | 2 | True | 1 | ROZPOCET
82 | K | 722190401 | Vyvedení a upevnění výpustku DN 15 | KUS | 18 |  | 0 |  |  | základní |  | 0 | 0 | 0 | 0 | 0 | 4 | K | 1 |  |  |  | ROZPOCET |  |  |  |  | 0 | 0 | 0 | 0 | 0 | 1 | 0 | 4 | 1614705478
| VV |  | ""1/2" |  | 0.5 | [12 empty] | VV | 1 | 2 | True | 0 | ROZPOCET
| VV | A82 | "A82" 9 |  | 9 | [12 empty] | VV | 1 | 2 | True | 0 | ROZPOCET
| VV | B82 | "B82" 9 |  | 9 | [12 empty] | VV | 1 | 2 | True | 0 | ROZPOCET
| VV | C82 | "Celkem: "A82+B82 |  | 18 | [12 empty] | VV | 1 | 2 | True | 1 | ROZPOCET
83 | K | 722190402 | Vyvedení a upevnění výpustku DN 20 | KUS | 1 |  | 0 |  |  | základní |  | 0 | 0 | 0 | 0 | 0 | 4 | K | 1 |  |  |  | ROZPOCET |  |  |  |  | 0 | 0 | 0 | 0 | 0 | 1 | 0 | 4 | -117848190
| VV |  | ""v. č. 205,206" | [14 empty] | VV | 1 | 1 | True | 0 | ROZPOCET
| VV | A83 | "výtok. ventil v tech. míst." 1 |  | 1 | [12 empty] | VV | 1 | 2 | True | 0 | ROZPOCET
| VV | B83 | "Celkem: "A83 |  | 1 | [12 empty] | VV | 1 | 2 | True | 1 | ROZPOCET
84 | K | 722220111 | Nástěnka pro výtokový ventil G 1/2 s jedním závitem | KUS | 12 |  | 0 |  |  | základní |  | 0 | 0.00013 | 0.00156 | 0 | 0 | 4 | K | 1 |  |  |  | ROZPOCET |  |  |  |  | 0 | 0 | 0 | 0 | 0 | 1 | 0 | 4 | 967868965
| VV |  | ""příloha 15" | [14 empty] | VV | 1 | 1 | True | 0 | ROZPOCET
| VV | A84 | "A84" 5 |  | 5 | [12 empty] | VV | 1 | 2 | True | 0 | ROZPOCET
| VV | B84 | "B84" 7 |  | 7 | [12 empty] | VV | 1 | 2 | True | 0 | ROZPOCET
| VV | C84 | "Celkem: "A84+B84 |  | 12 | [12 empty] | VV | 1 | 2 | True | 1 | ROZPOCET
85 | K | 722220112 | Nástěnka závitová pro výtokový ventil G 3/4 s jedním závitem | KUS | 1 |  | 0 |  |  | základní |  | 0 | 0.00032 | 0.00032 | 0 | 0 | 4 | K | 1 |  |  |  | ROZPOCET |  |  |  |  | 0 | 0 | 0 | 0 | 0 | 1 | 0 | 4 | -711141832
| VV |  | ""příloha 15" | [14 empty] | VV | 1 | 1 | True | 0 | ROZPOCET
| VV | A85 | "výtok. ventil" 1 |  | 1 | [12 empty] | VV | 1 | 2 | True | 0 | ROZPOCET
| VV | B85 | "Celkem: "A85 |  | 1 | [12 empty] | VV | 1 | 2 | True | 1 | ROZPOCET
86 | K | 722220121 | Nástěnka závitová pro baterii G 1/2 s jedním závitem | PAR | 3 |  | 0 |  |  | základní |  | 0 | 0.00046 | 0.00138 | 0 | 0 | 4 | K | 1 |  |  |  | ROZPOCET |  |  |  |  | 0 | 0 | 0 | 0 | 0 | 1 | 0 | 4 | 940061457
| VV |  | ""příloha 15" | [14 empty] | VV | 1 | 1 | True | 0 | ROZPOCET
| VV | A86 | "A86" 2 |  | 2 | [12 empty] | VV | 1 | 2 | True | 0 | ROZPOCET
| VV | B86 | "B86" 1 |  | 1 | [12 empty] | VV | 1 | 2 | True | 0 | ROZPOCET
| VV | C86 | "Celkem: "A86+B86 |  | 3 | [12 empty] | VV | 1 | 2 | True | 1 | ROZPOCET
87 | K | 722229102 | Montáž vodovodních armatur s jedním závitem G 3/4 ostatní typ | KUS | 1 |  | 0 |  |  | základní |  | 0 | 0.0001 | 0.0001 | 0 | 0 | 4 | K | 1 |  |  |  | ROZPOCET |  |  |  |  | 0 | 0 | 0 | 0 | 0 | 1 | 0 | 4 | 640899116
| VV | A87 | "výtokový ventil v tech. místnosti" 1 |  | 1 | [12 empty] | VV | 1 | 2 | True | 0 | ROZPOCET
| VV | B87 | "Celkem: "A87 |  | 1 | [12 empty] | VV | 1 | 2 | True | 1 | ROZPOCET
88 | K | 722231073 | Ventil zpětný G 3/4 PN 10 do 110°C se dvěma závity | KUS | 1 |  | 0 |  |  | základní |  | 0 | 0.00017 | 0.00017 | 0 | 0 | 4 | K | 1 |  |  |  | ROZPOCET |  |  |  |  | 0 | 0 | 0 | 0 | 0 | 1 | 0 | 4 | 905622044
| VV |  | ""v. č. 205, tech. zpráva, příl. 18" | [14 empty] | VV | 1 | 1 | True | 0 | ROZPOCET
| VV | A88 | "cirkulace - přívod k ohřívači" 1 |  | 1 | [12 empty] | VV | 1 | 2 | True | 0 | ROZPOCET
| VV | B88 | "Celkem: "A88 |  | 1 | [12 empty] | VV | 1 | 2 | True | 1 | ROZPOCET
89 | K | 722231074 | Ventil zpětný G 1 PN 10 do 110°C se dvěma závity | KUS | 2 |  | 0 |  |  | základní |  | 0 | 0.00024 | 0.00048 | 0 | 0 | 4 | K | 1 |  |  |  | ROZPOCET |  |  |  |  | 0 | 0 | 0 | 0 | 0 | 1 | 0 | 4 | -56660350
| VV |  | ""v. č. 205, tech. zpráva, příl. 18" | [14 empty] | VV | 1 | 1 | True | 0 | ROZPOCET
| VV | A89 | "studená voda - přívod k ohř." 1 |  | 1 | [12 empty] | VV | 1 | 2 | True | 0 | ROZPOCET
| VV | B89 | "přívod do objektu" 1 |  | 1 | [12 empty] | VV | 1 | 2 | True | 0 | ROZPOCET
| VV | C89 | "Celkem: "A89+B89 |  | 2 | [12 empty] | VV | 1 | 2 | True | 1 | ROZPOCET
90 | K | 722232063 | Kohout kulový přímý G 1 PN 42 do 185°C vnitřní závit s vypouštěním | KUS | 2 |  | 0 |  |  | základní |  | 0 | 0.00057 | 0.00114 | 0 | 0 | 4 | K | 1 |  |  |  | ROZPOCET |  |  |  |  | 0 | 0 | 0 | 0 | 0 | 1 | 0 | 4 | -318976362
| VV |  | ""v. č. 205, tech. zpráva, příl. 22" | [14 empty] | VV | 1 | 1 | True | 0 | ROZPOCET
| VV | A90 | "přívod studené vody k ohřívači" 1 |  | 1 | [12 empty] | VV | 1 | 2 | True | 0 | ROZPOCET
| VV | B90 | "přívod do objektu" 1 |  | 1 | [12 empty] | VV | 1 | 2 | True | 0 | ROZPOCET
| VV | C90 | "Celkem: "A90+B90 |  | 2 | [12 empty] | VV | 1 | 2 | True | 1 | ROZPOCET
91 | K | 722239102 | Montáž armatur vodovodních se dvěma závity G 3/4 | KUS | 1 |  | 0 |  |  | základní |  | 0 | 2e-05 | 2e-05 | 0 | 0 | 4 | K | 1 |  |  |  | ROZPOCET |  |  |  |  | 0 | 0 | 0 | 0 | 0 | 1 | 0 | 4 | 335569385
| VV |  | ""v. č. 20" | [14 empty] | VV | 1 | 1 | True | 0 | ROZPOCET
| VV | A91 | "čerpadlo" 1 |  | 1 | [12 empty] | VV | 1 | 2 | True | 0 | ROZPOCET
| VV | B91 | "Celkem: "A91 |  | 1 | [12 empty] | VV | 1 | 2 | True | 1 | ROZPOCET
92 | K | 722263213 | Vodoměr závitový vícevtokový mokroběžný do 100 °C G 1 x 260 mm Qn 3,5 m3/s horizontální | KUS | 1 |  | 0 |  |  | základní |  | 0 | 0.00653 | 0.00653 | 0 | 0 | 4 | K | 1 |  |  |  | ROZPOCET |  |  |  |  | 0 | 0 | 0 | 0 | 0 | 1 | 0 | 4 | 382028105
| VV |  | ""v. č. 205, tech. zpráva, příl. 34" | [14 empty] | VV | 1 | 1 | True | 0 | ROZPOCET
| VV | A92 | "přívod s. v. do objektu" 1 |  | 1 | [12 empty] | VV | 1 | 2 | True | 0 | ROZPOCET
| VV | B92 | "Celkem: "A92 |  | 1 | [12 empty] | VV | 1 | 2 | True | 1 | ROZPOCET
93 | K | 722290226 | Zkouška tlaková vodovodního potrubí závitového DN 50 | M | 106.87 |  | 0 |  |  | základní |  | 0 | 0.00019 | 0.020305 | 0 | 0 | 4 | K | 1 |  |  |  | ROZPOCET |  |  |  |  | 0 | 0 | 0 | 0 | 0 | 1 | 0 | 4 | -1292604086
| VV |  | ""tech. zpráva" | [14 empty] | VV | 1 | 1 | True | 0 | ROZPOCET
| VV | A93 | 26.44+41.01+39.42 |  | 106.87 | [12 empty] | VV | 1 | 2 | True | 0 | ROZPOCET
| VV | B93 | "Celkem: "A93 |  | 106.87 | [12 empty] | VV | 1 | 2 | True | 1 | ROZPOCET
94 | K | 722290234 | Proplach a dezinfekce vodovodního potrubí do DN 80 | M | 106.87 |  | 0 |  |  | základní |  | 0 | 1e-05 | 0.0010687 | 0 | 0 | 4 | K | 1 |  |  |  | ROZPOCET |  |  |  |  | 0 | 0 | 0 | 0 | 0 | 1 | 0 | 4 | -1193143351
| VV | A94 | "dle zkoušky tlakové vod.potr." 106.87 |  | 106.87 | [12 empty] | VV | 1 | 2 | True | 0 | ROZPOCET
| VV | B94 | "Celkem: "A94 |  | 106.87 | [12 empty] | VV | 1 | 2 | True | 1 | ROZPOCET
95 | M | 551R101580 | ventil výtokový mosazný s hadicovou přípojkou | KUS | 1 |  | 0 |  |  | základní |  | 0 | 0.0008 | 0.0008 | 0 | 0 | 8 | M | 1 |  |  |  | ROZPOCET |  |  |  |  | 0 | 0 | 0 | 0 | 0 | 1 | 0 | 4 | -1289761388
| VV |  | ""v. č. 205, příloha 16" | [14 empty] | VV | 1 | 1 | True | 0 | ROZPOCET
| VV | A95 | "tech. místnost" 1 |  | 1 | [12 empty] | VV | 1 | 2 | True | 0 | ROZPOCET
| VV | B95 | "Celkem: "A95 |  | 1 | [12 empty] | VV | 1 | 2 | True | 1 | ROZPOCET
96 | K | R72223100 | Trocestný směšovací ventil G 1 termostatický | KUS | 1 |  | 0 |  |  | základní |  | 0 | 0.00883 | 0.00883 | 0 | 0 | 4 | K | 1 |  |  |  | ROZPOCET |  |  |  |  | 0 | 0 | 0 | 0 | 0 | 1 | 0 | 4 | -815876060
| VV |  | ""v. č. 204, 205, příl. 25" | [14 empty] | VV | 1 | 1 | True | 0 | ROZPOCET
| VV | A96 | "přívod k ohřívači" 1 |  | 1 | [12 empty] | VV | 1 | 2 | True | 0 | ROZPOCET
| VV | B96 | "Celkem: "A96 |  | 1 | [12 empty] | VV | 1 | 2 | True | 1 | ROZPOCET
97 | K | R722231163 | Ventil závitový pojistný pružinový přímý G 1, PN 6 do 120 °C se dvěma závity | KUS | 1 |  | 0 |  |  | základní |  | 0 | 0.00104 | 0.00104 | 0 | 0 | 4 | K | 1 |  |  |  | ROZPOCET |  |  |  |  | 0 | 0 | 0 | 0 | 0 | 1 | 0 | 4 | 912133277
| VV |  | ""v. č. 205 - schema zapoj. ohřív., tech.zpráva, příloha 19" | [14 empty] | VV | 1 | 1 | True | 0 | ROZPOCET
| VV | A97 | "přívod k ohř.- studená voda" 1 |  | 1 | [12 empty] | VV | 1 | 2 | True | 0 | ROZPOCET
| VV | B97 | "Celkem: "A97 |  | 1 | [12 empty] | VV | 1 | 2 | True | 1 | ROZPOCET
98 | K | R722231200 | Ventil redukční mosazný G 1 PN 6 do 25°C s 2x vnitřním závitem s manometrem | KUS | 1 |  | 0 |  |  | základní |  | 0 | 0.00199 | 0.00199 | 0 | 0 | 4 | K | 1 |  |  |  | ROZPOCET |  |  |  |  | 0 | 0 | 0 | 0 | 0 | 1 | 0 | 4 | -432460928
| VV |  | ""v. č. 205 - schema zapoj. ohř., tech. zpráva, příloha 20" | [14 empty] | VV | 1 | 1 | True | 0 | ROZPOCET
| VV | A98 | "přívod k ohř. - studená voda" 1 |  | 1 | [12 empty] | VV | 1 | 2 | True | 0 | ROZPOCET
| VV | B98 | "Celkem: "A98 |  | 1 | [12 empty] | VV | 1 | 2 | True | 1 | ROZPOCET
99 | K | R722232001 | Kohout kulový přímý G 3/4 PN 42 do 185°C vnitřní závit | KUS | 2 |  | 0 |  |  | základní |  | 0 | 0.00034 | 0.00068 | 0 | 0 | 4 | K | 1 |  |  |  | ROZPOCET |  |  |  |  | 0 | 0 | 0 | 0 | 0 | 1 | 0 | 4 | 126417082
| VV |  | ""v. č. 204, 205, příl. 21" | [14 empty] | VV | 1 | 1 | True | 0 | ROZPOCET
| VV | A99 | "cirkulační potrubí u ohřívače" 2 |  | 2 | [12 empty] | VV | 1 | 2 | True | 0 | ROZPOCET
| VV | B99 | "Celkem: "A99 |  | 2 | [12 empty] | VV | 1 | 2 | True | 1 | ROZPOCET
100 | K | R722232002 | Kohout kulový přímý G 1 PN 42 do 185°C vnitřní závit | KUS | 7 |  | 0 |  |  | základní |  | 0 | 0.0005 | 0.0035 | 0 | 0 | 4 | K | 1 |  |  |  | ROZPOCET |  |  |  |  | 0 | 0 | 0 | 0 | 0 | 1 | 0 | 4 | 363714008
| VV |  | ""v. č. 204, 205, příl. 21" | [14 empty] | VV | 1 | 1 | True | 0 | ROZPOCET
| VV | A100 | "A100" 2 |  | 2 | [12 empty] | VV | 1 | 2 | True | 0 | ROZPOCET
| VV | B100 | "B100" 2 |  | 2 | [12 empty] | VV | 1 | 2 | True | 0 | ROZPOCET
| VV | C100 | "přívod k ohř. - stud. voda" 1 |  | 1 | [12 empty] | VV | 1 | 2 | True | 0 | ROZPOCET
| VV | D100 | "přívod k ohř. - teplá voda" 1 |  | 1 | [12 empty] | VV | 1 | 2 | True | 0 | ROZPOCET
| VV | E100 | "HUO" 1 |  | 1 | [12 empty] | VV | 1 | 2 | True | 0 | ROZPOCET
| VV | F100 | "Celkem: "A100+B100+C100+D100+E100 |  | 7 | [12 empty] | VV | 1 | 2 | True | 1 | ROZPOCET
101 | K | R722234000 | Filtr mosazný G 3/4 PN 16 do 120°C s 2x vnitřním závitem | KUS | 1 |  | 0 |  |  | základní |  | 0 | 0.00016 | 0.00016 | 0 | 0 | 4 | K | 1 |  |  |  | ROZPOCET |  |  |  |  | 0 | 0 | 0 | 0 | 0 | 1 | 0 | 4 | 351264345
| VV |  | ""v. č. 205, příl. 23" | [14 empty] | VV | 1 | 1 | True | 0 | ROZPOCET
| VV | A101 | "přívod cirkulace k ohř." 1 |  | 1 | [12 empty] | VV | 1 | 2 | True | 0 | ROZPOCET
| VV | B101 | "Celkem: "A101 |  | 1 | [12 empty] | VV | 1 | 2 | True | 1 | ROZPOCET
102 | K | 722224111 | Kohout závitový plnicí nebo vypouštěcí PN 6 DN 15 s jedním závitem | KUS | 2 |  | 0 |  |  | základní |  | 0 | 0.00041 | 0.00082 | 0 | 0 | 4 | K | 1 |  |  |  | ROZPOCET |  |  |  |  | 0 | 0 | 0 | 0 | 0 | 1 | 0 | 4 | 1328889747
| VV |  | ""v. č. 205 - schema zapoj. ohřívače, tech. zpráva, příloha 17" | [14 empty] | VV | 1 | 1 | True | 0 | ROZPOCET
| VV |  | ""přívody k ohřívači" | [14 empty] | VV | 1 | 1 | True | 0 | ROZPOCET
| VV | A102 | "studená voda" 1 |  | 1 | [12 empty] | VV | 1 | 2 | True | 0 | ROZPOCET
| VV | B102 | "teplá voda" 1 |  | 1 | [12 empty] | VV | 1 | 2 | True | 0 | ROZPOCET
| VV | C102 | "Celkem: "A102+B102 |  | 2 | [12 empty] | VV | 1 | 2 | True | 1 | ROZPOCET
103 | K | 998722101 | Přesun hmot pro vnitřní vodovod v objektech v do 6 m | T | 0.112 |  | 0 |  |  | základní |  | 0 | 0 | 0 | 0 | 0 | 4 | K | 1 |  |  |  | ROZPOCET |  |  |  |  | 0 | 0 | 0 | 0 | 0 | 1 | 0 | 4 | -2105312861
| D | 723 | Zdravotechnika - vnitřní plynovod |  |  |  | 0 |  |  |  |  | 0 |  | 0.022998 |  | 0 | 4 | D | 0 |  |  |  | ROZPOCET | [10 empty] | 0
104 | K | 723150303 | Potrubí ocelové hladké černé bezešvé spojované svařováním tvářené za tepla D 25x2,6 mm | M | 1.43 |  | 0 |  |  | základní |  | 0 | 0.00578 | 0.0082654 | 0 | 0 | 4 | K | 1 |  |  |  | ROZPOCET |  |  |  |  | 0 | 0 | 0 | 0 | 0 | 1 | 0 | 4 | 703917017
| VV |  | ""v. č. 206,207, příl. 28" | [14 empty] | VV | 1 | 1 | True | 0 | ROZPOCET
| VV |  | ""rozvod v tech. míst." | [14 empty] | VV | 1 | 1 | True | 0 | ROZPOCET
| VV | A104 | 1.08+0.11+0.24 |  | 1.43 | [12 empty] | VV | 1 | 2 | True | 0 | ROZPOCET
| VV | B104 | "Celkem: "A104 |  | 1.43 | [12 empty] | VV | 1 | 2 | True | 1 | ROZPOCET
105 | K | 723150305 | Potrubí ocelové hladké černé bezešvé spojované svařováním tvářené za tepla D 38x2,6 mm | M | 2.62 |  | 0 |  |  | základní |  | 0 | 0.00301 | 0.0078862 | 0 | 0 | 4 | K | 1 |  |  |  | ROZPOCET |  |  |  |  | 0 | 0 | 0 | 0 | 0 | 1 | 0 | 4 | -615985603
| VV |  | ""v. č. 206,207, příl. 28" | [14 empty] | VV | 1 | 1 | True | 0 | ROZPOCET
| VV |  | ""přívod do objektu" | [14 empty] | VV | 1 | 1 | True | 0 | ROZPOCET
| VV | A105 | 1.40+0.50+0.72 |  | 2.62 | [12 empty] | VV | 1 | 2 | True | 0 | ROZPOCET
| VV | B105 | "Celkem: "A105 |  | 2.62 | [12 empty] | VV | 1 | 2 | True | 1 | ROZPOCET
106 | K | 723150367 | Chránička D 57x2,9 mm | M | 0.47 |  | 0 |  |  | základní |  | 0 | 0.00429 | 0.0020163 | 0 | 0 | 4 | K | 1 |  |  |  | ROZPOCET |  |  |  |  | 0 | 0 | 0 | 0 | 0 | 1 | 0 | 4 | -824167447
| VV |  | ""v. č. 206,207, příl. 28" | [14 empty] | VV | 1 | 1 | True | 0 | ROZPOCET
| VV | A106 | "přívod plynu do objektu, vnitřní rozvod plynu - prostup zdí" 0.47 |  | 0.47 | [12 empty] | VV | 1 | 2 | True | 0 | ROZPOCET
| VV | B106 | "Celkem: "A106 |  | 0.47 | [12 empty] | VV | 1 | 2 | True | 1 | ROZPOCET
107 | K | 723190203 | Přípojka plynovodní ocelová závitová černá bezešvá spojovaná na závit běžná DN 20 | SOUBOR | 1 |  | 0 |  |  | základní |  | 0 | 0.00432 | 0.00432 | 0 | 0 | 4 | K | 1 |  |  |  | ROZPOCET |  |  |  |  | 0 | 0 | 0 | 0 | 0 | 1 | 0 | 4 | -1005783933
| VV |  | ""v. č. 206, 207" | [14 empty] | VV | 1 | 1 | True | 0 | ROZPOCET
| VV | A107 | "připojení kotle" 1 |  | 1 | [12 empty] | VV | 1 | 2 | True | 0 | ROZPOCET
| VV | B107 | "Celkem: "A107 |  | 1 | [12 empty] | VV | 1 | 2 | True | 1 | ROZPOCET
108 | K | R723231000 | Kohout kulový přímý G 3/4 PN 42 do 185°C plnoprůtokový s koulí vnitřní závit těžká řada | KUS | 1 |  | 0 |  |  | základní |  | 0 | 0.00038 | 0.00038 | 0 | 0 | 4 | K | 1 |  |  |  | ROZPOCET |  |  |  |  | 0 | 0 | 0 | 0 | 0 | 1 | 0 | 4 | -1475053019
| VV |  | ""v. č. 206, 207, příl. 29" | [14 empty] | VV | 1 | 1 | True | 0 | ROZPOCET
| VV | A108 | "přívod ke kotli" 1 |  | 1 | [12 empty] | VV | 1 | 2 | True | 0 | ROZPOCET
| VV | B108 | "Celkem: "A108 |  | 1 | [12 empty] | VV | 1 | 2 | True | 1 | ROZPOCET
109 | M | 319R514262 | přechodka plast-kov 40-1 1/4", vnější závit | KUS | 1 |  | 0 |  |  | základní |  | 0 | 0 | 0 | 0 | 0 | 8 | M | 1 |  |  |  | ROZPOCET |  |  |  |  | 0 | 0 | 0 | 0 | 0 | 1 | 0 | 4 | -210798998
| VV |  | ""příl. 31" | [14 empty] | VV | 1 | 1 | True | 0 | ROZPOCET
| VV | A109 | "přívod plynu do objektu" 1 |  | 1 | [12 empty] | VV | 1 | 2 | True | 0 | ROZPOCET
| VV | B109 | "Celkem: "A109 |  | 1 | [12 empty] | VV | 1 | 2 | True | 1 | ROZPOCET
110 | M | 286530530 | elektrokoleno 90 °, typ LU d 40 mm | KUS | 1 |  | 0 |  |  | základní |  | 0 | 0.00013 | 0.00013 | 0 | 0 | 8 | M | 1 |  |  |  | ROZPOCET |  |  |  |  | 0 | 0 | 0 | 0 | 0 | 1 | 0 | 4 | -438576770
| VV | A110 | "přívod do objektu" 1 |  | 1 | [12 empty] | VV | 1 | 2 | True | 0 | ROZPOCET
| VV | B110 | "Celkem: "A110 |  | 1 | [12 empty] | VV | 1 | 2 | True | 1 | ROZPOCET
111 | K | 998723101 | Přesun hmot pro vnitřní plynovod v objektech v do 6 m | T | 0.023 |  | 0 |  |  | základní |  | 0 | 0 | 0 | 0 | 0 | 4 | K | 1 |  |  |  | ROZPOCET |  |  |  |  | 0 | 0 | 0 | 0 | 0 | 1 | 0 | 4 | -768070594
| D | 724 | Zdravotechnika - strojní vybavení |  |  |  | 0 |  |  |  |  | 0 |  | 0.00158 |  | 0 | 4 | D | 0 |  |  |  | ROZPOCET | [10 empty] | 0
112 | K | R724139105 | Cirkulační čerpadlo G 3/4 s vestavěnýmtermostatem a displejem pro pitnou vodu | SOUBOR | 1 |  | 0 |  |  | základní |  | 0 | 0.00158 | 0.00158 | 0 | 0 | 4 | K | 1 |  |  |  | ROZPOCET |  |  |  |  | 0 | 0 | 0 | 0 | 0 | 1 | 0 | 4 | 404964134
| VV |  | ""tech. zpráva, v. č. 205 - připojení ohřívače, příl. 24" | [14 empty] | VV | 1 | 1 | True | 0 | ROZPOCET
| VV | A112 | "přívod k ohř. - cirkulace" 1 |  | 1 | [12 empty] | VV | 1 | 2 | True | 0 | ROZPOCET
| VV | B112 | "Celkem: "A112 |  | 1 | [12 empty] | VV | 1 | 2 | True | 1 | ROZPOCET
113 | K | 998724201 | Přesun hmot procentní pro strojní vybavení v objektech v do 6 m | % |  |  | 0 |  |  | základní |  | 0 | 0 | 0 | 0 | 0 | 4 | K | 1 |  |  |  | ROZPOCET |  |  |  |  | 0 | 0 | 0 | 0 | 0 | 1 | 0 | 4 | -1270642304
| D | 725 | Zdravotechnika - zařizovací předměty |  |  |  | 0 |  |  |  |  | 0 |  | 0.18231 |  | 0 | 4 | D | 0 |  |  |  | ROZPOCET | [10 empty] | 0
114 | K | 725119213 | Montáž klozetových mís závěsných | KUS | 2 |  | 0 |  |  | základní |  | 0 | 0.00239 | 0.00478 | 0 | 0 | 4 | K | 1 |  |  |  | ROZPOCET |  |  |  |  | 0 | 0 | 0 | 0 | 0 | 1 | 0 | 4 | 3372824
| VV |  | ""v. č. 202, 203, tech. zpráva" | [14 empty] | VV | 1 | 1 | True | 0 | ROZPOCET
| VV |  | ""normální" | [14 empty] | VV | 1 | 1 | True | 0 | ROZPOCET
| VV | A114 | "11" 1 |  | 1 | [12 empty] | VV | 1 | 2 | True | 0 | ROZPOCET
| VV |  | ""pro invalidy" | [14 empty] | VV | 1 | 1 | True | 0 | ROZPOCET
| VV | B114 | "8" 1 |  | 1 | [12 empty] | VV | 1 | 2 | True | 0 | ROZPOCET
| VV | C114 | "Celkem: "A114+B114 |  | 2 | [12 empty] | VV | 1 | 2 | True | 1 | ROZPOCET
115 | K | 725319111 | Montáž dřezu ostatních typů | SOUBOR | 1 |  | 0 |  |  | základní |  | 0 | 0.00044 | 0.00044 | 0 | 0 | 4 | K | 1 |  |  |  | ROZPOCET |  |  |  |  | 0 | 0 | 0 | 0 | 0 | 1 | 0 | 4 | -1936452790
| VV |  | ""v. č.202, 203, tech. zpráva" | [14 empty] | VV | 1 | 1 | True | 0 | ROZPOCET
| VV | A115 | "10" 1 |  | 1 | [12 empty] | VV | 1 | 2 | True | 0 | ROZPOCET
| VV | B115 | "Celkem: "A115 |  | 1 | [12 empty] | VV | 1 | 2 | True | 1 | ROZPOCET
116 | K | 725331111 | Výlevka bez výtokových armatur keramická se sklopnou plastovou mřížkou 425 mm | SOUBOR | 1 |  | 0 |  |  | základní |  | 0 | 0.0147 | 0.0147 | 0 | 0 | 4 | K | 1 |  |  |  | ROZPOCET |  |  |  |  | 0 | 0 | 0 | 0 | 0 | 1 | 0 | 4 | 1198923024
| VV |  | ""v. č. 202, 203, tech. zpráva, příl. 3" | [14 empty] | VV | 1 | 1 | True | 0 | ROZPOCET
| VV | A116 | "3" 1 |  | 1 | [12 empty] | VV | 1 | 2 | True | 0 | ROZPOCET
| VV | B116 | "Celkem: "A116 |  | 1 | [12 empty] | VV | 1 | 2 | True | 1 | ROZPOCET
117 | K | 725819201 | Montáž ventilů nástěnných G 1/2 | SOUBOR | 1 |  | 0 |  |  | základní |  | 0 | 9e-05 | 9e-05 | 0 | 0 | 4 | K | 1 |  |  |  | ROZPOCET |  |  |  |  | 0 | 0 | 0 | 0 | 0 | 1 | 0 | 4 | 1831794567
| VV |  | ""mrazuvzdorný výtokový ventil" | [14 empty] | VV | 1 | 1 | True | 0 | ROZPOCET
| VV | A117 | "B" 1 |  | 1 | [12 empty] | VV | 1 | 2 | True | 0 | ROZPOCET
| VV | B117 | "Celkem: "A117 |  | 1 | [12 empty] | VV | 1 | 2 | True | 1 | ROZPOCET
118 | M | 551R114210 | mrazuvzdorný zahradní ventil s přípojkou na hadici 1/2" | KUS | 1 |  | 0 |  |  | základní |  | 0 | 0.0002 | 0.0002 | 0 | 0 | 8 | M | 1 |  |  |  | ROZPOCET |  |  |  |  | 0 | 0 | 0 | 0 | 0 | 1 | 0 | 4 | 1029267522
| VV |  | ""v. č. 204, 205, tech. zpráva, příl. 38" | [14 empty] | VV | 1 | 1 | True | 0 | ROZPOCET
| VV | A118 | "B" 1 |  | 1 | [12 empty] | VV | 1 | 2 | True | 0 | ROZPOCET
| VV | B118 | "Celkem: "A118 |  | 1 | [12 empty] | VV | 1 | 2 | True | 1 | ROZPOCET
119 | K | 725819401 | Montáž ventilů rohových G 1/2 s připojovací trubičkou | SOUBOR | 1 |  | 0 |  |  | základní |  | 0 | 9e-05 | 9e-05 | 0 | 0 | 4 | K | 1 |  |  |  | ROZPOCET |  |  |  |  | 0 | 0 | 0 | 0 | 0 | 1 | 0 | 4 | 287988276
| VV |  | ""tech. zpráva, 204, 205, příl.3" | [14 empty] | VV | 1 | 1 | True | 0 | ROZPOCET
| VV | A119 | "A119" 1 |  | 1 | [12 empty] | VV | 1 | 2 | True | 0 | ROZPOCET
| VV | B119 | "Celkem: "A119 |  | 1 | [12 empty] | VV | 1 | 2 | True | 1 | ROZPOCET
120 | K | 725819402 | Montáž ventilu rohového G 1/2 bez připojovací trubičky | SOUBOR | 6 |  | 0 |  |  | základní |  | 0 | 9e-05 | 0.00054 | 0 | 0 | 4 | K | 1 |  |  |  | ROZPOCET |  |  |  |  | 0 | 0 | 0 | 0 | 0 | 1 | 0 | 4 | 1826781707
| VV |  | ""tech. zpráva, v. č. 204, 205, příl. 1" | [14 empty] | VV | 1 | 1 | True | 0 | ROZPOCET
| VV | A120 | "A120" 2 |  | 2 | [12 empty] | VV | 1 | 2 | True | 0 | ROZPOCET
| VV | B120 | "B120" 4 |  | 4 | [12 empty] | VV | 1 | 2 | True | 0 | ROZPOCET
| VV | C120 | "Celkem: "A120+B120 |  | 6 | [12 empty] | VV | 1 | 2 | True | 1 | ROZPOCET
121 | M | 551456331 | ventil rohový chromový | KUS | 7 |  | 0 |  |  | základní |  | 0 | 0.0005 | 0.0035 | 0 | 0 | 8 | M | 1 |  |  |  | ROZPOCET |  |  |  |  | 0 | 0 | 0 | 0 | 0 | 1 | 0 | 4 | 279974827
| VV |  | ""tech. zpráva, v. č. 204, 205, příl. 1, 3" | [14 empty] | VV | 1 | 1 | True | 0 | ROZPOCET
| VV | A121 | "A121" 1+2 |  | 3 | [12 empty] | VV | 1 | 2 | True | 0 | ROZPOCET
| VV | B121 | "B121" 4 |  | 4 | [12 empty] | VV | 1 | 2 | True | 0 | ROZPOCET
| VV | C121 | "Celkem: "A121+B121 |  | 7 | [12 empty] | VV | 1 | 2 | True | 1 | ROZPOCET
122 | K | 725829131 | Montáž baterie umyvadlové stojánkové G 1/2 ostatní typ | KUS | 1 |  | 0 |  |  | základní |  | 0 | 4e-05 | 4e-05 | 0 | 0 | 4 | K | 1 |  |  |  | ROZPOCET |  |  |  |  | 0 | 0 | 0 | 0 | 0 | 1 | 0 | 4 | 1572124671
| VV |  | ""baterie stojánková pro tělesně postižené" | [14 empty] | VV | 1 | 1 | True | 0 | ROZPOCET
| VV | A122 | "A122" 1 |  | 1 | [12 empty] | VV | 1 | 2 | True | 0 | ROZPOCET
| VV | B122 | "Celkem: "A122 |  | 1 | [12 empty] | VV | 1 | 2 | True | 1 | ROZPOCET
123 | M | 551R440061 | baterie stojánková vysoká páková pro tělesně postižené, v. 278 mm | KUS | 1 |  | 0 |  |  | základní |  | 0 | 0.0018 | 0.0018 | 0 | 0 | 8 | M | 1 |  |  |  | ROZPOCET |  |  |  |  | 0 | 0 | 0 | 0 | 0 | 1 | 0 | 4 | 498664341
| VV | A123 | "dle montáže" 1 |  | 1 | [12 empty] | VV | 1 | 2 | True | 0 | ROZPOCET
| VV | B123 | "Celkem: "A123 |  | 1 | [12 empty] | VV | 1 | 2 | True | 1 | ROZPOCET
124 | K | 725841000 | Baterie sprchové nástěnné s dvojčinnoupákou a eko-tlačítkem | SOUBOR | 2 |  | 0 |  |  | základní |  | 0 | 0.00214 | 0.00428 | 0 | 0 | 4 | K | 1 |  |  |  | ROZPOCET |  |  |  |  | 0 | 0 | 0 | 0 | 0 | 1 | 0 | 4 | 1203911598
| VV |  | ""v. č. 204, 205, tech. zpráva, příl. 9" | [14 empty] | VV | 1 | 1 | True | 0 | ROZPOCET
| VV | A124 | "A124" 1 |  | 1 | [12 empty] | VV | 1 | 2 | True | 0 | ROZPOCET
| VV | B124 | "B124" 1 |  | 1 | [12 empty] | VV | 1 | 2 | True | 0 | ROZPOCET
| VV | C124 | "Celkem: "A124+B124 |  | 2 | [12 empty] | VV | 1 | 2 | True | 1 | ROZPOCET
125 | K | 725849413 | Montáž baterie sprchové nástěnné termostatické | KUS | 1 |  | 0 |  |  | základní |  | 0 | 0.00012 | 0.00012 | 0 | 0 | 4 | K | 1 |  |  |  | ROZPOCET |  |  |  |  | 0 | 0 | 0 | 0 | 0 | 1 | 0 | 4 | 606225159
| VV |  | ""v. č. 204, 205, tech. zpráva, bidetová sprška, příl. 37" | [14 empty] | VV | 1 | 1 | True | 0 | ROZPOCET
| VV | A125 | "A125" 1 |  | 1 | [12 empty] | VV | 1 | 2 | True | 0 | ROZPOCET
| VV | B125 | "Celkem: "A125 |  | 1 | [12 empty] | VV | 1 | 2 | True | 1 | ROZPOCET
126 | M | 551R4553002 | bidetová sprška kovová s hadicí a OFF/ON ventilem, kompletní set | KUS | 1 |  | 0 |  |  | základní |  | 0 | 0.0016 | 0.0016 | 0 | 0 | 8 | M | 1 |  |  |  | ROZPOCET |  |  |  |  | 0 | 0 | 0 | 0 | 0 | 1 | 0 | 4 | 330964374
| VV |  | ""v. č. 204, 205, tech. zpráva, příl. 37" | [14 empty] | VV | 1 | 1 | True | 0 | ROZPOCET
| VV | A126 | "dle montáže" 1 |  | 1 | [12 empty] | VV | 1 | 2 | True | 0 | ROZPOCET
| VV | B126 | "Celkem: "A126 |  | 1 | [12 empty] | VV | 1 | 2 | True | 1 | ROZPOCET
127 | M | 642R360520 | klozet keramický závěsný hluboké splachování bílý | KUS | 1 |  | 0 |  |  | základní |  | 0 | 0.016 | 0.016 | 0 | 0 | 8 | M | 1 |  |  |  | ROZPOCET |  |  |  |  | 0 | 0 | 0 | 0 | 0 | 1 | 0 | 4 | -1168378966
| VV |  | ""v. č. 202, 203, tech. zpráva, příl. 2" | [14 empty] | VV | 1 | 1 | True | 0 | ROZPOCET
| VV | A127 | "11" 1 |  | 1 | [12 empty] | VV | 1 | 2 | True | 0 | ROZPOCET
| VV | B127 | "Celkem: "A127 |  | 1 | [12 empty] | VV | 1 | 2 | True | 1 | ROZPOCET
128 | M | 642R360521 | klozet keramický závěsný pro invalidy, hluboké splachování bílý | KUS | 1 |  | 0 |  |  | základní |  | 0 | 0.016 | 0.016 | 0 | 0 | 8 | M | 1 |  |  |  | ROZPOCET |  |  |  |  | 0 | 0 | 0 | 0 | 0 | 1 | 0 | 4 | -2109656322
| VV |  | ""v. č. 202, 203, tech. zpráva, příl. 36" | [14 empty] | VV | 1 | 1 | True | 0 | ROZPOCET
| VV | A128 | "8" 1 |  | 1 | [12 empty] | VV | 1 | 2 | True | 0 | ROZPOCET
| VV | B128 | "Celkem: "A128 |  | 1 | [12 empty] | VV | 1 | 2 | True | 1 | ROZPOCET
129 | M | 551R673901 | sedátko záchodové pro závěsné WC pro invalidy, Aatibakt - Duroplast- bílé | KUS | 1 |  | 0 |  |  | základní |  | 0 | 0.00128 | 0.00128 | 0 | 0 | 8 | M | 1 |  |  |  | ROZPOCET |  |  |  |  | 0 | 0 | 0 | 0 | 0 | 1 | 0 | 4 | -2065646927
| VV |  | ""tech. zpráva, příl. 36" | [14 empty] | VV | 1 | 1 | True | 0 | ROZPOCET
| VV | A129 | "dle montáže inval. WC" 1 |  | 1 | [12 empty] | VV | 1 | 2 | True | 0 | ROZPOCET
| VV | B129 | "Celkem: "A129 |  | 1 | [12 empty] | VV | 1 | 2 | True | 1 | ROZPOCET
130 | M | 642R360522 | Krycí deska splach. nádržky ke klozetu keramický závěsný pro invalidy | KUS | 1 |  | 0 |  |  | základní |  | 0 | 0.016 | 0.016 | 0 | 0 | 8 | M | 1 |  |  |  | ROZPOCET |  |  |  |  | 0 | 0 | 0 | 0 | 0 | 1 | 0 | 4 | -766494409
| VV | A130 | "dle montáže inval. WC" 1 |  | 1 | [12 empty] | VV | 1 | 2 | True | 0 | ROZPOCET
| VV | B130 | "Celkem: "A130 |  | 1 | [12 empty] | VV | 1 | 2 | True | 1 | ROZPOCET
131 | M | 642R360526 | Oddálené splachování na zeď pro závěsné WC pro invalidy | KUS | 1 |  | 0 |  |  | základní |  | 0 | 0.016 | 0.016 | 0 | 0 | 8 | M | 1 |  |  |  | ROZPOCET |  |  |  |  | 0 | 0 | 0 | 0 | 0 | 1 | 0 | 4 | -1289184087
| VV | A131 | "dle montáže inval. WC" 1 |  | 1 | [12 empty] | VV | 1 | 2 | True | 0 | ROZPOCET
| VV | B131 | "Celkem: "A131 |  | 1 | [12 empty] | VV | 1 | 2 | True | 1 | ROZPOCET
132 | M | 642R3600103 | Ovládací tlačítko splachovací nádržky závěsného klozetu dvojčinné | KUS | 1 |  | 0 |  |  | základní |  | 0 | 0.014 | 0.014 | 0 | 0 | 8 | M | 1 |  |  |  | ROZPOCET |  |  |  |  | 0 | 0 | 0 | 0 | 0 | 1 | 0 | 4 | -2022238817
| VV | A132 | "11" 1 |  | 1 | [12 empty] | VV | 1 | 2 | True | 0 | ROZPOCET
| VV | B132 | "Celkem: "A132 |  | 1 | [12 empty] | VV | 1 | 2 | True | 1 | ROZPOCET
133 | K | R725111000 | Splachovací nádržka vysokopoložená 420x390x135, bílá, boční napouštění | SOUBOR | 1 |  | 0 |  |  | základní |  | 0 | 0.00685 | 0.00685 | 0 | 0 | 4 | K | 1 |  |  |  | ROZPOCET |  |  |  |  | 0 | 0 | 0 | 0 | 0 | 1 | 0 | 4 | 1861108522
| VV |  | ""204, 205, tech. zpráva, příl. 3" | [14 empty] | VV | 1 | 1 | True | 0 | ROZPOCET
| VV | A133 | "A133" 1 |  | 1 | [12 empty] | VV | 1 | 2 | True | 0 | ROZPOCET
| VV | B133 | "Celkem: "A133 |  | 1 | [12 empty] | VV | 1 | 2 | True | 1 | ROZPOCET
134 | K | R725111001 | Splachovací plastová trubka ke spl. nádržce vysokopoložené | SOUBOR | 1 |  | 0 |  |  | základní |  | 0 | 0.00685 | 0.00685 | 0 | 0 | 4 | K | 1 |  |  |  | ROZPOCET |  |  |  |  | 0 | 0 | 0 | 0 | 0 | 1 | 0 | 4 | 85304509
| VV |  | ""tech. zpráva, příl. 3" | [14 empty] | VV | 1 | 1 | True | 0 | ROZPOCET
| VV | A134 | "A134" 1 |  | 1 | [12 empty] | VV | 1 | 2 | True | 0 | ROZPOCET
| VV | B134 | "Celkem: "A134 |  | 1 | [12 empty] | VV | 1 | 2 | True | 1 | ROZPOCET
135 | K | R725211000 | Umyvadlo keramické zdravotní připevněné na stěnu šrouby bílé 640 mm bez záp. uzávěrky a výtok. armatur | SOUBOR | 1 |  | 0 |  |  | základní |  | 0 | 0.01961 | 0.01961 | 0 | 0 | 4 | K | 1 |  |  |  | ROZPOCET |  |  |  |  | 0 | 0 | 0 | 0 | 0 | 1 | 0 | 4 | 685977335
| VV |  | ""v. č.204, 205, tech. zpráva, příl. 35" | [14 empty] | VV | 1 | 1 | True | 0 | ROZPOCET
| VV | A135 | "7" 1 |  | 1 | [12 empty] | VV | 1 | 2 | True | 0 | ROZPOCET
| VV | B135 | "Celkem: "A135 |  | 1 | [12 empty] | VV | 1 | 2 | True | 1 | ROZPOCET
136 | K | R725211590 | Umyvadlo keramické připevněné na stěnu šrouby bílé bez krytu na sifon 550 mm bez záp. uzávěrky s otvorem pro baterii | SOUBOR | 1 |  | 0 |  |  | základní |  | 0 | 0.01458 | 0.01458 | 0 | 0 | 4 | K | 1 |  |  |  | ROZPOCET |  |  |  |  | 0 | 0 | 0 | 0 | 0 | 1 | 0 | 4 | -1411638106
| VV |  | ""v. č. 204, 205, tech. zpráva, příl. 1" | [14 empty] | VV | 1 | 1 | True | 0 | ROZPOCET
| VV | A136 | "9" 1 |  | 1 | [12 empty] | VV | 1 | 2 | True | 0 | ROZPOCET
| VV | B136 | "Celkem: "A136 |  | 1 | [12 empty] | VV | 1 | 2 | True | 1 | ROZPOCET
137 | K | R725821300 | Baterie dřezové nástěnné pákové s otáčivým kulatým ústím a délkou ramínka 200 mm | SOUBOR | 1 |  | 0 |  |  | základní |  | 0 | 0.00208 | 0.00208 | 0 | 0 | 4 | K | 1 |  |  |  | ROZPOCET |  |  |  |  | 0 | 0 | 0 | 0 | 0 | 1 | 0 | 4 | 43785500
| VV |  | ""v. č. 204, 205, tech. zpráva,pro výlevku, příl. 3" | [14 empty] | VV | 1 | 1 | True | 0 | ROZPOCET
| VV | A137 | "A137" 1 |  | 1 | [12 empty] | VV | 1 | 2 | True | 0 | ROZPOCET
| VV | B137 | "Celkem: "A137 |  | 1 | [12 empty] | VV | 1 | 2 | True | 1 | ROZPOCET
138 | K | R725822600 | Baterie umyvadlové stojánkové pákové, s dvojčinnou pákou a eko-tlačítkem | SOUBOR | 2 |  | 0 |  |  | základní |  | 0 | 0.0018 | 0.0036 | 0 | 0 | 4 | K | 1 |  |  |  | ROZPOCET |  |  |  |  | 0 | 0 | 0 | 0 | 0 | 1 | 0 | 4 | -1335371567
| VV |  | ""v. č. 204, 205, tech. zpráva, pro umyvadla a dřez, příl. 1, 4, 35" | [14 empty] | VV | 1 | 1 | True | 0 | ROZPOCET
| VV |  | ""umyvadlo normál. a dřez" | [14 empty] | VV | 1 | 1 | True | 0 | ROZPOCET
| VV | A138 | "B" 2 |  | 2 | [12 empty] | VV | 1 | 2 | True | 0 | ROZPOCET
| VV | B138 | "Celkem: "A138 |  | 2 | [12 empty] | VV | 1 | 2 | True | 1 | ROZPOCET
139 | K | R7258410001 | Sprchová hadice chromová, dl. 2000 mm | SOUBOR | 2 |  | 0 |  |  | základní |  | 0 | 0.00214 | 0.00428 | 0 | 0 | 4 | K | 1 |  |  |  | ROZPOCET |  |  |  |  | 0 | 0 | 0 | 0 | 0 | 1 | 0 | 4 | 2133088055
| VV |  | ""tech. zpráva, příl. 5, 9" | [14 empty] | VV | 1 | 1 | True | 0 | ROZPOCET
| VV | A139 | "A139" 1 |  | 1 | [12 empty] | VV | 1 | 2 | True | 0 | ROZPOCET
| VV | B139 | "B139" 1 |  | 1 | [12 empty] | VV | 1 | 2 | True | 0 | ROZPOCET
| VV | C139 | "Celkem: "A139+B139 |  | 2 | [12 empty] | VV | 1 | 2 | True | 1 | ROZPOCET
140 | K | R7258410002 | Dvoupolohová ruční sprcha s držákem | SOUBOR | 2 |  | 0 |  |  | základní |  | 0 | 0.00214 | 0.00428 | 0 | 0 | 4 | K | 1 |  |  |  | ROZPOCET |  |  |  |  | 0 | 0 | 0 | 0 | 0 | 1 | 0 | 4 | 942349130
| VV |  | ""tech. zpráva, příl. 5, 9" | [14 empty] | VV | 1 | 1 | True | 0 | ROZPOCET
| VV | A140 | "A140" 1 |  | 1 | [12 empty] | VV | 1 | 2 | True | 0 | ROZPOCET
| VV | B140 | "B140" 1 |  | 1 | [12 empty] | VV | 1 | 2 | True | 0 | ROZPOCET
| VV | C140 | "Celkem: "A140+B140 |  | 2 | [12 empty] | VV | 1 | 2 | True | 1 | ROZPOCET
141 | K | R7258513000 | Ventil odpadní dřezový bez přepadu G 6/4 | KUS | 1 |  | 0 |  |  | základní |  | 0 | 0.00016 | 0.00016 | 0 | 0 | 4 | K | 1 |  |  |  | ROZPOCET |  |  |  |  | 0 | 0 | 0 | 0 | 0 | 1 | 0 | 4 | -430013
| VV |  | ""tech. zpráva, příl. 4" | [14 empty] | VV | 1 | 1 | True | 0 | ROZPOCET
| VV | A141 | "10" 1 |  | 1 | [12 empty] | VV | 1 | 2 | True | 0 | ROZPOCET
| VV | B141 | "Celkem: "A141 |  | 1 | [12 empty] | VV | 1 | 2 | True | 1 | ROZPOCET
142 | K | R7258513002 | Ventil odpadní umyvadlový bez přepadu G 5/4 s krytkou nerez | KUS | 2 |  | 0 |  |  | základní |  | 0 | 0.00014 | 0.00028 | 0 | 0 | 4 | K | 1 |  |  |  | ROZPOCET |  |  |  |  | 0 | 0 | 0 | 0 | 0 | 1 | 0 | 4 | 2041568517
| VV |  | ""tech. zpráva, příl. 1 a 35" | [14 empty] | VV | 1 | 1 | True | 0 | ROZPOCET
| VV | A142 | "7" 1 |  | 1 | [12 empty] | VV | 1 | 2 | True | 0 | ROZPOCET
| VV | B142 | "9" 1 |  | 1 | [12 empty] | VV | 1 | 2 | True | 0 | ROZPOCET
| VV | C142 | "Celkem: "A142+B142 |  | 2 | [12 empty] | VV | 1 | 2 | True | 1 | ROZPOCET
143 | K | R725861313 | Zápachová uzávěrka pro umyvadlo DN 40 podomítková | KUS | 2 |  | 0 |  |  | základní |  | 0 | 0.00052 | 0.00104 | 0 | 0 | 4 | K | 1 |  |  |  | ROZPOCET |  |  |  |  | 0 | 0 | 0 | 0 | 0 | 1 | 0 | 4 | 808675405
| VV |  | ""tech. zpráva, příl. 1 a 35" | [14 empty] | VV | 1 | 1 | True | 0 | ROZPOCET
| VV | A143 | "dle počtu umyvadel" 2 |  | 2 | [12 empty] | VV | 1 | 2 | True | 0 | ROZPOCET
| VV | B143 | "Celkem: "A143 |  | 2 | [12 empty] | VV | 1 | 2 | True | 1 | ROZPOCET
144 | K | R725861314 | Připojovací souprava pro zápachovou uzávěrku pro umyvadlo DN 40 podomítkovou z chrom. oceli | KUS | 2 |  | 0 |  |  | základní |  | 0 | 0.00052 | 0.00104 | 0 | 0 | 4 | K | 1 |  |  |  | ROZPOCET |  |  |  |  | 0 | 0 | 0 | 0 | 0 | 1 | 0 | 4 | -79308332
| VV |  | ""tech. zpráva, příl. 1, 35" | [14 empty] | VV | 1 | 1 | True | 0 | ROZPOCET
| VV | A144 | "dle montáže umyvadel" 2 |  | 2 | [12 empty] | VV | 1 | 2 | True | 0 | ROZPOCET
| VV | B144 | "Celkem: "A144 |  | 2 | [12 empty] | VV | 1 | 2 | True | 1 | ROZPOCET
145 | M | 552R310800 | dřez nerez 360x355x140 mm matný | KUS | 1 |  | 0 |  |  | základní |  | 0 | 0.0055 | 0.0055 | 0 | 0 | 8 | M | 1 |  |  |  | ROZPOCET |  |  |  |  | 0 | 0 | 0 | 0 | 0 | 1 | 0 | 4 | -803118159
| VV |  | ""v. č. 202, 203, tech. zpráva, příl.4" | [14 empty] | VV | 1 | 1 | True | 0 | ROZPOCET
| VV | A145 | "10" 1 |  | 1 | [12 empty] | VV | 1 | 2 | True | 0 | ROZPOCET
| VV | B145 | "Celkem: "A145 |  | 1 | [12 empty] | VV | 1 | 2 | True | 1 | ROZPOCET
146 | K | R725862000 | Zápachová uzávěrka pro dřezy DN 40/50 | KUS | 1 |  | 0 |  |  | základní |  | 0 | 0.00028 | 0.00028 | 0 | 0 | 4 | K | 1 |  |  |  | ROZPOCET |  |  |  |  | 0 | 0 | 0 | 0 | 0 | 1 | 0 | 4 | 578714224
| VV |  | ""tech. zpráva, příl. 4, 5" | [14 empty] | VV | 1 | 1 | True | 0 | ROZPOCET
| VV | A146 | "10" 1 |  | 1 | [12 empty] | VV | 1 | 2 | True | 0 | ROZPOCET
| VV | B146 | "Celkem: "A146 |  | 1 | [12 empty] | VV | 1 | 2 | True | 1 | ROZPOCET
147 | K | R7259801212 | Dvířka revizní nerez 200/200 | KUS | 6 |  | 0 |  |  | základní |  | 0 | 7e-05 | 0.00042 | 0 | 0 | 4 | K | 1 |  |  |  | ROZPOCET |  |  |  |  | 0 | 0 | 0 | 0 | 0 | 1 | 0 | 4 | 860635087
| VV |  | ""kanalizace" | [14 empty] | VV | 1 | 1 | True | 0 | ROZPOCET
| VV | A147 | "1" 1 |  | 1 | [12 empty] | VV | 1 | 2 | True | 0 | ROZPOCET
| VV | B147 | "2" 1 |  | 1 | [12 empty] | VV | 1 | 2 | True | 0 | ROZPOCET
| VV | C147 | "4" 1 |  | 1 | [12 empty] | VV | 1 | 2 | True | 0 | ROZPOCET
| VV | D147 | "7" 1 |  | 1 | [12 empty] | VV | 1 | 2 | True | 0 | ROZPOCET
| VV | E147 | "9" 1 |  | 1 | [12 empty] | VV | 1 | 2 | True | 0 | ROZPOCET
| VV | F147 | "10" 1 |  | 1 | [12 empty] | VV | 1 | 2 | True | 0 | ROZPOCET
| VV | G147 | "Celkem: "A147+B147+C147+D147+E147+F147 |  | 6 | [12 empty] | VV | 1 | 2 | True | 1 | ROZPOCET
148 | K | 998725101 | Přesun hmot pro zařizovací předměty v objektech v do 6 m | T | 0.182 |  | 0 |  |  | základní |  | 0 | 0 | 0 | 0 | 0 | 4 | K | 1 |  |  |  | ROZPOCET |  |  |  |  | 0 | 0 | 0 | 0 | 0 | 1 | 0 | 4 | 279918749
| D | 726 | Zdravotechnika - předstěnové instalace |  |  |  | 0 |  |  |  |  | 0 |  | 0.0496 |  | 0 | 4 | D | 0 |  |  |  | ROZPOCET | [10 empty] | 0
149 | K | 726131001 | Instalační předstěna - umyvadlo v 1120 mm se stojánkovou baterií do lehkých stěn s kovovou kcí | SOUBOR | 1 |  | 0 |  |  | základní |  | 0 | 0.012 | 0.012 | 0 | 0 | 4 | K | 1 |  |  |  | ROZPOCET |  |  |  |  | 0 | 0 | 0 | 0 | 0 | 1 | 0 | 4 | 2031668557
| VV | A149 | "9" 1 |  | 1 | [12 empty] | VV | 1 | 2 | True | 0 | ROZPOCET
| VV | B149 | "Celkem: "A149 |  | 1 | [12 empty] | VV | 1 | 2 | True | 1 | ROZPOCET
150 | K | 726131041 | Instalační předstěna - klozet závěsný v 1120 mm s ovládáním zepředu do lehkých stěn s kovovou kcí | SOUBOR | 1 |  | 0 |  |  | základní |  | 0 | 0.01865 | 0.01865 | 0 | 0 | 4 | K | 1 |  |  |  | ROZPOCET |  |  |  |  | 0 | 0 | 0 | 0 | 0 | 1 | 0 | 4 | 1645599275
| VV | A150 | "11" 1 |  | 1 | [12 empty] | VV | 1 | 2 | True | 0 | ROZPOCET
| VV | B150 | "Celkem: "A150 |  | 1 | [12 empty] | VV | 1 | 2 | True | 1 | ROZPOCET
151 | K | 726131043 | Instalační předstěna - klozet závěsný v 1120 mm s ovládáním zepředu pro postižené do stěn s kov kcí | SOUBOR | 1 |  | 0 |  |  | základní |  | 0 | 0.01765 | 0.01765 | 0 | 0 | 4 | K | 1 |  |  |  | ROZPOCET |  |  |  |  | 0 | 0 | 0 | 0 | 0 | 1 | 0 | 4 | -718006602
| VV | A151 | "8" 1 |  | 1 | [12 empty] | VV | 1 | 2 | True | 0 | ROZPOCET
| VV | B151 | "Celkem: "A151 |  | 1 | [12 empty] | VV | 1 | 2 | True | 1 | ROZPOCET
152 | K | 726191001 | Zvukoizolační souprava pro klozet a bidet | SOUBOR | 2 |  | 0 |  |  | základní |  | 0 | 0.00015 | 0.0003 | 0 | 0 | 4 | K | 1 |  |  |  | ROZPOCET |  |  |  |  | 0 | 0 | 0 | 0 | 0 | 1 | 0 | 4 | -1780974829
| VV | A152 | "dle montáže závěsných záchodových mís" 1+1 |  | 2 | [12 empty] | VV | 1 | 2 | True | 0 | ROZPOCET
| VV | B152 | "Celkem: "A152 |  | 2 | [12 empty] | VV | 1 | 2 | True | 1 | ROZPOCET
153 | K | 726191002 | Souprava pro předstěnovou montáž | SOUBOR | 2 |  | 0 |  |  | základní |  | 0 | 0.0005 | 0.001 | 0 | 0 | 4 | K | 1 |  |  |  | ROZPOCET |  |  |  |  | 0 | 0 | 0 | 0 | 0 | 1 | 0 | 4 | -282572085
| VV | A153 | "dle montáže závěsných záchodových mís" 1+1 |  | 2 | [12 empty] | VV | 1 | 2 | True | 0 | ROZPOCET
| VV | B153 | "Celkem: "A153 |  | 2 | [12 empty] | VV | 1 | 2 | True | 1 | ROZPOCET
154 | K | 998726111 | Přesun hmot tonážní pro instalační prefabrikáty v objektech v do 6 m | T | 0.05 |  | 0 |  |  | základní |  | 0 | 0 | 0 | 0 | 0 | 4 | K | 1 |  |  |  | ROZPOCET |  |  |  |  | 0 | 0 | 0 | 0 | 0 | 1 | 0 | 4 | 655685567
| D | 727 | Zdravotechnika - požární ochrana |  |  |  | 0 |  |  |  |  | 0 |  | 0.0003 |  | 0 | 4 | D | 0 |  |  |  | ROZPOCET | [10 empty] | 0
155 | K | 727121112 | Protipožární manžeta D 110 mm z jedné strany dělící konstrukce požární odolnost EI 90 | KUS | 1 |  | 0 |  |  | základní |  | 0 | 0.0003 | 0.0003 | 0 | 0 | 4 | K | 1 |  |  |  | ROZPOCET |  |  |  |  | 0 | 0 | 0 | 0 | 0 | 1 | 0 | 4 | -1192045719
| VV | A155 | "10" 1 |  | 1 | [12 empty] | VV | 1 | 2 | True | 0 | ROZPOCET
| VV | B155 | "Celkem: "A155 |  | 1 | [12 empty] | VV | 1 | 2 | True | 1 | ROZPOCET
| D | 783 | Dokončovací práce - nátěry |  |  |  | 0 |  |  |  |  | 0 |  | 0.0003645 |  | 0 | 4 | D | 0 |  |  |  | ROZPOCET | [10 empty] | 0
156 | K | 783425411 | Nátěry syntetické potrubí do DN 50 lesklý povrch 1x antikorozní, 1x základní, 1x email | M | 4.05 |  | 0 |  |  | základní |  | 0 | 9e-05 | 0.0003645 | 0 | 0 | 4 | K | 1 |  |  |  | ROZPOCET |  |  |  |  | 0 | 0 | 0 | 0 | 0 | 1 | 0 | 4 | 54503824
| VV |  | ""plynové potrubí" | [14 empty] | VV | 1 | 1 | True | 0 | ROZPOCET
| VV | A156 | "5/4" 2.62 |  | 2.62 | [12 empty] | VV | 1 | 2 | True | 0 | ROZPOCET
| VV | B156 | "3/4" 1.43 |  | 1.43 | [12 empty] | VV | 1 | 2 | True | 0 | ROZPOCET
| VV | C156 | "Celkem: "A156+B156 |  | 4.05 | [12 empty] | VV | 1 | 2 | True | 1 | ROZPOCET
| D | 9 | Ostatní konstrukce a práce-bourání |  |  |  | 0 |  |  |  |  | 0 |  | 0.43157 |  | 0 | 4 | D | 0 |  |  |  | ROZPOCET | [10 empty] | 0
10 | K | 953941711 | Osazování objímek nebo držáků ve zdivu cihelném | KUS | 76 |  | 0 |  |  | základní |  | 0 | 0.00442 | 0.33592 | 0 | 0 | 4 | K | 1 |  |  |  | ROZPOCET |  |  |  |  | 0 | 0 | 0 | 0 | 0 | 1 | 0 | 4 | 1886437791
| VV |  | ""prům. 40" | [14 empty] | VV | 1 | 1 | True | 0 | ROZPOCET
| VV | A10 | "plyn" 2 |  | 2 | [12 empty] | VV | 1 | 2 | True | 0 | ROZPOCET
| VV |  | ""kanalizace odvod kondenzátu pod stropem" | [14 empty] | VV | 1 | 1 | True | 0 | ROZPOCET
| VV | B10 | "4" 2 |  | 2 | [12 empty] | VV | 1 | 2 | True | 0 | ROZPOCET
| VV | C10 | "10" 1 |  | 1 | [12 empty] | VV | 1 | 2 | True | 0 | ROZPOCET
| VV | D10 | "Mezisoučet: "A10+B10+C10 |  | 5 | [12 empty] | VV | 1 | 2 | True | 0 | ROZPOCET
| VV |  | ""prům. 50" | [14 empty] | VV | 1 | 1 | True | 0 | ROZPOCET
| VV |  | ""voda" | [14 empty] | VV | 1 | 1 | True | 0 | ROZPOCET
| VV | E10 | "A10-studená 3/4" 2+2+2 |  | 6 | [12 empty] | VV | 1 | 2 | True | 0 | ROZPOCET
| VV | F10 | "B10-studená 3/4" 3+2 |  | 5 | [12 empty] | VV | 1 | 2 | True | 0 | ROZPOCET
| VV | G10 | "přívod studené vody do objektu -1" 2+2+1+2 |  | 7 | [12 empty] | VV | 1 | 2 | True | 0 | ROZPOCET
| VV |  | ""kanalizace" | [14 empty] | VV | 1 | 1 | True | 0 | ROZPOCET
| VV | H10 | "9" 2 |  | 2 | [12 empty] | VV | 1 | 2 | True | 0 | ROZPOCET
| VV | I10 | "Mezisoučet: "E10+F10+G10+H10 |  | 20 | [12 empty] | VV | 1 | 2 | True | 0 | ROZPOCET
| VV |  | ""prům. 65" | [14 empty] | VV | 1 | 1 | True | 0 | ROZPOCET
| VV |  | ""voda" | [14 empty] | VV | 1 | 1 | True | 0 | ROZPOCET
| VV |  | ""studená - rozvod nad podhledem - rozvod 1" | [14 empty] | VV | 1 | 1 | True | 0 | ROZPOCET
| VV | J10 | 2+2+4 |  | 8 | [12 empty] | VV | 1 | 2 | True | 0 | ROZPOCET
| VV | K10 | "A10" 2 |  | 2 | [12 empty] | VV | 1 | 2 | True | 0 | ROZPOCET
| VV | L10 | "B10" 2 |  | 2 | [12 empty] | VV | 1 | 2 | True | 0 | ROZPOCET
| VV | M10 | "Mezisoučet: "J10+K10+L10 |  | 12 | [12 empty] | VV | 1 | 2 | True | 0 | ROZPOCET
| VV |  | ""prům. 110" | [14 empty] | VV | 1 | 1 | True | 0 | ROZPOCET
| VV |  | ""voda" | [14 empty] | VV | 1 | 1 | True | 0 | ROZPOCET
| VV |  | ""rozvod - teplá nad podhledem-3/4" | [14 empty] | VV | 1 | 1 | True | 0 | ROZPOCET
| VV | N10 | "A10" 2+2+2 |  | 6 | [12 empty] | VV | 1 | 2 | True | 0 | ROZPOCET
| VV | O10 | "B10" 2+3 |  | 5 | [12 empty] | VV | 1 | 2 | True | 0 | ROZPOCET
| VV | P10 | "cirkulace nad podhledem" 2+2+4 |  | 8 | [12 empty] | VV | 1 | 2 | True | 0 | ROZPOCET
| VV | Q10 | "Mezisoučet: "N10+O10+P10 |  | 19 | [12 empty] | VV | 1 | 2 | True | 0 | ROZPOCET
| VV |  | ""prům. 125" | [14 empty] | VV | 1 | 1 | True | 0 | ROZPOCET
| VV |  | ""voda - teplá nad podhledem-1" | [14 empty] | VV | 1 | 1 | True | 0 | ROZPOCET
| VV | R10 | "rozvod" 2+2+4 |  | 8 | [12 empty] | VV | 1 | 2 | True | 0 | ROZPOCET
| VV | S10 | "A10" 2 |  | 2 | [12 empty] | VV | 1 | 2 | True | 0 | ROZPOCET
| VV | T10 | "B10" 2 |  | 2 | [12 empty] | VV | 1 | 2 | True | 0 | ROZPOCET
| VV | U10 | "cirkulace v tecnické místnosti" 4 |  | 4 | [12 empty] | VV | 1 | 2 | True | 0 | ROZPOCET
| VV | V10 | "Mezisoučet: "R10+S10+T10+U10 |  | 16 | [12 empty] | VV | 1 | 2 | True | 0 | ROZPOCET
| VV |  | ""prům. 150" | [14 empty] | VV | 1 | 1 | True | 0 | ROZPOCET
| VV |  | ""voda - teplá po povrchu - tech. místnost" | [14 empty] | VV | 1 | 1 | True | 0 | ROZPOCET
| VV | W10 | "teplá" 2 |  | 2 | [12 empty] | VV | 1 | 2 | True | 0 | ROZPOCET
| VV | X10 | "smíšená" 2 |  | 2 | [12 empty] | VV | 1 | 2 | True | 0 | ROZPOCET
| VV | Y10 | "Mezisoučet: "W10+X10 |  | 4 | [12 empty] | VV | 1 | 2 | True | 0 | ROZPOCET
| VV | Z10 | "Celkem: "A10+B10+C10+E10+F10+G10+H10+J10+K10+L10+N10+O10+P10+R10+S10+T10+U10+W10+X10 |  | 76 | [12 empty] | VV | 1 | 2 | True | 1 | ROZPOCET
11 | M | 423905280 | objímka ocelová dvojdílná typ 13 0600 DN 50 | KUS | 20 |  | 0 |  |  | základní |  | 0 | 0.0007 | 0.014 | 0 | 0 | 8 | M | 1 |  |  |  | ROZPOCET |  |  |  |  | 0 | 0 | 0 | 0 | 0 | 1 | 0 | 4 | -584835416
| VV | A11 | "dle montáže" 20 |  | 20 | [12 empty] | VV | 1 | 2 | True | 0 | ROZPOCET
| VV | B11 | "Celkem: "A11 |  | 20 | [12 empty] | VV | 1 | 2 | True | 1 | ROZPOCET
12 | M | 423905290 | objímka ocelová dvojdílná typ 13 0600 DN 65 | KUS | 12 |  | 0 |  |  | základní |  | 0 | 0.0008 | 0.0096 | 0 | 0 | 8 | M | 1 |  |  |  | ROZPOCET |  |  |  |  | 0 | 0 | 0 | 0 | 0 | 1 | 0 | 4 | 1324672402
| VV | A12 | "dle montáže" 12 |  | 12 | [12 empty] | VV | 1 | 2 | True | 0 | ROZPOCET
| VV | B12 | "Celkem: "A12 |  | 12 | [12 empty] | VV | 1 | 2 | True | 1 | ROZPOCET
13 | M | 423905270 | objímka ocelová dvojdílná typ 13 0600 DN 40 | KUS | 5 |  | 0 |  |  | základní |  | 0 | 0.00035 | 0.00175 | 0 | 0 | 8 | M | 1 |  |  |  | ROZPOCET |  |  |  |  | 0 | 0 | 0 | 0 | 0 | 1 | 0 | 4 | -156794269
| VV | A13 | "dle montáže" 5 |  | 5 | [12 empty] | VV | 1 | 2 | True | 0 | ROZPOCET
| VV | B13 | "Celkem: "A13 |  | 5 | [12 empty] | VV | 1 | 2 | True | 1 | ROZPOCET
14 | M | 423905350 | objímka ocelová dvojdílná typ 13 0600 DN 100 | KUS | 19 |  | 0 |  |  | základní |  | 0 | 0.0015 | 0.0285 | 0 | 0 | 8 | M | 1 |  |  |  | ROZPOCET |  |  |  |  | 0 | 0 | 0 | 0 | 0 | 1 | 0 | 4 | -959187314
| VV | A14 | "dle montáže" 19 |  | 19 | [12 empty] | VV | 1 | 2 | True | 0 | ROZPOCET
| VV | B14 | "Celkem: "A14 |  | 19 | [12 empty] | VV | 1 | 2 | True | 1 | ROZPOCET
15 | M | 423905400 | objímka ocelová dvojdílná typ 13 0600 DN 125 | KUS | 16 |  | 0 |  |  | základní |  | 0 | 0.0019 | 0.0304 | 0 | 0 | 8 | M | 1 |  |  |  | ROZPOCET |  |  |  |  | 0 | 0 | 0 | 0 | 0 | 1 | 0 | 4 | 1315435734
| VV | A15 | "dle montáže" 16 |  | 16 | [12 empty] | VV | 1 | 2 | True | 0 | ROZPOCET
| VV | B15 | "Celkem: "A15 |  | 16 | [12 empty] | VV | 1 | 2 | True | 1 | ROZPOCET
16 | M | 423905450 | objímka ocelová dvojdílná typ 13 0600 DN 150 | KUS | 4 |  | 0 |  |  | základní |  | 0 | 0.0021 | 0.0084 | 0 | 0 | 8 | M | 1 |  |  |  | ROZPOCET |  |  |  |  | 0 | 0 | 0 | 0 | 0 | 1 | 0 | 4 | 849586120
| VV | A16 | "dle montáže" 4 |  | 4 | [12 empty] | VV | 1 | 2 | True | 0 | ROZPOCET
| VV | B16 | "Celkem: "A16 |  | 4 | [12 empty] | VV | 1 | 2 | True | 1 | ROZPOCET
17 | K | 971033151 | Vybourání otvorů ve zdivu cihelném D do 60 mm na MVC nebo MV tl do 450 mm | KUS | 2 |  | 0 |  |  | základní |  | 0 | 0 | 0 | 0 | 0 | 4 | K | 1 |  |  |  | ROZPOCET |  |  |  |  | 0 | 0 | 0 | 0 | 0 | 1 | 0 | 4 | -1281610709
| VV |  | ""voda - přívod k zahradnímu ventilu" | [14 empty] | VV | 1 | 1 | True | 0 | ROZPOCET
| VV | A17 | "B-přívod k zahradnímu ventilu" 1 |  | 1 | [12 empty] | VV | 1 | 2 | True | 0 | ROZPOCET
| VV | B17 | "plyn" 1 |  | 1 | [12 empty] | VV | 1 | 2 | True | 0 | ROZPOCET
| VV | C17 | "Celkem: "A17+B17 |  | 2 | [12 empty] | VV | 1 | 2 | True | 1 | ROZPOCET
18 | K | 971033231 | Vybourání otvorů ve zdivu cihelném pl do 0,0225 m2 na MVC nebo MV tl do 150 mm | KUS | 3 |  | 0 |  |  | základní |  | 0 | 0 | 0 | 0 | 0 | 4 | K | 1 |  |  |  | ROZPOCET |  |  |  |  | 0 | 0 | 0 | 0 | 0 | 1 | 0 | 4 | -1314798525
| VV |  | ""voda" | [14 empty] | VV | 1 | 1 | True | 0 | ROZPOCET
| VV | A18 | "A18" 1 |  | 1 | [12 empty] | VV | 1 | 2 | True | 0 | ROZPOCET
| VV | B18 | "B18" 2 |  | 2 | [12 empty] | VV | 1 | 2 | True | 0 | ROZPOCET
| VV | C18 | "Celkem: "A18+B18 |  | 3 | [12 empty] | VV | 1 | 2 | True | 1 | ROZPOCET
19 | K | 971033331 | Vybourání otvorů ve zdivu cihelném pl do 0,09 m2 na MVC nebo MV tl do 150 mm | KUS | 1 |  | 0 |  |  | základní |  | 0 | 0 | 0 | 0 | 0 | 4 | K | 1 |  |  |  | ROZPOCET |  |  |  |  | 0 | 0 | 0 | 0 | 0 | 1 | 0 | 4 | -96010747
| VV | A19 | "rozvod vody nad podhledem" 1 |  | 1 | [12 empty] | VV | 1 | 2 | True | 0 | ROZPOCET
| VV | B19 | "Celkem: "A19 |  | 1 | [12 empty] | VV | 1 | 2 | True | 1 | ROZPOCET
20 | K | 974031132 | Vysekání rýh ve zdivu cihelném hl do 50 mm š do 70 mm | M | 10.27 |  | 0 |  |  | základní |  | 0 | 0 | 0 | 0 | 0 | 4 | K | 1 |  |  |  | ROZPOCET |  |  |  |  | 0 | 0 | 0 | 0 | 0 | 1 | 0 | 4 | -430288903
| VV |  | ""kanalizace" | [14 empty] | VV | 1 | 1 | True | 0 | ROZPOCET
| VV | A20 | "2" 1.31 |  | 1.31 | [12 empty] | VV | 1 | 2 | True | 0 | ROZPOCET
| VV | B20 | "4" 1.31 |  | 1.31 | [12 empty] | VV | 1 | 2 | True | 0 | ROZPOCET
| VV | C20 | "10" 0.96+2.53 |  | 3.49 | [12 empty] | VV | 1 | 2 | True | 0 | ROZPOCET
| VV | D20 | "Mezisoučet: "A20+B20+C20 |  | 6.11 | [12 empty] | VV | 1 | 2 | True | 0 | ROZPOCET
| VV |  | ""voda" | [14 empty] | VV | 1 | 1 | True | 0 | ROZPOCET
| VV | E20 | "A20" 0.90 |  | 0.9 | [12 empty] | VV | 1 | 2 | True | 0 | ROZPOCET
| VV | F20 | "B20" 1.09+0.57+0.30+0.20 |  | 2.16 | [12 empty] | VV | 1 | 2 | True | 0 | ROZPOCET
| VV | G20 | "přívod k výtok ventilu" 0.30 |  | 0.3 | [12 empty] | VV | 1 | 2 | True | 0 | ROZPOCET
| VV | H20 | "Mezisoučet: "E20+F20+G20 |  | 3.36 | [12 empty] | VV | 1 | 2 | True | 0 | ROZPOCET
| VV | I20 | "plyn" 0.80 |  | 0.8 | [12 empty] | VV | 1 | 2 | True | 0 | ROZPOCET
| VV | J20 | "Celkem: "A20+B20+C20+E20+F20+G20+I20 |  | 10.27 | [12 empty] | VV | 1 | 2 | True | 1 | ROZPOCET
21 | K | 974031142 | Vysekání rýh ve zdivu cihelném hl do 70 mm š do 70 mm | M | 4.42 |  | 0 |  |  | základní |  | 0 | 0 | 0 | 0 | 0 | 4 | K | 1 |  |  |  | ROZPOCET |  |  |  |  | 0 | 0 | 0 | 0 | 0 | 1 | 0 | 4 | -1775409401
| VV |  | ""kanalizace" | [14 empty] | VV | 1 | 1 | True | 0 | ROZPOCET
| VV | A21 | "2" 1.42 |  | 1.42 | [12 empty] | VV | 1 | 2 | True | 0 | ROZPOCET
| VV | B21 | "4" 1.42 |  | 1.42 | [12 empty] | VV | 1 | 2 | True | 0 | ROZPOCET
| VV | C21 | "7" 0.70 |  | 0.7 | [12 empty] | VV | 1 | 2 | True | 0 | ROZPOCET
| VV | D21 | "10" 0.73+0.15 |  | 0.88 | [12 empty] | VV | 1 | 2 | True | 0 | ROZPOCET
| VV | E21 | "Celkem: "A21+B21+C21+D21 |  | 4.42 | [12 empty] | VV | 1 | 2 | True | 1 | ROZPOCET
22 | K | 974031143 | Vysekání rýh ve zdivu cihelném hl do 70 mm š do 100 mm | M | 7.06 |  | 0 |  |  | základní |  | 0 | 0 | 0 | 0 | 0 | 4 | K | 1 |  |  |  | ROZPOCET |  |  |  |  | 0 | 0 | 0 | 0 | 0 | 1 | 0 | 4 | 1535098144
| VV |  | ""voda" | [14 empty] | VV | 1 | 1 | True | 0 | ROZPOCET
| VV | A22 | "A22" 0.94+1.45+0.33+0.85+0.52 |  | 4.09 | [12 empty] | VV | 1 | 2 | True | 0 | ROZPOCET
| VV | B22 | "B22" 1.07+1.90 |  | 2.97 | [12 empty] | VV | 1 | 2 | True | 0 | ROZPOCET
| VV | C22 | "Celkem: "A22+B22 |  | 7.06 | [12 empty] | VV | 1 | 2 | True | 1 | ROZPOCET
23 | K | 974031144 | Vysekání rýh ve zdivu cihelném hl do 70 mm š do 150 mm | M | 9.5 |  | 0 |  |  | základní |  | 0 | 0 | 0 | 0 | 0 | 4 | K | 1 |  |  |  | ROZPOCET |  |  |  |  | 0 | 0 | 0 | 0 | 0 | 1 | 0 | 4 | -825668693
| VV |  | ""voda" | [14 empty] | VV | 1 | 1 | True | 0 | ROZPOCET
| VV | A23 | "A23" 1.90+1.90+0.30+0.66+0.35+0.35 |  | 5.46 | [12 empty] | VV | 1 | 2 | True | 0 | ROZPOCET
| VV | B23 | "B23" 1.90+0.82+0.66+0.66 |  | 4.04 | [12 empty] | VV | 1 | 2 | True | 0 | ROZPOCET
| VV | C23 | "Celkem: "A23+B23 |  | 9.5 | [12 empty] | VV | 1 | 2 | True | 1 | ROZPOCET
24 | K | 974031153 | Vysekání rýh ve zdivu cihelném hl do 100 mm š do 100 mm | M | 2.72 |  | 0 |  |  | základní |  | 0 | 0 | 0 | 0 | 0 | 4 | K | 1 |  |  |  | ROZPOCET |  |  |  |  | 0 | 0 | 0 | 0 | 0 | 1 | 0 | 4 | -1651350304
| VV |  | ""kanalizace" | [14 empty] | VV | 1 | 1 | True | 0 | ROZPOCET
| VV | A24 | "1" 2.72 |  | 2.72 | [12 empty] | VV | 1 | 2 | True | 0 | ROZPOCET
| VV | B24 | "Celkem: "A24 |  | 2.72 | [12 empty] | VV | 1 | 2 | True | 1 | ROZPOCET
25 | K | 974031164 | Vysekání rýh ve zdivu cihelném hl do 150 mm š do 150 mm | M | 3.6 |  | 0 |  |  | základní |  | 0 | 0 | 0 | 0 | 0 | 4 | K | 1 |  |  |  | ROZPOCET |  |  |  |  | 0 | 0 | 0 | 0 | 0 | 1 | 0 | 4 | -125694502
| VV |  | ""kanalizace" | [14 empty] | VV | 1 | 1 | True | 0 | ROZPOCET
| VV | A25 | "3" 0.40 |  | 0.4 | [12 empty] | VV | 1 | 2 | True | 0 | ROZPOCET
| VV | B25 | "10" 3.20 |  | 3.2 | [12 empty] | VV | 1 | 2 | True | 0 | ROZPOCET
| VV | C25 | "Celkem: "A25+B25 |  | 3.6 | [12 empty] | VV | 1 | 2 | True | 1 | ROZPOCET
26 | K | R977151220 | Jádrové vrty dovrchní diamantovými korunkami DN120 mm | M | 0.3 |  | 0 |  |  | základní |  | 0 | 0.01 | 0.003 | 0 | 0 | 4 | K | 1 |  |  |  | ROZPOCET |  |  |  |  | 0 | 0 | 0 | 0 | 0 | 1 | 0 | 4 | -524721894
| VV |  | ""kanalizace" | [14 empty] | VV | 1 | 1 | True | 0 | ROZPOCET
| VV | A26 | "10" 0.30 |  | 0.3 | [12 empty] | VV | 1 | 2 | True | 0 | ROZPOCET
| VV | B26 | "Celkem: "A26 |  | 0.3 | [12 empty] | VV | 1 | 2 | True | 1 | ROZPOCET
| D | 99 | Přesuny hmot a sutí |  |  |  | 0 |  |  |  |  | 0 |  | 0 |  | 0 | 4 | D | 0 |  |  |  | ROZPOCET | [10 empty] | 0
27 | K | 997013111 | Vnitrostaveništní doprava suti a vybouraných hmot pro budovy v do 6 m s použitím mechanizace | T | 0.608 |  | 0 |  |  | základní |  | 0 | 0 | 0 | 0 | 0 | 4 | K | 1 |  |  |  | ROZPOCET |  |  |  |  | 0 | 0 | 0 | 0 | 0 | 1 | 0 | 4 | -95723459
28 | K | 997013501 | Odvoz suti na skládku a vybouraných hmot nebo meziskládku do 1 km se složením | T | 0.608 |  | 0 |  |  | základní |  | 0 | 0 | 0 | 0 | 0 | 4 | K | 1 |  |  |  | ROZPOCET |  |  |  |  | 0 | 0 | 0 | 0 | 0 | 1 | 0 | 4 | 1243796626
29 | K | 997013803 | Poplatek za uložení stavebního odpadu z keramických materiálů na skládce (skládkovné) | T | 0.608 |  | 0 |  |  | základní |  | 0 | 0 | 0 | 0 | 0 | 4 | K | 1 |  |  |  | ROZPOCET |  |  |  |  | 0 | 0 | 0 | 0 | 0 | 1 | 0 | 4 | -1434403375
30 | K | 998276101 | Přesun hmot pro trubní vedení z trub z plastických hmot otevřený výkop | T | 6.499 |  | 0 |  |  | základní |  | 0 | 0 | 0 | 0 | 0 | 4 | K | 1 |  |  |  | ROZPOCET |  |  |  |  | 0 | 0 | 0 | 0 | 0 | 1 | 0 | 4 | -1302552275

## ALFA-26503 - D.1.4.1. - VZT
{bbea5394-0347-4e6e-9e48-e489ca42c962}
-1
| KRYCÍ LIST SOUPISU PRACÍ | [7 empty] | v --- níže se nacházejí doplnkové a pomocné údaje k sestavám --- v | [8 empty] | False
Stavba:
Transform. domova Kamelie Křižanov IV - SO.3 výstavba Měřín DA a DS
Objekt:
ALFA-26503 - D.1.4.1. - VZT
| KSO: |  |  |  |  | CC-CZ:
| Místo: |  | Měřín |  |  | Datum: | 27. 1. 2020
| Zadavatel: |  |  |  |  | IČ:
|  | Kraj Výsočina, Žižkova57, Jihlava |  |  |  | DIČ:
| Uchazeč: |  |  |  |  | IČ: | Vyplň údaj
|  | Vyplň údaj |  |  |  | DIČ: | Vyplň údaj
| Projektant: |  |  |  |  | IČ:
|  | Atelier Alfa, spol. s r.o., Brněnská 48, Jihlava |  |  |  | DIČ:
| Zpracovatel: |  |  |  |  | IČ:
DIČ:
Poznámka:
| Cena bez DPH | [5 empty] | 0
|  |  | Základ daně |  |  | Sazba daně | Výše daně
| DPH | základní | 0 |  |  | 21% | 0
|  | snížená | 0 |  |  | 15% | 0
|  | zákl. přenesená | 0 |  |  | 21% | 0
|  | sníž. přenesená | 0 |  |  | 15% | 0
|  | nulová | 0 |  |  | 0% | 0
| Cena s DPH |  |  | v | CZK |  | 0
REKAPITULACE ČLENĚNÍ SOUPISU PRACÍ
Stavba:
Transform. domova Kamelie Křižanov IV - SO.3 výstavba Měřín DA a DS
Objekt:
ALFA-26503 - D.1.4.1. - VZT
Místo: |  |  | Měřín |  |  | Datum: | 27. 1. 2020
Zadavatel: |  |  | Kraj Výsočina, Žižkova57, Jihlava |  |  | Projektant: | Atelier Alfa, spol. s r.o., Brněnská 48, Jihlava
Uchazeč: |  |  | Vyplň údaj |  |  | Zpracovatel:
Kód dílu - Popis | [6 empty] | Cena celkem [CZK]
Náklady stavby celkem | [6 empty] | 0 | [11 empty] | -1
| 751 - Vzduchotechnika | [5 empty] | 0
| 764 - Konstrukce klempířské | [5 empty] | 0
| 974 - Zednické výpomoci a stavebné práce | [5 empty] | 0
| HSV - Lešení | [5 empty] | 0
| OST - Ostatní | [5 empty] | 0
SOUPIS PRACÍ
Stavba:
Transform. domova Kamelie Křižanov IV - SO.3 výstavba Měřín DA a DS
Objekt:
ALFA-26503 - D.1.4.1. - VZT
Místo: |  |  | Měřín |  |  | Datum: | 27. 1. 2020
Zadavatel: |  |  | Kraj Výsočina, Žižkova57, Jihlava |  |  | Projektant: | Atelier Alfa, spol. s r.o., Brněnská 48, Jihlava
Uchazeč: |  |  | Vyplň údaj |  |  | Zpracovatel:
PČ | Typ | Kód | Popis | MJ | Množství | J.cena [CZK] | Cena celkem [CZK] | Cenová soustava |  | DPH | J. Nh [h] | Nh celkem [h] | J. hmotnost [t] | Hmotnost celkem [t] | J. suť [t] | Suť Celkem [t]
Náklady soupisu celkem | [6 empty] | 0 |  |  |  |  | 0 |  | 0 |  | 0 |  | D | -1 | [10 empty] | 0
| D | 751 | Vzduchotechnika |  |  |  | 0 |  |  |  |  | 0 |  | 0 |  | 0 | 4 | D | 0 |  |  |  | ROZPOCET | [6 empty] | 0
3 | K | R3-1.1. | Radilální nástěnný ventilátor DN 160, 230 V, vč. montáže, V=600 m3/hod | KUS | 1 |  | 0 |  |  | základní |  | 0 | 0 | 0 | 0 | 0 | 4 | K | 1 |  |  |  | ROZPOCET | 0 | 0 | 0 | 0 | 0 | 1 | 0 | 4 | 608878558
| VV | A3 | "skříň z ponik. oceli, asynchronní motor se stíněnou kotvou nakrátko, kuličková ložiska, tepelná ochrana motoru min. IP 44" 1 |  | 1 | [12 empty] | VV | 1 | 2 | True | 0 | ROZPOCET
| VV | B3 | "Celkem: "A3 |  | 1 | [12 empty] | VV | 1 | 2 | True | 1 | ROZPOCET
4 | K | R3-1.2. | Digestoř š. 600 mm s horním vývodem DN 125, el. příkon 200 W/230 V, V=300 m3/hod, 200 Pa | KUS | 1 |  | 0 |  |  | základní |  | 0 | 0 | 0 | 0 | 0 | 4 | K | 1 |  |  |  | ROZPOCET | 0 | 0 | 0 | 0 | 0 | 1 | 0 | 4 | -1670189647
| D | 764 | Konstrukce klempířské |  |  |  | 0 |  |  |  |  | 0 |  | 0 |  | 0 | 4 | D | 0 |  |  |  | ROZPOCET | [6 empty] | 0
5 | K | 998764101R00 | Přesun hmot pro klempířské konstrukce, výška do 6 m | T | 0.1 |  | 0 |  |  | základní |  | 0 | 0 | 0 | 0 | 0 | 4 | K | 1 |  |  |  | ROZPOCET | 0 | 0 | 0 | 0 | 0 | 1 | 0 | 4 | -1748727427
6 | K | R14.1 | Zprovoznění systému měření a regulace - kompletní montáž, kabeláže, trasování, zaregulování, vypracování provoz. protokolu, zaškolení obsluhy | KPL | 1 |  | 0 |  |  | základní |  | 0 | 0 | 0 | 0 | 0 | 4 | K | 1 |  |  |  | ROZPOCET | 0 | 0 | 0 | 0 | 0 | 1 | 0 | 4 | 438063508
7 | K | R15.1 | Mimostaveništní doprava do 3,5 t | KM | 200 |  | 0 |  |  | základní |  | 0 | 0 | 0 | 0 | 0 | 4 | K | 1 |  |  |  | ROZPOCET | 0 | 0 | 0 | 0 | 0 | 1 | 0 | 4 | -1424548309
8 | K | R16.1 | Dokumentace skutečného stavu | KPL | 1 |  | 0 |  |  | základní |  | 0 | 0 | 0 | 0 | 0 | 4 | K | 1 |  |  |  | ROZPOCET | 0 | 0 | 0 | 0 | 0 | 1 | 0 | 4 | -309971892
| D | 974 | Zednické výpomoci a stavebné práce |  |  |  | 0 |  |  |  |  | 0 |  | 0 |  | 0 | 4 | D | 0 |  |  |  | ROZPOCET | [6 empty] | 0
2 | K | R974.1 | Zednické výpomoci a stavební práce | KPL | 1 |  | 0 |  |  | základní |  | 0 | 0 | 0 | 0 | 0 | 4 | K | 1 |  |  |  | ROZPOCET | 0 | 0 | 0 | 0 | 0 | 1 | 0 | 4 | -1795259160
| D | HSV | Lešení |  |  |  | 0 |  |  |  |  | 0 |  | 0 |  | 0 | 4 | D | 0 |  |  |  | ROZPOCET | [6 empty] | 0
1 | K | R241032110 | Lešení pomocné v místnosti, o výšce lešeňové podlahy do 1,90 m, vč. montáže a demontáže lesení | M2 | 10 |  | 0 |  |  | základní |  | 0 | 0 | 0 | 0 | 0 | 4 | K | 1 |  |  |  | ROZPOCET | 0 | 0 | 0 | 0 | 0 | 1 | 0 | 4 | 699512572
| D | OST | Ostatní |  |  |  | 0 |  |  |  |  | 0 |  | 0 |  | 0 | 4 | D | 0 |  |  |  | ROZPOCET | [6 empty] | 0
9 | K | R5.1 | Závěsný, spojovací a těsnicí materiál | KG | 15 |  | 0 |  |  | základní |  | 0 | 0 | 0 | 0 | 0 | 4 | K | 1 |  |  |  | ROZPOCET | 0 | 0 | 0 | 0 | 0 | 1 | 0 | 4 | -1230552303
10 | K | R6.1 | Tepelné izolace - minerální vlna 50 mm, Al polep, vč. montáže | M2 | 2 |  | 0 |  |  | základní |  | 0 | 0 | 0 | 0 | 0 | 4 | K | 1 |  |  |  | ROZPOCET | 0 | 0 | 0 | 0 | 0 | 1 | 0 | 4 | -1575558846
11 | K | R6.2 | Tepelné izolace - minerální vlna 50 mm vč oplechování, vč. montáže | M2 | 1 |  | 0 |  |  | základní |  | 0 | 0 | 0 | 0 | 0 | 4 | K | 1 |  |  |  | ROZPOCET | 0 | 0 | 0 | 0 | 0 | 1 | 0 | 4 | -769106770
12 | K | R240811113 | Montáž potrubí kruhového ocelového se závěsy a přírubami s těsněním skupiny I, prům. do 140 mm | M | 4 |  | 0 |  |  | základní |  | 0 | 0 | 0 | 0 | 0 | 4 | K | 1 |  |  |  | ROZPOCET | 0 | 0 | 0 | 0 | 0 | 1 | 0 | 4 | -1565676610
13 | K | R240811116 | Montáž potrubí kruhového ocelového se závěsy a přírubami s těsněním skupiny I, prům. do 200 mm | M | 13 |  | 0 |  |  | základní |  | 0 | 0 | 0 | 0 | 0 | 4 | K | 1 |  |  |  | ROZPOCET | 0 | 0 | 0 | 0 | 0 | 1 | 0 | 4 | 1603643706
14 | K | R4.1 | Ohebné izolované hadice - flexibilní Al hadice DN 125 s tepelnou a zvukovou izolací tl. 25 mm, vč. montáže | M | 1 |  | 0 |  |  | základní |  | 0 | 0 | 0 | 0 | 0 | 4 | K | 1 |  |  |  | ROZPOCET | 0 | 0 | 0 | 0 | 0 | 1 | 0 | 4 | 652666841
15 | K | R4.2 | Ohebné izolované hadice - flexibilní Al hadice DN 160 s tepelnou a zvukovou izolací tl. 25 mm, vč. montáže | M | 1 |  | 0 |  |  | základní |  | 0 | 0 | 0 | 0 | 0 | 4 | K | 1 |  |  |  | ROZPOCET | 0 | 0 | 0 | 0 | 0 | 1 | 0 | 4 | -1414786696
16 | K | R7.1 | Kruhové spiro potrubí a tvarovky sk. I - SR 125 1000 - spiro potrubí | M | 4 |  | 0 |  |  | základní |  | 0 | 0 | 0 | 0 | 0 | 4 | K | 1 |  |  |  | ROZPOCET | 0 | 0 | 0 | 0 | 0 | 1 | 0 | 4 | 1817660308
17 | K | R7.2 | Kruhové spiro potrubí a tvarovky sk. I - SR 160 1000 - spiro potrubí | M | 13 |  | 0 |  |  | základní |  | 0 | 0 | 0 | 0 | 0 | 4 | K | 1 |  |  |  | ROZPOCET | 0 | 0 | 0 | 0 | 0 | 1 | 0 | 4 | -896093430
18 | K | R7.3 | Kruhové spiro potrubí - O 125 90 - lisovaný oblouk | KUS | 1 |  | 0 |  |  | základní |  | 0 | 0 | 0 | 0 | 0 | 4 | K | 1 |  |  |  | ROZPOCET | 0 | 0 | 0 | 0 | 0 | 1 | 0 | 4 | 379551633
19 | K | R7.5 | Kruhové spiro potrubí a tvarovky sk. I - VneZASL 160 + kond - vnější záslepka + nátrubek kondenzátu | KUS | 1 |  | 0 |  |  | základní |  | 0 | 0 | 0 | 0 | 0 | 4 | K | 1 |  |  |  | ROZPOCET | 0 | 0 | 0 | 0 | 0 | 1 | 0 | 4 | 2134495889
20 | K | R7.4 | Kruhové spiro potrubí a tvarovky sk. I - VneZASL 125 + kond - vnější záslepka + nátrubek kondenzátu | KUS | 1 |  | 0 |  |  | základní |  | 0 | 0 | 0 | 0 | 0 | 4 | K | 1 |  |  |  | ROZPOCET | 0 | 0 | 0 | 0 | 0 | 1 | 0 | 4 | 492976735
21 | K | R7.6 | Kruhové spiro potrubí a tvarovky sk. I - VniSP 125 - vnitřní spojka | KUS | 2 |  | 0 |  |  | základní |  | 0 | 0 | 0 | 0 | 0 | 4 | K | 1 |  |  |  | ROZPOCET | 0 | 0 | 0 | 0 | 0 | 1 | 0 | 4 | -1740135353
22 | K | R7.7 | Kruhové spiro potrubí a tvarovky sk. I - VniSP 160 | KUS | 2 |  | 0 |  |  | základní |  | 0 | 0 | 0 | 0 | 0 | 4 | K | 1 |  |  |  | ROZPOCET | 0 | 0 | 0 | 0 | 0 | 1 | 0 | 4 | -160606358
23 | K | R7.8 | Kruhové spiro potrubí a tvarovky sk. I - ODJ 125 125 - odbočka 90°, jednostranná | KUS | 2 |  | 0 |  |  | základní |  | 0 | 0 | 0 | 0 | 0 | 4 | K | 1 |  |  |  | ROZPOCET | 0 | 0 | 0 | 0 | 0 | 1 | 0 | 4 | 693705274
24 | K | R7.9 | Kruhové spiro potrubí a tvarovky sk. I - ODJ 160 125 - odbočka 90°, jednostranná | KUS | 1 |  | 0 |  |  | základní |  | 0 | 0 | 0 | 0 | 0 | 4 | K | 1 |  |  |  | ROZPOCET | 0 | 0 | 0 | 0 | 0 | 1 | 0 | 4 | 2111637219
25 | K | R7.10 | Kruhové spiro potrubí a tvarovky sk. I - ODJ 160 160 - odbočka 90°, jednostranná | KUS | 2 |  | 0 |  |  | základní |  | 0 | 0 | 0 | 0 | 0 | 4 | K | 1 |  |  |  | ROZPOCET | 0 | 0 | 0 | 0 | 0 | 1 | 0 | 4 | 714404093
26 | K | R2.1 | Distrib. prvky - Talířový ventil plastový pro odvod vzduchu, DN 125, vč. montáže | KUS | 2 |  | 0 |  |  | základní |  | 0 | 0 | 0 | 0 | 0 | 4 | K | 1 |  |  |  | ROZPOCET | 0 | 0 | 0 | 0 | 0 | 1 | 0 | 4 | -993585860
27 | K | R2.2 | Distrib. prvky - Talířový ventil plastový pro odvod vzduchu, DN 160, vč. montáže | KUS | 2 |  | 0 |  |  | základní |  | 0 | 0 | 0 | 0 | 0 | 4 | K | 1 |  |  |  | ROZPOCET | 0 | 0 | 0 | 0 | 0 | 1 | 0 | 4 | -878879079
28 | K | R8.3 | Kruhový tlumič hluku DN 160/600 mm, pozink., tl. izolace 50 mm, útlum min. 10 dB vč. montáže | KUS | 2 |  | 0 |  |  | základní |  | 0 | 0 | 0 | 0 | 0 | 4 | K | 1 |  |  |  | ROZPOCET | 0 | 0 | 0 | 0 | 0 | 1 | 0 | 4 | 184308044
29 | K | R3.1. | Distrib. prvky - Výfuková hlavice DN 125 pozink., vč. montáže | KUS | 1 |  | 0 |  |  | základní |  | 0 | 0 | 0 | 0 | 0 | 4 | K | 1 |  |  |  | ROZPOCET | 0 | 0 | 0 | 0 | 0 | 1 | 0 | 4 | 894348789
30 | K | R3.2. | Distrib. prvky - Výfuková hlavice DN 160 pozink. vč. montáže | KUS | 1 |  | 0 |  |  | základní |  | 0 | 0 | 0 | 0 | 0 | 4 | K | 1 |  |  |  | ROZPOCET | 0 | 0 | 0 | 0 | 0 | 1 | 0 | 4 | -931286891

## ALFA-26504 - D.1.4.3. - v...
{e9503d15-dd97-43bd-8e4a-468614e7233a}
-1
| KRYCÍ LIST SOUPISU PRACÍ | [7 empty] | v --- níže se nacházejí doplnkové a pomocné údaje k sestavám --- v | [8 empty] | False
Stavba:
Transform. domova Kamelie Křižanov IV - SO.3 výstavba Měřín DA a DS
Objekt:
ALFA-26504 - D.1.4.3. - vytápění
| KSO: |  |  |  |  | CC-CZ:
| Místo: |  | Měřín |  |  | Datum: | 27. 1. 2020
| Zadavatel: |  |  |  |  | IČ:
|  | Kraj Výsočina, Žižkova57, Jihlava |  |  |  | DIČ:
| Uchazeč: |  |  |  |  | IČ: | Vyplň údaj
|  | Vyplň údaj |  |  |  | DIČ: | Vyplň údaj
| Projektant: |  |  |  |  | IČ:
|  | Atelier Alfa, spol. s r.o., Brněnská 48, Jihlava |  |  |  | DIČ:
| Zpracovatel: |  |  |  |  | IČ:
DIČ:
Poznámka:
| Cena bez DPH | [5 empty] | 0
|  |  | Základ daně |  |  | Sazba daně | Výše daně
| DPH | základní | 0 |  |  | 21% | 0
|  | snížená | 0 |  |  | 15% | 0
|  | zákl. přenesená | 0 |  |  | 21% | 0
|  | sníž. přenesená | 0 |  |  | 15% | 0
|  | nulová | 0 |  |  | 0% | 0
| Cena s DPH |  |  | v | CZK |  | 0
REKAPITULACE ČLENĚNÍ SOUPISU PRACÍ
Stavba:
Transform. domova Kamelie Křižanov IV - SO.3 výstavba Měřín DA a DS
Objekt:
ALFA-26504 - D.1.4.3. - vytápění
Místo: |  |  | Měřín |  |  | Datum: | 27. 1. 2020
Zadavatel: |  |  | Kraj Výsočina, Žižkova57, Jihlava |  |  | Projektant: | Atelier Alfa, spol. s r.o., Brněnská 48, Jihlava
Uchazeč: |  |  | Vyplň údaj |  |  | Zpracovatel:
Kód dílu - Popis | [6 empty] | Cena celkem [CZK]
Náklady stavby celkem | [6 empty] | 0 | [11 empty] | -1
| 713 - Izolace tepelné | [5 empty] | 0
| 731 - Ústřední vytápění - kotelny | [5 empty] | 0
| 732 - Ústřední vytápění - strojovny | [5 empty] | 0
| 733 - Ústřední vytápění - potrubí | [5 empty] | 0
| 734 - Ústřední vytápění - armatury | [5 empty] | 0
| 735 - Ústřední vytápění - otopná tělesa | [5 empty] | 0
| 736 - Podlahové vytápění | [5 empty] | 0
| 90 - Přípočty | [5 empty] | 0
| M21 - Elektromontáže | [5 empty] | 0
SOUPIS PRACÍ
Stavba:
Transform. domova Kamelie Křižanov IV - SO.3 výstavba Měřín DA a DS
Objekt:
ALFA-26504 - D.1.4.3. - vytápění
Místo: |  |  | Měřín |  |  | Datum: | 27. 1. 2020
Zadavatel: |  |  | Kraj Výsočina, Žižkova57, Jihlava |  |  | Projektant: | Atelier Alfa, spol. s r.o., Brněnská 48, Jihlava
Uchazeč: |  |  | Vyplň údaj |  |  | Zpracovatel:
PČ | Typ | Kód | Popis | MJ | Množství | J.cena [CZK] | Cena celkem [CZK] | Cenová soustava |  | DPH | J. Nh [h] | Nh celkem [h] | J. hmotnost [t] | Hmotnost celkem [t] | J. suť [t] | Suť Celkem [t]
Náklady soupisu celkem | [6 empty] | 0 |  |  |  |  | 0 |  | 0 |  | 0 |  | D | -1 | [7 empty] | 0
| D | 713 | Izolace tepelné |  |  |  | 0 |  |  |  |  | 0 |  | 0 |  | 0 | 4 | D | 0 | ROZPOCET | [6 empty] | 0
15 | K | R713 montáž iz | Montáž izolace | KPL | 1 |  | 0 |  |  | základní |  | 0 | 0 | 0 | 0 | 0 | 4 | K | 1 | ROZPOCET | 0 | 0 | 0 | 0 | 0 | 1 | 0 | 4 | 1007662509
16 | K | R71322x20 | Návleková izolace pro Cu 22x1, tl. 20 | M | 1 |  | 0 |  |  | základní |  | 0 | 0 | 0 | 0 | 0 | 4 | K | 1 | ROZPOCET | 0 | 0 | 0 | 0 | 0 | 1 | 0 | 4 | -1352671034
17 | K | R7132820 | Návleková izolace pro Cu 28x1, tl. 20 | M | 4 |  | 0 |  |  | základní |  | 0 | 0 | 0 | 0 | 0 | 4 | K | 1 | ROZPOCET | 0 | 0 | 0 | 0 | 0 | 1 | 0 | 4 | 2145109589
| D | 731 | Ústřední vytápění - kotelny |  |  |  | 0 |  |  |  |  | 0 |  | 0 |  | 0 | 4 | D | 0 | ROZPOCET | [6 empty] | 0
18 | K | R731 montáž PK | Montáž kotle a odkouření | KPL | 1 |  | 0 |  |  | základní |  | 0 | 0 | 0 | 0 | 0 | 4 | K | 1 | ROZPOCET | 0 | 0 | 0 | 0 | 0 | 1 | 0 | 4 | 505088608
19 | K | R731PK 20 kW | Závěsný kondenzační kotel, jmenovitý výkon 20 kW | KUS | 1 |  | 0 |  |  | základní |  | 0 | 0 | 0 | 0 | 0 | 4 | K | 1 | ROZPOCET | 0 | 0 | 0 | 0 | 0 | 1 | 0 | 4 | 665858662
20 | K | R731 odkouření | Odkouření plynového kotle | SADA | 1 |  | 0 |  |  | základní |  | 0 | 0 | 0 | 0 | 0 | 4 | K | 1 | ROZPOCET | 0 | 0 | 0 | 0 | 0 | 1 | 0 | 4 | 14630391
21 | K | R998731101.R00 | Přesun hmot pro kotelny, výška do 6 m | T | 0.1 |  | 0 |  |  | základní |  | 0 | 0 | 0 | 0 | 0 | 4 | K | 1 | ROZPOCET | 0 | 0 | 0 | 0 | 0 | 1 | 0 | 4 | -1513608141
| D | 732 | Ústřední vytápění - strojovny |  |  |  | 0 |  |  |  |  | 0 |  | 0 |  | 0 | 4 | D | 0 | ROZPOCET | [6 empty] | 0
22 | K | R732 montáž | Montáž zařízení strojovny | KUS | 1 |  | 0 |  |  | základní |  | 0 | 0 | 0 | 0 | 0 | 4 | K | 1 | ROZPOCET | 0 | 0 | 0 | 0 | 0 | 1 | 0 | 4 | 1551183598
23 | K | R732OK-C 12..5 | Zásobníkový ohřívač TV 160 l | KUS | 1 |  | 0 |  |  | základní |  | 0 | 0 | 0 | 0 | 0 | 4 | K | 1 | ROZPOCET | 0 | 0 | 0 | 0 | 0 | 1 | 0 | 4 | -1578503665
24 | K | R998732101.R00 | Přesun hmot pro strojovny, výška do 6 m | T | 0.06 |  | 0 |  |  | základní |  | 0 | 0 | 0 | 0 | 0 | 4 | K | 1 | ROZPOCET | 0 | 0 | 0 | 0 | 0 | 1 | 0 | 4 | -1511410096
| D | 733 | Ústřední vytápění - potrubí |  |  |  | 0 |  |  |  |  | 0 |  | 0 |  | 0 | 4 | D | 0 | ROZPOCET | [6 empty] | 0
25 | K | R733 Cu-22x1 | Potrubí měděné 22x1 | M | 1 |  | 0 |  |  | základní |  | 0 | 0 | 0 | 0 | 0 | 4 | K | 1 | ROZPOCET | 0 | 0 | 0 | 0 | 0 | 1 | 0 | 4 | -189547101
26 | K | R733 Cu-28x1 | Potrubí měděné 28x1 | M | 4 |  | 0 |  |  | základní |  | 0 | 0 | 0 | 0 | 0 | 4 | K | 1 | ROZPOCET | 0 | 0 | 0 | 0 | 0 | 1 | 0 | 4 | -1317197856
27 | K | R733 Cu-fitink | Měděné fitinky | SADA | 1 |  | 0 |  |  | základní |  | 0 | 0 | 0 | 0 | 0 | 4 | K | 1 | ROZPOCET | 0 | 0 | 0 | 0 | 0 | 1 | 0 | 4 | -2061988635
28 | K | R733 montáž | Montáž potrubí | M | 5 |  | 0 |  |  | základní |  | 0 | 0 | 0 | 0 | 0 | 4 | K | 1 | ROZPOCET | 0 | 0 | 0 | 0 | 0 | 1 | 0 | 4 | -701942055
29 | K | R733 tlak. zkou | Tlaková zkouška potrubí | M | 5 |  | 0 |  |  | základní |  | 0 | 0 | 0 | 0 | 0 | 4 | K | 1 | ROZPOCET | 0 | 0 | 0 | 0 | 0 | 1 | 0 | 4 | 934634336
30 | K | R998733101.R00 | Přesun hmot pro rozvody potrubí, výška do 6 m | T | 0.01 |  | 0 |  |  | základní |  | 0 | 0 | 0 | 0 | 0 | 4 | K | 1 | ROZPOCET | 0 | 0 | 0 | 0 | 0 | 1 | 0 | 4 | -1099041335
| D | 734 | Ústřední vytápění - armatury |  |  |  | 0 |  |  |  |  | 0 |  | 0 |  | 0 | 4 | D | 0 | ROZPOCET | [6 empty] | 0
31 | K | R734 F 3/4 | Závitový filtr 1" | KUS | 1 |  | 0 |  |  | základní |  | 0 | 0 | 0 | 0 | 0 | 4 | K | 1 | ROZPOCET | 0 | 0 | 0 | 0 | 0 | 1 | 0 | 4 | 1971875548
32 | K | R734 KK-1 | Kulový kohout uzavírací KK 1" | KUS | 2 |  | 0 |  |  | základní |  | 0 | 0 | 0 | 0 | 0 | 4 | K | 1 | ROZPOCET | 0 | 0 | 0 | 0 | 0 | 1 | 0 | 4 | -106577822
33 | K | R734 KK-3/4 | Kulový kohout uzavírací KK 3/4" | KUS | 2 |  | 0 |  |  | základní |  | 0 | 0 | 0 | 0 | 0 | 4 | K | 1 | ROZPOCET | 0 | 0 | 0 | 0 | 0 | 1 | 0 | 4 | 649026880
34 | K | R734 montáž | Montáž armatur | KPL | 1 |  | 0 |  |  | základní |  | 0 | 0 | 0 | 0 | 0 | 4 | K | 1 | ROZPOCET | 0 | 0 | 0 | 0 | 0 | 1 | 0 | 4 | -2100654034
35 | K | R734 VK-K1/2 | Vypouštěcí kulový kohout 1/2" | KUS | 1 |  | 0 |  |  | základní |  | 0 | 0 | 0 | 0 | 0 | 4 | K | 1 | ROZPOCET | 0 | 0 | 0 | 0 | 0 | 1 | 0 | 4 | -1270431451
36 | K | R998734101.R00 | Přesun hmot pro armatury, výška do 6 m | T | 0.01 |  | 0 |  |  | základní |  | 0 | 0 | 0 | 0 | 0 | 4 | K | 1 | ROZPOCET | 0 | 0 | 0 | 0 | 0 | 1 | 0 | 4 | 1021036598
| D | 735 | Ústřední vytápění - otopná tělesa |  |  |  | 0 |  |  |  |  | 0 |  | 0 |  | 0 | 4 | D | 0 | ROZPOCET | [6 empty] | 0
37 | K | R735 KL-90.4-5 | Trubkové otopné těleso rozměru 900x450 mm, nejvyšší přípustný provozní přetlak 1,0 MPa, se spodním středovým připojením | KUS | 3 |  | 0 |  |  | základní |  | 0 | 0 | 0 | 0 | 0 | 4 | K | 1 | ROZPOCET | 0 | 0 | 0 | 0 | 0 | 1 | 0 | 4 | 178450439
38 | K | R735 montáž | Montáž otopných těles | KUS | 3 |  | 0 |  |  | základní |  | 0 | 0 | 0 | 0 | 0 | 4 | K | 1 | ROZPOCET | 0 | 0 | 0 | 0 | 0 | 1 | 0 | 4 | -229785102
39 | K | R735 upevnění | Upevnňovací sada pro otopné těleso | SADA | 3 |  | 0 |  |  | základní |  | 0 | 0 | 0 | 0 | 0 | 4 | K | 1 | ROZPOCET | 0 | 0 | 0 | 0 | 0 | 1 | 0 | 4 | 766789805
40 | K | R998735101.R00 | Přesun hmot pro otopná tělesa, výška do 6 m | T | 0.02 |  | 0 |  |  | základní |  | 0 | 0 | 0 | 0 | 0 | 4 | K | 1 | ROZPOCET | 0 | 0 | 0 | 0 | 0 | 1 | 0 | 4 | 774983457
| D | 736 | Podlahové vytápění |  |  |  | 0 |  |  |  |  | 0 |  | 0 |  | 0 | 4 | D | 0 | ROZPOCET | [6 empty] | 0
1 | K | R733-18x2 | Vícevrstvá trubka pro podlahové vytápění 18x2 mm, max 10 bar, max. 110°C | M | 660 |  | 0 |  |  | základní |  | 0 | 0 | 0 | 0 | 0 | 4 | K | 1 | ROZPOCET | 0 | 0 | 0 | 0 | 0 | 1 | 0 | 4 | -418803850
2 | K | R | Přesun hmot do v. 6 m | T | 0.33 |  | 0 |  |  | základní |  | 0 | 0 | 0 | 0 | 0 | 4 | K | 1 | ROZPOCET | 0 | 0 | 0 | 0 | 0 | 1 | 0 | 4 | 2037742966
3 | K | R736 dilatační | Obovdový dilatační pás | M | 142 |  | 0 |  |  | základní |  | 0 | 0 | 0 | 0 | 0 | 4 | K | 1 | ROZPOCET | 0 | 0 | 0 | 0 | 0 | 1 | 0 | 4 | 1480852823
4 | K | R736 plastifik. | Plastifikátor do betonové mazaniny | KG | 63 |  | 0 |  |  | základní |  | 0 | 0 | 0 | 0 | 0 | 4 | K | 1 | ROZPOCET | 0 | 0 | 0 | 0 | 0 | 1 | 0 | 4 | 1310098630
5 | K | R736 podlahové | Zhotovení podlahového vytápění | KPL | 1 |  | 0 |  |  | základní |  | 0 | 0 | 0 | 0 | 0 | 4 | K | 1 | ROZPOCET | 0 | 0 | 0 | 0 | 0 | 1 | 0 | 4 | -1736892371
6 | K | R736 R S 11 | Vystrojený rozdělovač a sběrač 6 1", 11 okruhů včetně skříně do zdi | KUS | 1 |  | 0 |  |  | základní |  | 0 | 0 | 0 | 0 | 0 | 4 | K | 1 | ROZPOCET | 0 | 0 | 0 | 0 | 0 | 1 | 0 | 4 | -819027962
7 | K | R736 svěrné šro | Svěrné šroubení pro trubky podlahového vytpápění 18x2 | KUS | 28 |  | 0 |  |  | základní |  | 0 | 0 | 0 | 0 | 0 | 4 | K | 1 | ROZPOCET | 0 | 0 | 0 | 0 | 0 | 1 | 0 | 4 | 633707572
8 | K | R736 systém. 50 | Systémová deska min. rozteč 50 30 iz | M2 | 142 |  | 0 |  |  | základní |  | 0 | 0 | 0 | 0 | 0 | 4 | K | 1 | ROZPOCET | 0 | 0 | 0 | 0 | 0 | 1 | 0 | 4 | -143250589
9 | K | R736 termohlavi | Termoelektrická hlava 50 Hz/230 V | KUS | 5 |  | 0 |  |  | základní |  | 0 | 0 | 0 | 0 | 0 | 4 | K | 1 | ROZPOCET | 0 | 0 | 0 | 0 | 0 | 1 | 0 | 4 | 942968570
| D | 90 | Přípočty |  |  |  | 0 |  |  |  |  | 0 |  | 0 |  | 0 | 4 | D | 0 | ROZPOCET | [6 empty] | 0
10 | K | R1039290 | Napouštění systému | KPL | 1 |  | 0 |  |  | základní |  | 0 | 0 | 0 | 0 | 0 | 4 | K | 1 | ROZPOCET | 0 | 0 | 0 | 0 | 0 | 1 | 0 | 4 | -241428453
11 | K | R9491200 | HZS - topná zkouška | KPL | 1 |  | 0 |  |  | základní |  | 0 | 0 | 0 | 0 | 0 | 4 | K | 1 | ROZPOCET | 0 | 0 | 0 | 0 | 0 | 1 | 0 | 4 | 1778654591
| D | M21 | Elektromontáže |  |  |  | 0 |  |  |  |  | 0 |  | 0 |  | 0 | 4 | D | 0 | ROZPOCET | [6 empty] | 0
12 | K | M21 PT-program | Prostorový termostat s časovým týdenním programováním | SADA | 5 |  | 0 |  |  | základní |  | 0 | 0 | 0 | 0 | 0 | 4 | K | 1 | ROZPOCET | 0 | 0 | 0 | 0 | 0 | 1 | 0 | 4 | 1837757658
13 | K | R-M21 MaR montá | Montáž regulace včetně oživení a zaškolení obsluhy | KPL | 1 |  | 0 |  |  | základní |  | 0 | 0 | 0 | 0 | 0 | 4 | K | 1 | ROZPOCET | 0 | 0 | 0 | 0 | 0 | 1 | 0 | 4 | 2144211363
14 | K | R-M21 nadřazená | Rozšiřující komponenty pro regulaci čidla a kabeláž | SADA | 1 |  | 0 |  |  | základní |  | 0 | 0 | 0 | 0 | 0 | 4 | K | 1 | ROZPOCET | 0 | 0 | 0 | 0 | 0 | 1 | 0 | 4 | 1760042375

## ALFA-26505 - D.1.4.4. - s...
{540d6fdc-1bfa-49b0-9745-cfba94dcc15f}
-1
| KRYCÍ LIST SOUPISU PRACÍ | [7 empty] | v --- níže se nacházejí doplnkové a pomocné údaje k sestavám --- v | [8 empty] | False
Stavba:
Transform. domova Kamelie Křižanov IV - SO.3 výstavba Měřín DA a DS
Objekt:
ALFA-26505 - D.1.4.4. - silnopr.elektroinstal,D.1.4.5 - ochr. před bleskem, D.2.5. -D.2.6 - přípojka NN, trubkov.
| KSO: |  |  |  |  | CC-CZ:
| Místo: |  | Měřín |  |  | Datum: | 27. 1. 2020
| Zadavatel: |  |  |  |  | IČ:
|  | Kraj Výsočina, Žižkova57, Jihlava |  |  |  | DIČ:
| Uchazeč: |  |  |  |  | IČ: | Vyplň údaj
|  | Vyplň údaj |  |  |  | DIČ: | Vyplň údaj
| Projektant: |  |  |  |  | IČ:
|  | Atelier Alfa, spol. s r.o., Brněnská 48, Jihlava |  |  |  | DIČ:
| Zpracovatel: |  |  |  |  | IČ:
DIČ:
Poznámka:
| Cena bez DPH | [5 empty] | 0
|  |  | Základ daně |  |  | Sazba daně | Výše daně
| DPH | základní | 0 |  |  | 21% | 0
|  | snížená | 0 |  |  | 15% | 0
|  | zákl. přenesená | 0 |  |  | 21% | 0
|  | sníž. přenesená | 0 |  |  | 15% | 0
|  | nulová | 0 |  |  | 0% | 0
| Cena s DPH |  |  | v | CZK |  | 0
REKAPITULACE ČLENĚNÍ SOUPISU PRACÍ
Stavba:
Transform. domova Kamelie Křižanov IV - SO.3 výstavba Měřín DA a DS
Objekt:
ALFA-26505 - D.1.4.4. - silnopr.elektroinstal,D.1.4.5 - ochr. před bleskem, D.2.5. -D.2.6 - přípojka NN, trubkov.
Místo: |  |  | Měřín |  |  | Datum: | 27. 1. 2020
Zadavatel: |  |  | Kraj Výsočina, Žižkova57, Jihlava |  |  | Projektant: | Atelier Alfa, spol. s r.o., Brněnská 48, Jihlava
Uchazeč: |  |  | Vyplň údaj |  |  | Zpracovatel:
Kód dílu - Popis | [6 empty] | Cena celkem [CZK]
Náklady stavby celkem | [6 empty] | 0 | [11 empty] | -1
| 01 - Rozvaděče | [5 empty] | 0
| 02 - Elektroinstalační materiál | [5 empty] | 0
| 03 - Svítidla vč. zdrojů | [5 empty] | 0
| 04 - Kabely | [5 empty] | 0
| 05 - Uzemnění a hromosvod vč. kotvícího a montážního materiálu | [5 empty] | 0
| PSV_2 - Elektromontáže | [5 empty] | 0
| 300 - Ostatní | [5 empty] | 0
SOUPIS PRACÍ
Stavba:
Transform. domova Kamelie Křižanov IV - SO.3 výstavba Měřín DA a DS
Objekt:
ALFA-26505 - D.1.4.4. - silnopr.elektroinstal,D.1.4.5 - ochr. před bleskem, D.2.5. -D.2.6 - přípojka NN, trubkov.
Místo: |  |  | Měřín |  |  | Datum: | 27. 1. 2020
Zadavatel: |  |  | Kraj Výsočina, Žižkova57, Jihlava |  |  | Projektant: | Atelier Alfa, spol. s r.o., Brněnská 48, Jihlava
Uchazeč: |  |  | Vyplň údaj |  |  | Zpracovatel:
PČ | Typ | Kód | Popis | MJ | Množství | J.cena [CZK] | Cena celkem [CZK] | Cenová soustava |  | DPH | J. Nh [h] | Nh celkem [h] | J. hmotnost [t] | Hmotnost celkem [t] | J. suť [t] | Suť Celkem [t]
Náklady soupisu celkem | [6 empty] | 0 |  |  |  |  | 0 |  | 0 |  | 0 |  | D | -1 | [7 empty] | 0
| D | 01 | Rozvaděče |  |  |  | 0 |  |  |  |  | 0 |  | 0 |  | 0 | 4 | D | 0 | ROZPOCET | [6 empty] | 0
1 | M | 01.001 | R1 - Rozvaděč oceloplechový, vestavný, ŠxVxH 600x1000x150, IP30/20 - komplet dle výkresové dokumentace | KUS | 1 |  | 0 |  |  | základní |  | 0 | 0 | 0 | 0 | 0 | 8 | M | 1 | ROZPOCET | 0 | 0 | 0 | 0 | 0 | 1 | 0 | 4 | 1754446901
2 | M | 01.002 | RE - rozvaděč elektroměrový, 1x elektroměrová vana, příprava pro zaplombování, vestavný, provedeno dle standardu ČEZ. V provedení EI15 DP1 Sm | KUS | 1 |  | 0 |  |  | základní |  | 0 | 0 | 0 | 0 | 0 | 8 | M | 1 | ROZPOCET | 0 | 0 | 0 | 0 | 0 | 1 | 0 | 4 | -1542065968
3 | M | 01.003 | Svorkovnice hlavního ochraného pospojení (HOP), s krytem, materiál CU | KUS | 1 |  | 0 |  |  | základní |  | 0 | 0 | 0 | 0 | 0 | 8 | M | 1 | ROZPOCET | 0 | 0 | 0 | 0 | 0 | 1 | 0 | 4 | 194232460
| D | 02 | Elektroinstalační materiál |  |  |  | 0 |  |  |  |  | 0 |  | 0 |  | 0 | 4 | D | 0 | ROZPOCET | [6 empty] | 0
4 | M | 02.001 | spínač jednopólový 10A bílý, slonová kost | KUS | 8 |  | 0 |  |  | základní |  | 0 | 0 | 0 | 0 | 0 | 8 | M | 1 | ROZPOCET | 0 | 0 | 0 | 0 | 0 | 1 | 0 | 4 | -609840481
5 | M | 34535515 | spínač jednopólový 10A bílý, slonová kost | KUS | 15 |  | 0 | CS ÚRS 2018 01 |  | základní |  | 0 | 0 | 0 | 0 | 0 | 8 | M | 1 | ROZPOCET | 0 | 0 | 0 | 0 | 0 | 1 | 0 | 4 | -1258374592
6 | M | 34535555 | přepínač střídavý řazení 6 10A bílý, slonová kost | KUS | 14 |  | 0 | CS ÚRS 2018 01 |  | základní |  | 0 | 0 | 0 | 0 | 0 | 8 | M | 1 | ROZPOCET | 0 | 0 | 0 | 0 | 0 | 1 | 0 | 4 | 174522905
7 | M | 34535711 | přepínač křížový řazení 7 10A bílý | KUS | 13 |  | 0 | CS ÚRS 2018 01 |  | základní |  | 0 | 0 | 0 | 0 | 0 | 8 | M | 1 | ROZPOCET | 0 | 0 | 0 | 0 | 0 | 1 | 0 | 4 | 422896919
8 | M | 02.003 | Doběhové relé DT4, 250V/10A | KUS | 5 |  | 0 |  |  | základní |  | 0 | 0 | 0 | 0 | 0 | 8 | M | 1 | ROZPOCET | 0 | 0 | 0 | 0 | 0 | 1 | 0 | 4 | 370694741
9 | M | 02.004 | Multifunkční časové relé SMR-H 230V/10A | KUS | 1 |  | 0 |  |  | základní |  | 0 | 0 | 0 | 0 | 0 | 8 | M | 1 | ROZPOCET | 0 | 0 | 0 | 0 | 0 | 1 | 0 | 4 | -1852672789
10 | M | 34571521 | krabice univerzální rozvodná z PH s víčkem a svorkovnicí krabicovou šroubovací s vodiči 12x4mm2 D 73,5mm x 43mm | KUS | 100 |  | 0 | CS ÚRS 2018 01 |  | základní |  | 0 | 0 | 0 | 0 | 0 | 8 | M | 1 | ROZPOCET | 0 | 0 | 0 | 0 | 0 | 1 | 0 | 4 | 1506996616
11 | M | 34571523 | krabice přístrojová odbočná s víčkem z PH, D 103 mm x 50 mm | KUS | 50 |  | 0 | CS ÚRS 2018 01 |  | základní |  | 0 | 0 | 0 | 0 | 0 | 8 | M | 1 | ROZPOCET | 0 | 0 | 0 | 0 | 0 | 1 | 0 | 4 | -41332479
12 | M | 34562696 | svorkovnice krabicová bezšroubová s vodiči 5x2,5 mm2, 400 V 24 A | KUS | 450 |  | 0 | CS ÚRS 2018 01 |  | základní |  | 0 | 0 | 0 | 0 | 0 | 8 | M | 1 | ROZPOCET | 0 | 0 | 0 | 0 | 0 | 1 | 0 | 4 | -1571212346
13 | M | 35441895 | svorka připojovací k připojení kovových částí | KUS | 25 |  | 0 | CS ÚRS 2018 01 |  | základní |  | 0 | 0 | 0 | 0 | 0 | 8 | M | 1 | ROZPOCET | 0 | 0 | 0 | 0 | 0 | 1 | 0 | 4 | 1057574704
14 | M | 34555103 | zásuvka 1násobná 16A bílý, slonová kost | KUS | 124 |  | 0 | CS ÚRS 2018 01 |  | základní |  | 0 | 0 | 0 | 0 | 0 | 8 | M | 1 | ROZPOCET | 0 | 0 | 0 | 0 | 0 | 1 | 0 | 4 | 1853125965
15 | M | 34551485 | zásuvka krytá pro vlhké prostředí 5518-3929 S šedá 1x DIN.IP44 | KUS | 13 |  | 0 | CS ÚRS 2018 01 |  | základní |  | 0 | 0 | 0 | 0 | 0 | 8 | M | 1 | ROZPOCET | 0 | 0 | 0 | 0 | 0 | 1 | 0 | 4 | 1465695007
16 | M | 02.009 | zásuvka nástěnná 16 A, 250 V, 4pólová | KUS | 1 |  | 0 |  |  | základní |  | 0 | 0 | 0 | 0 | 0 | 8 | M | 1 | ROZPOCET | 0 | 0 | 0 | 0 | 0 | 1 | 0 | 4 | -1053958114
17 | M | 02.006 | Pohybové čidlo 180°, dosah 12m, přisazené, IP44 | KUS | 4 |  | 0 |  |  | základní |  | 0 | 0 | 0 | 0 | 0 | 8 | M | 1 | ROZPOCET | 0 | 0 | 0 | 0 | 0 | 1 | 0 | 4 | -153822974
18 | M | 02.007 | Tlačítko TOTAL STOP, typové tlačítko v červeném plastovém krytu s krycím sklem. Vícekontaktní pro samostatné ovládání více zařízení (ref. výrobce: ESSER) | KUS | 1 |  | 0 |  |  | základní |  | 0 | 0 | 0 | 0 | 0 | 8 | M | 1 | ROZPOCET | 0 | 0 | 0 | 0 | 0 | 1 | 0 | 4 | 1617132195
19 | M | 02.008 | Podružný materiál - komplet | KUS | 1 |  | 0 |  |  | základní |  | 0 | 0 | 0 | 0 | 0 | 8 | M | 1 | ROZPOCET | 0 | 0 | 0 | 0 | 0 | 1 | 0 | 4 | 799002046
| D | 03 | Svítidla vč. zdrojů |  |  |  | 0 |  |  |  |  | 0 |  | 0 |  | 0 | 4 | D | 0 | ROZPOCET | [6 empty] | 0
20 | M | 03.001 | A1 - LED vestavné kruhové, polykarbonát/hliník, opálový difuzor, IP44, 2x26W | KUS | 6 |  | 0 |  |  | základní |  | 0 | 0 | 0 | 0 | 0 | 8 | M | 1 | ROZPOCET | 0 | 0 | 0 | 0 | 0 | 1 | 0 | 4 | 1805686899
21 | M | 03.002 | A1N - LED vestavné kruhové svítidlo, polykarbonát/hliník, opálový difuzor , IP44, 2x26W, nouzový modul 60minut | KUS | 6 |  | 0 |  |  | základní |  | 0 | 0 | 0 | 0 | 0 | 8 | M | 1 | ROZPOCET | 0 | 0 | 0 | 0 | 0 | 1 | 0 | 4 | -1416365858
22 | M | 03.003 | B1 - zářivkové svítidlo přisazené, polykarbonátové, barva šedá, PC kryt, IP65, 1x36W, 4000K, EP | KUS | 4 |  | 0 |  |  | základní |  | 0 | 0 | 0 | 0 | 0 | 8 | M | 1 | ROZPOCET | 0 | 0 | 0 | 0 | 0 | 1 | 0 | 4 | -558999530
23 | M | 03.004 | C1 - zářivkové svítidlo přisazené kruhové, lak. ocel plech, polykarbonátový PMMA difuzor, IP44, 2x26W, 4000K, EP | KUS | 4 |  | 0 |  |  | základní |  | 0 | 0 | 0 | 0 | 0 | 8 | M | 1 | ROZPOCET | 0 | 0 | 0 | 0 | 0 | 1 | 0 | 4 | -1069893836
24 | M | 03.005 | C2 - zářivkové svítidlo přisazené kruhové, lak. ocel. plech, polykarbonátový PMMA difuzor, IP44, 2x32W, 4000K, EP | KUS | 8 |  | 0 |  |  | základní |  | 0 | 0 | 0 | 0 | 0 | 8 | M | 1 | ROZPOCET | 0 | 0 | 0 | 0 | 0 | 1 | 0 | 4 | -1672314563
25 | M | 03.008 | D - LED, přisazené kruhové svítidlo, polykarbonátové, polykarbonátový matný difuzor, IP44, 20W, 2100 lm, 4000K, EP | KUS | 13 |  | 0 |  |  | základní |  | 0 | 0 | 0 | 0 | 0 | 8 | M | 1 | ROZPOCET | 0 | 0 | 0 | 0 | 0 | 1 | 0 | 4 | -307733001
26 | M | 03.010 | F1 - LED svítidlo přisazené, designové, hliníkový reflektor, tvrzené čiré sklo | KUS | 8 |  | 0 |  |  | základní |  | 0 | 0 | 0 | 0 | 0 | 8 | M | 1 | ROZPOCET | 0 | 0 | 0 | 0 | 0 | 1 | 0 | 4 | 1465399263
27 | M | 03.011 | H - LED svítidlo přisazené, nad zrcadlo, chromované kovové části, IP44, 2x2,5W, 370lm, 4000K, EP | KUS | 4 |  | 0 |  |  | základní |  | 0 | 0 | 0 | 0 | 0 | 8 | M | 1 | ROZPOCET | 0 | 0 | 0 | 0 | 0 | 1 | 0 | 4 | -861175609
28 | M | 03.012 | N - Svitidlo LED s piktogramem, přisazené/stropní, nouzový modul 60minut, 4,4W, 618lm, 5000K, IP20 | KUS | 6 |  | 0 |  |  | základní |  | 0 | 0 | 0 | 0 | 0 | 8 | M | 1 | ROZPOCET | 0 | 0 | 0 | 0 | 0 | 1 | 0 | 4 | -431104053
29 | M | 03.013 | N3 - svítidlo LED nouzové, přisazené, nouzový modul 180minut, 2,5W, 185lm, IP65 | KUS | 4 |  | 0 |  |  | základní |  | 0 | 0 | 0 | 0 | 0 | 8 | M | 1 | ROZPOCET | 0 | 0 | 0 | 0 | 0 | 1 | 0 | 4 | -1043829237
| D | 04 | Kabely |  |  |  | 0 |  |  |  |  | 0 |  | 0 |  | 0 | 4 | D | 0 | ROZPOCET | [6 empty] | 0
30 | M | 34111030 | kabel silový s Cu jádrem 1 kV 3x1,5mm2 | M | 784 |  | 0 | CS ÚRS 2018 01 |  | základní |  | 0 | 0 | 0 | 0 | 0 | 8 | M | 1 | ROZPOCET | 0 | 0 | 0 | 0 | 0 | 1 | 0 | 4 | -1691734579
31 | M | 34111036 | kabel silový s Cu jádrem 1 kV 3x2,5mm2 | M | 1063 |  | 0 | CS ÚRS 2018 01 |  | základní |  | 0 | 0 | 0 | 0 | 0 | 8 | M | 1 | ROZPOCET | 0 | 0 | 0 | 0 | 0 | 1 | 0 | 4 | -937644235
32 | M | 34111090 | kabel silový s Cu jádrem 1 kV 5x1,5mm2 | M | 100 |  | 0 | CS ÚRS 2018 01 |  | základní |  | 0 | 0 | 0 | 0 | 0 | 8 | M | 1 | ROZPOCET | 0 | 0 | 0 | 0 | 0 | 1 | 0 | 4 | -468524642
33 | M | 34111094 | kabel silový s Cu jádrem 1 kV 5x2,5mm2 | M | 28 |  | 0 | CS ÚRS 2018 01 |  | základní |  | 0 | 0 | 0 | 0 | 0 | 8 | M | 1 | ROZPOCET | 0 | 0 | 0 | 0 | 0 | 1 | 0 | 4 | -1052618525
34 | M | 34111076 | kabel silový s Cu jádrem 1 kV 4x10mm2 | M | 25 |  | 0 | CS ÚRS 2018 01 |  | základní |  | 0 | 0 | 0 | 0 | 0 | 8 | M | 1 | ROZPOCET | 0 | 0 | 0 | 0 | 0 | 1 | 0 | 4 | 510882932
35 | M | 34111080 | kabel silový s Cu jádrem 1 kV 4x16mm2 | M | 6 |  | 0 | CS ÚRS 2018 01 |  | základní |  | 0 | 0 | 0 | 0 | 0 | 8 | M | 1 | ROZPOCET | 0 | 0 | 0 | 0 | 0 | 1 | 0 | 4 | 1817833368
36 | M | 04.001 | kabel silový jednožilový s Cu jádrem 1kV 1x4mm2 | M | 150 |  | 0 |  |  | základní |  | 0 | 0 | 0 | 0 | 0 | 8 | M | 1 | ROZPOCET | 0 | 0 | 0 | 0 | 0 | 1 | 0 | 4 | -847618457
37 | M | 04.002 | kabel silový jednožilový s Cu jádrem 1kV 1x10mm2 | M | 30 |  | 0 |  |  | základní |  | 0 | 0 | 0 | 0 | 0 | 8 | M | 1 | ROZPOCET | 0 | 0 | 0 | 0 | 0 | 1 | 0 | 4 | 1342459495
38 | M | 04.003 | kabel silový jednožilový s Cu jádrem 1kV 1x25mm2 | M | 40 |  | 0 |  |  | základní |  | 0 | 0 | 0 | 0 | 0 | 8 | M | 1 | ROZPOCET | 0 | 0 | 0 | 0 | 0 | 1 | 0 | 4 | -1988816512
39 | M | 04.004 | kabelové propojení komponentů UT (CYKY-J 5x1,5) | M | 350 |  | 0 |  |  | základní |  | 0 | 0 | 0 | 0 | 0 | 8 | M | 1 | ROZPOCET | 0 | 0 | 0 | 0 | 0 | 1 | 0 | 4 | -1992052440
| D | 05 | Uzemnění a hromosvod vč. kotvícího a montážního materiálu |  |  |  | 0 |  |  |  |  | 0 |  | 0 |  | 0 | 4 | D | 0 | ROZPOCET | [6 empty] | 0
40 | M | 35442062 | pás zemnící 30x4mm FeZn | KG | 77 |  | 0 | CS ÚRS 2018 01 |  | základní |  | 0 | 0 | 0 | 0 | 0 | 8 | M | 1 | ROZPOCET | 0 | 0 | 0 | 0 | 0 | 1 | 0 | 4 | -1391245774
41 | M | 35441073 | drát D 10mm FeZn | KG | 21 |  | 0 | CS ÚRS 2018 01 |  | základní |  | 0 | 0 | 0 | 0 | 0 | 8 | M | 1 | ROZPOCET | 0 | 0 | 0 | 0 | 0 | 1 | 0 | 4 | -1200208612
42 | M | 35441077 | drát D 8mm AlMgSi | KG | 18.5 |  | 0 | CS ÚRS 2018 01 |  | základní |  | 0 | 0 | 0 | 0 | 0 | 8 | M | 1 | ROZPOCET | 0 | 0 | 0 | 0 | 0 | 1 | 0 | 4 | 714276628
43 | M | 34571350 | trubka elektroinstalační ohebná dvouplášťová korugovaná D 32/40 mm, HDPE+LDPE | M | 48 |  | 0 | CS ÚRS 2018 01 |  | základní |  | 0 | 0 | 0 | 0 | 0 | 8 | M | 1 | ROZPOCET | 0 | 0 | 0 | 0 | 0 | 1 | 0 | 4 | -2099431570
44 | M | 35441050 | tyč jímací s kovaným hrotem 1000 mm FeZn | KUS | 1 |  | 0 | CS ÚRS 2018 01 |  | základní |  | 0 | 0 | 0 | 0 | 0 | 8 | M | 1 | ROZPOCET | 0 | 0 | 0 | 0 | 0 | 1 | 0 | 4 | -1638274884
45 | M | 35441860 | svorka FeZn k jímací tyči - 4 šrouby | KUS | 1 |  | 0 | CS ÚRS 2018 01 |  | základní |  | 0 | 0 | 0 | 0 | 0 | 8 | M | 1 | ROZPOCET | 0 | 0 | 0 | 0 | 0 | 1 | 0 | 4 | 1365221113
46 | M | 05.001 | Distanční držák jímací tyče | KUS | 1 |  | 0 |  |  | základní |  | 0 | 0 | 0 | 0 | 0 | 8 | M | 1 | ROZPOCET | 0 | 0 | 0 | 0 | 0 | 1 | 0 | 4 | 676992275
47 | M | 35441875 | svorka křížová pro vodič D 6-10 mm | KUS | 12 |  | 0 | CS ÚRS 2018 01 |  | základní |  | 0 | 0 | 0 | 0 | 0 | 8 | M | 1 | ROZPOCET | 0 | 0 | 0 | 0 | 0 | 1 | 0 | 4 | -599333001
48 | M | 35441905 | svorka připojovací k připojení okapových žlabů | KUS | 6 |  | 0 | CS ÚRS 2018 01 |  | základní |  | 0 | 0 | 0 | 0 | 0 | 8 | M | 1 | ROZPOCET | 0 | 0 | 0 | 0 | 0 | 1 | 0 | 4 | 957886431
49 | M | 35441895 | svorka připojovací k připojení kovových částí | KUS | 5 |  | 0 | CS ÚRS 2018 01 |  | základní |  | 0 | 0 | 0 | 0 | 0 | 8 | M | 1 | ROZPOCET | 0 | 0 | 0 | 0 | 0 | 1 | 0 | 4 | 341541078
50 | M | 35431160 | svorka univerzální 669101 pro lano 4-16mm2 | KUS | 20 |  | 0 | CS ÚRS 2018 01 |  | základní |  | 0 | 0 | 0 | 0 | 0 | 8 | M | 1 | ROZPOCET | 0 | 0 | 0 | 0 | 0 | 1 | 0 | 4 | 1939956452
51 | M | 35441999 | svorka na potrubí 1" - 34mm, FeZn | KUS | 116 |  | 0 | CS ÚRS 2018 01 |  | základní |  | 0 | 0 | 0 | 0 | 0 | 8 | M | 1 | ROZPOCET | 0 | 0 | 0 | 0 | 0 | 1 | 0 | 4 | -2101547522
52 | M | 24621533 | hmota nátěrová syntetická samozákladující na kovy | KG | 3 |  | 0 | CS ÚRS 2018 01 |  | základní |  | 0 | 0 | 0 | 0 | 0 | 8 | M | 1 | ROZPOCET | 0 | 0 | 0 | 0 | 0 | 1 | 0 | 4 | -1601337774
53 | M | 35441925 | svorka zkušební pro lano D 6-12 mm, FeZn | KUS | 6 |  | 0 | CS ÚRS 2018 01 |  | základní |  | 0 | 0 | 0 | 0 | 0 | 8 | M | 1 | ROZPOCET | 0 | 0 | 0 | 0 | 0 | 1 | 0 | 4 | 1427368413
54 | M | 34571407 | rozvodka krabicová do vlhka s víčkem 119x119 mm 4 vývody | KUS | 6 |  | 0 | CS ÚRS 2018 01 |  | základní |  | 0 | 0 | 0 | 0 | 0 | 8 | M | 1 | ROZPOCET | 0 | 0 | 0 | 0 | 0 | 1 | 0 | 4 | -1955723037
55 | M | 35442110 | štítek plastový - čísla svodů | KUS | 6 |  | 0 | CS ÚRS 2018 01 |  | základní |  | 0 | 0 | 0 | 0 | 0 | 8 | M | 1 | ROZPOCET | 0 | 0 | 0 | 0 | 0 | 1 | 0 | 4 | 1902708043
56 | M | 05.002 | Podružný materiál - komplet | KUS | 1 |  | 0 |  |  | základní |  | 0 | 0 | 0 | 0 | 0 | 8 | M | 1 | ROZPOCET | 0 | 0 | 0 | 0 | 0 | 1 | 0 | 4 | 421078247
| D | PSV_2 | Elektromontáže |  |  |  | 0 |  |  |  |  | 0 |  | 0 |  | 0 | 4 | D | 0 | ROZPOCET | [6 empty] | 0
57 | K | 741210102 | Montáž rozváděčů litinových, hliníkových nebo plastových bez zapojení vodičů sestavy hmotnosti do 100 kg | KUS | 1 |  | 0 | CS ÚRS 2018 01 |  | základní |  | 0 | 0 | 0 | 0 | 0 | 4 | K | 1 | ROZPOCET | 0 | 0 | 0 | 0 | 0 | 1 | 0 | 4 | 2104637691
58 | K | 741210101 | Montáž rozváděčů litinových, hliníkových nebo plastových bez zapojení vodičů sestavy hmotnosti do 50 kg | KUS | 1 |  | 0 | CS ÚRS 2018 01 |  | základní |  | 0 | 0 | 0 | 0 | 0 | 4 | K | 1 | ROZPOCET | 0 | 0 | 0 | 0 | 0 | 1 | 0 | 4 | 1810623824
59 | M | 200.001 | Montáž svorkovnice HOP, s krytem | KUS | 1 |  | 0 |  |  | základní |  | 0 | 0 | 0 | 0 | 0 | 8 | M | 1 | ROZPOCET | 0 | 0 | 0 | 0 | 0 | 1 | 0 | 4 | 1906000114
60 | K | 741310001 | Montáž spínačů jedno nebo dvoupólových nástěnných se zapojením vodičů, pro prostředí normální vypínačů, řazení 1-jednopólových | KUS | 23 |  | 0 | CS ÚRS 2018 01 |  | základní |  | 0 | 0 | 0 | 0 | 0 | 4 | K | 1 | ROZPOCET | 0 | 0 | 0 | 0 | 0 | 1 | 0 | 4 | -556484796
61 | K | 741310233 | Montáž spínačů jedno nebo dvoupólových polozapuštěných nebo zapuštěných se zapojením vodičů šroubové připojení, pro prostředí normální přepínačů, řazení 6-střídavých | KUS | 14 |  | 0 | CS ÚRS 2018 01 |  | základní |  | 0 | 0 | 0 | 0 | 0 | 4 | K | 1 | ROZPOCET | 0 | 0 | 0 | 0 | 0 | 1 | 0 | 4 | -1952695203
62 | K | 741310126 | Montáž spínačů jedno nebo dvoupólových polozapuštěných nebo zapuštěných se zapojením vodičů bezšroubové připojení přepínačů, řazení 7-křížových | KUS | 13 |  | 0 | CS ÚRS 2018 01 |  | základní |  | 0 | 0 | 0 | 0 | 0 | 4 | K | 1 | ROZPOCET | 0 | 0 | 0 | 0 | 0 | 1 | 0 | 4 | 545253750
63 | K | 741330763 | Montáž relé časových bez zapojení | KUS | 6 |  | 0 | CS ÚRS 2018 01 |  | základní |  | 0 | 0 | 0 | 0 | 0 | 4 | K | 1 | ROZPOCET | 0 | 0 | 0 | 0 | 0 | 1 | 0 | 4 | -467952635
64 | K | 741112001 | Montáž krabic elektroinstalačních bez napojení na trubky a lišty, demontáže a montáže víčka a přístroje protahovacích nebo odbočných zapuštěných plastových kruhových | KUS | 150 |  | 0 | CS ÚRS 2018 01 |  | základní |  | 0 | 0 | 0 | 0 | 0 | 4 | K | 1 | ROZPOCET | 0 | 0 | 0 | 0 | 0 | 1 | 0 | 4 | 921021223
65 | K | 741420021 | Montáž hromosvodného vedení svorek se 2 šrouby | KUS | 46 |  | 0 | CS ÚRS 2018 01 |  | základní |  | 0 | 0 | 0 | 0 | 0 | 4 | K | 1 | ROZPOCET | 0 | 0 | 0 | 0 | 0 | 1 | 0 | 4 | 1836617965
66 | K | 741420022 | Montáž hromosvodného vedení svorek se 3 a více šrouby | KUS | 12 |  | 0 | CS ÚRS 2018 01 |  | základní |  | 0 | 0 | 0 | 0 | 0 | 4 | K | 1 | ROZPOCET | 0 | 0 | 0 | 0 | 0 | 1 | 0 | 4 | -78030022
67 | K | 741313002 | Montáž zásuvek domovních se zapojením vodičů bezšroubové připojení polozapuštěných nebo zapuštěných 10/16 A, provedení 2P + PE dvojí zapojení pro průběžnou montáž | KUS | 124 |  | 0 | CS ÚRS 2018 01 |  | základní |  | 0 | 0 | 0 | 0 | 0 | 4 | K | 1 | ROZPOCET | 0 | 0 | 0 | 0 | 0 | 1 | 0 | 4 | 1081384859
68 | K | 741313083 | Montáž zásuvek domovních se zapojením vodičů šroubové připojení venkovní nebo mokré, provedení 2P + PE dvojí zapojení pro průběžnou montáž | KUS | 13 |  | 0 | CS ÚRS 2018 01 |  | základní |  | 0 | 0 | 0 | 0 | 0 | 4 | K | 1 | ROZPOCET | 0 | 0 | 0 | 0 | 0 | 1 | 0 | 4 | -1199329713
69 | K | 741313221 | Montáž zásuvek průmyslových se zapojením vodičů nástěnných, provedení IP 67 3P+N+PE 16 A | KUS | 1 |  | 0 | CS ÚRS 2018 01 |  | základní |  | 0 | 0 | 0 | 0 | 0 | 4 | K | 1 | ROZPOCET | 0 | 0 | 0 | 0 | 0 | 1 | 0 | 4 | -1435204605
70 | K | 741311004 | Montáž spínačů speciálních se zapojením vodičů čidla pohybu nástěnného | KUS | 4 |  | 0 | CS ÚRS 2018 01 |  | základní |  | 0 | 0 | 0 | 0 | 0 | 4 | K | 1 | ROZPOCET | 0 | 0 | 0 | 0 | 0 | 1 | 0 | 4 | -148963297
71 | K | 741310212 | Montáž spínačů jedno nebo dvoupólových polozapuštěných nebo zapuštěných se zapojením vodičů šroubové připojení, pro prostředí normální ovladačů, řazení 1/0-tlačítkových zapínacích | KUS | 1 |  | 0 | CS ÚRS 2018 01 |  | základní |  | 0 | 0 | 0 | 0 | 0 | 4 | K | 1 | ROZPOCET | 0 | 0 | 0 | 0 | 0 | 1 | 0 | 4 | -1151866081
72 | K | 741372101 | Montáž svítidel LED se zapojením vodičů bytových nebo společenských místností vestavných podhledových bodových | KUS | 12 |  | 0 | CS ÚRS 2018 01 |  | základní |  | 0 | 0 | 0 | 0 | 0 | 4 | K | 1 | ROZPOCET | 0 | 0 | 0 | 0 | 0 | 1 | 0 | 4 | 2028235104
73 | K | 741371002 | Montáž svítidel zářivkových se zapojením vodičů bytových nebo společenských místností stropních přisazených 1 zdroj s krytem | KUS | 16 |  | 0 | CS ÚRS 2018 01 |  | základní |  | 0 | 0 | 0 | 0 | 0 | 4 | K | 1 | ROZPOCET | 0 | 0 | 0 | 0 | 0 | 1 | 0 | 4 | 1246219469
74 | K | 741372051 | Montáž svítidel LED se zapojením vodičů bytových nebo společenských místností přisazených stropních reflektorových bez pohybového čidla | KUS | 18 |  | 0 | CS ÚRS 2018 01 |  | základní |  | 0 | 0 | 0 | 0 | 0 | 4 | K | 1 | ROZPOCET | 0 | 0 | 0 | 0 | 0 | 1 | 0 | 4 | -1464739712
75 | K | 741372062 | Montáž svítidel LED se zapojením vodičů bytových nebo společenských místností přisazených stropních panelových, obsahu přes 0,09 do 0,36 m2 | KUS | 13 |  | 0 | CS ÚRS 2018 01 |  | základní |  | 0 | 0 | 0 | 0 | 0 | 4 | K | 1 | ROZPOCET | 0 | 0 | 0 | 0 | 0 | 1 | 0 | 4 | 667151670
76 | K | 741372012 | Montáž svítidel LED se zapojením vodičů bytových nebo společenských místností přisazených nástěnných reflektorových bez pohybového čidla | KUS | 4 |  | 0 | CS ÚRS 2018 01 |  | základní |  | 0 | 0 | 0 | 0 | 0 | 4 | K | 1 | ROZPOCET | 0 | 0 | 0 | 0 | 0 | 1 | 0 | 4 | 1738565665
77 | K | 741122611 | Montáž kabelů měděných bez ukončení uložených pevně plných kulatých nebo bezhalogenových (CYKY) počtu a průřezu žil 3x1,5 až 6 mm2 | M | 1847 |  | 0 | CS ÚRS 2018 01 |  | základní |  | 0 | 0 | 0 | 0 | 0 | 4 | K | 1 | ROZPOCET | 0 | 0 | 0 | 0 | 0 | 1 | 0 | 4 | 895978388
78 | K | 741122641 | Montáž kabelů měděných bez ukončení uložených pevně plných kulatých nebo bezhalogenových (CYKY) počtu a průřezu žil 5x1,5 až 2,5 mm2 | M | 478 |  | 0 | CS ÚRS 2018 01 |  | základní |  | 0 | 0 | 0 | 0 | 0 | 4 | K | 1 | ROZPOCET | 0 | 0 | 0 | 0 | 0 | 1 | 0 | 4 | -1426710390
79 | K | 741122623 | Montáž kabelů měděných bez ukončení uložených pevně plných kulatých nebo bezhalogenových (CYKY) počtu a průřezu žil 4x10 mm2 | M | 25 |  | 0 | CS ÚRS 2018 01 |  | základní |  | 0 | 0 | 0 | 0 | 0 | 4 | K | 1 | ROZPOCET | 0 | 0 | 0 | 0 | 0 | 1 | 0 | 4 | 375516684
80 | K | 741122624 | Montáž kabelů měděných bez ukončení uložených pevně plných kulatých nebo bezhalogenových (CYKY) počtu a průřezu žil 4x16 až 25 mm2 | M | 6 |  | 0 | CS ÚRS 2018 01 |  | základní |  | 0 | 0 | 0 | 0 | 0 | 4 | K | 1 | ROZPOCET | 0 | 0 | 0 | 0 | 0 | 1 | 0 | 4 | -2131041617
81 | K | 741120401 | Montáž vodičů izolovaných měděných drátovacích bez ukončení v rozváděčích plných (CY), průřezu žily 0,35 až 6 mm2 | M | 150 |  | 0 | CS ÚRS 2018 01 |  | základní |  | 0 | 0 | 0 | 0 | 0 | 4 | K | 1 | ROZPOCET | 0 | 0 | 0 | 0 | 0 | 1 | 0 | 4 | -922832534
82 | K | 741120403 | Montáž vodičů izolovaných měděných drátovacích bez ukončení v rozváděčích plných (CY), průřezu žily 10 až 16 mm2 | M | 30 |  | 0 | CS ÚRS 2018 01 |  | základní |  | 0 | 0 | 0 | 0 | 0 | 4 | K | 1 | ROZPOCET | 0 | 0 | 0 | 0 | 0 | 1 | 0 | 4 | -478741592
83 | K | 741120405 | Montáž vodičů izolovaných měděných drátovacích bez ukončení v rozváděčích plných (CY), průřezu žily 25 až 35 mm2 | M | 40 |  | 0 | CS ÚRS 2018 01 |  | základní |  | 0 | 0 | 0 | 0 | 0 | 4 | K | 1 | ROZPOCET | 0 | 0 | 0 | 0 | 0 | 1 | 0 | 4 | -1154733566
84 | K | 741132002 | Ukončení kabelů smršťovací záklopkou nebo páskou se zapojením s letováním počtu a průřezu žil do 3x1,5 mm2 | KUS | 80 |  | 0 | CS ÚRS 2018 01 |  | základní |  | 0 | 0 | 0 | 0 | 0 | 4 | K | 1 | ROZPOCET | 0 | 0 | 0 | 0 | 0 | 1 | 0 | 4 | -2004790671
85 | K | 741132004 | Ukončení kabelů smršťovací záklopkou nebo páskou se zapojením s letováním počtu a průřezu žil do 5x1,5 mm2 | KUS | 65 |  | 0 | CS ÚRS 2018 01 |  | základní |  | 0 | 0 | 0 | 0 | 0 | 4 | K | 1 | ROZPOCET | 0 | 0 | 0 | 0 | 0 | 1 | 0 | 4 | 1397965620
86 | K | 741130061 | Ukončení vodičů izolovaných s označením a zapojením nastřelením kabelového oka se smršťovací záklopkou nebo páskou, průřezu žíly do 25 mm2 | KUS | 125 |  | 0 | CS ÚRS 2018 01 |  | základní |  | 0 | 0 | 0 | 0 | 0 | 4 | K | 1 | ROZPOCET | 0 | 0 | 0 | 0 | 0 | 1 | 0 | 4 | 623738379
87 | K | 741410041 | Montáž uzemňovacího vedení s upevněním, propojením a připojením pomocí svorek v zemi s izolací spojů drátu nebo lana O do 10 mm v městské zástavbě | M | 32 |  | 0 | CS ÚRS 2018 01 |  | základní |  | 0 | 0 | 0 | 0 | 0 | 4 | K | 1 | ROZPOCET | 0 | 0 | 0 | 0 | 0 | 1 | 0 | 4 | 1628321489
88 | K | 741420001 | Montáž hromosvodného vedení svodových drátů nebo lan s podpěrami, O do 10 mm | M | 122 |  | 0 | CS ÚRS 2018 01 |  | základní |  | 0 | 0 | 0 | 0 | 0 | 4 | K | 1 | ROZPOCET | 0 | 0 | 0 | 0 | 0 | 1 | 0 | 4 | -1329002395
89 | K | 741410021 | Montáž uzemňovacího vedení s upevněním, propojením a připojením pomocí svorek v zemi s izolací spojů pásku průřezu do 120 mm2 v městské zástavbě | M | 80 |  | 0 | CS ÚRS 2018 01 |  | základní |  | 0 | 0 | 0 | 0 | 0 | 4 | K | 1 | ROZPOCET | 0 | 0 | 0 | 0 | 0 | 1 | 0 | 4 | 1540744424
90 | K | 741110043 | Montáž trubek elektroinstalačních s nasunutím nebo našroubováním do krabic plastových ohebných, uložených pevně, vnější O přes 35 mm | M | 48 |  | 0 | CS ÚRS 2018 01 |  | základní |  | 0 | 0 | 0 | 0 | 0 | 4 | K | 1 | ROZPOCET | 0 | 0 | 0 | 0 | 0 | 1 | 0 | 4 | 509086557
91 | K | 741430002 | Montáž jímacích tyčí délky do 3 m, na konstrukci zděnou | KUS | 1 |  | 0 | CS ÚRS 2018 01 |  | základní |  | 0 | 0 | 0 | 0 | 0 | 4 | K | 1 | ROZPOCET | 0 | 0 | 0 | 0 | 0 | 1 | 0 | 4 | -17439795
92 | M | 200.002 | Nátěr částí uzemnění antikorozním nátěrem | KPL | 1 |  | 0 |  |  | základní |  | 0 | 0 | 0 | 0 | 0 | 8 | M | 1 | ROZPOCET | 0 | 0 | 0 | 0 | 0 | 1 | 0 | 4 | 1583518971
93 | K | 741112003 | Montáž krabic elektroinstalačních bez napojení na trubky a lišty, demontáže a montáže víčka a přístroje protahovacích nebo odbočných zapuštěných plastových čtyřhranných | KUS | 6 |  | 0 | CS ÚRS 2018 01 |  | základní |  | 0 | 0 | 0 | 0 | 0 | 4 | K | 1 | ROZPOCET | 0 | 0 | 0 | 0 | 0 | 1 | 0 | 4 | 1587083827
94 | K | 741420083 | Montáž hromosvodného vedení doplňků štítků k označení svodů | KUS | 6 |  | 0 | CS ÚRS 2018 01 |  | základní |  | 0 | 0 | 0 | 0 | 0 | 4 | K | 1 | ROZPOCET | 0 | 0 | 0 | 0 | 0 | 1 | 0 | 4 | -941719904
| D | 300 | Ostatní |  |  |  | 0 |  |  |  |  | 0 |  | 0 |  | 0 | 4 | D | 1 | ROZPOCET | [6 empty] | 0
95 | M | 300.001 | Průrazy, sekání drážek pro kabelové trasy ve stěně budovy | KPL | 1 |  | 0 |  |  | základní |  | 0 | 0 | 0 | 0 | 0 | 8 | M | 2 | ROZPOCET | 0 | 0 | 0 | 0 | 0 | 1 | 0 | 4 | -88223083
96 | M | 300.002 | Zapravení kabelových drážek a průrazů ve stěně budovy | KPL | 1 |  | 0 |  |  | základní |  | 0 | 0 | 0 | 0 | 0 | 8 | M | 2 | ROZPOCET | 0 | 0 | 0 | 0 | 0 | 1 | 0 | 4 | -1143786545
97 | M | 58541233 | pojivo sádrové normálně tuhnoucí pro instalace | T | 0.15 |  | 0 | CS ÚRS 2018 01 |  | základní |  | 0 | 0 | 0 | 0 | 0 | 8 | M | 2 | ROZPOCET | 0 | 0 | 0 | 0 | 0 | 1 | 0 | 4 | 782641082
98 | M | 300.003 | Protipožární ucpávka | M2 | 7 |  | 0 |  |  | základní |  | 0 | 0 | 0 | 0 | 0 | 8 | M | 2 | ROZPOCET | 0 | 0 | 0 | 0 | 0 | 1 | 0 | 4 | -1235561349
99 | M | 300.004 | Závěrečná měření, kontrola a nastavení prvků | KPL | 1 |  | 0 |  |  | základní |  | 0 | 0 | 0 | 0 | 0 | 8 | M | 2 | ROZPOCET | 0 | 0 | 0 | 0 | 0 | 1 | 0 | 4 | 215992820
100 | M | 300.005 | Revize a vypracování revizní zprávy | KPL | 1 |  | 0 |  |  | základní |  | 0 | 0 | 0 | 0 | 0 | 8 | M | 2 | ROZPOCET | 0 | 0 | 0 | 0 | 0 | 1 | 0 | 4 | -1355650633
101 | M | 300.007 | Koordinace v rámci realizace na stavbě | KPL | 1 |  | 0 |  |  | základní |  | 0 | 0 | 0 | 0 | 0 | 8 | M | 2 | ROZPOCET | 0 | 0 | 0 | 0 | 0 | 1 | 0 | 4 | 1156275101

## ALFA-26507-1 - D.1.4.6.- ...
{2540be3d-7c56-49a8-9bf0-7bdf2aca5bb3}
-1
| KRYCÍ LIST SOUPISU PRACÍ | [7 empty] | v --- níže se nacházejí doplnkové a pomocné údaje k sestavám --- v | [8 empty] | False
Stavba:
Transform. domova Kamelie Křižanov IV - SO.3 výstavba Měřín DA a DS
Objekt:
ALFA-26507-1 - D.1.4.6.- 01 elektronické komunikace - trubkování
| KSO: |  |  |  |  | CC-CZ:
| Místo: |  | Měřín |  |  | Datum: | 27. 1. 2020
| Zadavatel: |  |  |  |  | IČ:
|  | Kraj Výsočina, Žižkova57, Jihlava |  |  |  | DIČ:
| Uchazeč: |  |  |  |  | IČ: | Vyplň údaj
|  | Vyplň údaj |  |  |  | DIČ: | Vyplň údaj
| Projektant: |  |  |  |  | IČ:
|  | Atelier Alfa, spol. s r.o., Brněnská 48, Jihlava |  |  |  | DIČ:
| Zpracovatel: |  |  |  |  | IČ:
DIČ:
Poznámka:
| Cena bez DPH | [5 empty] | 0
|  |  | Základ daně |  |  | Sazba daně | Výše daně
| DPH | základní | 0 |  |  | 21% | 0
|  | snížená | 0 |  |  | 15% | 0
|  | zákl. přenesená | 0 |  |  | 21% | 0
|  | sníž. přenesená | 0 |  |  | 15% | 0
|  | nulová | 0 |  |  | 0% | 0
| Cena s DPH |  |  | v | CZK |  | 0
REKAPITULACE ČLENĚNÍ SOUPISU PRACÍ
Stavba:
Transform. domova Kamelie Křižanov IV - SO.3 výstavba Měřín DA a DS
Objekt:
ALFA-26507-1 - D.1.4.6.- 01 elektronické komunikace - trubkování
Místo: |  |  | Měřín |  |  | Datum: | 27. 1. 2020
Zadavatel: |  |  | Kraj Výsočina, Žižkova57, Jihlava |  |  | Projektant: | Atelier Alfa, spol. s r.o., Brněnská 48, Jihlava
Uchazeč: |  |  | Vyplň údaj |  |  | Zpracovatel:
Kód dílu - Popis | [6 empty] | Cena celkem [CZK]
Náklady stavby celkem | [6 empty] | 0 | [11 empty] | -1
| 01.1 - Materiál | [5 empty] | 0
| 01.2 - Montáž | [5 empty] | 0
| 01.3 - Ostatní práce a náklady | [5 empty] | 0
| 02.1 - Materiál | [5 empty] | 0
| 02.2 - Montáž | [5 empty] | 0
| 02.3 - Ostatní práce a náklady | [5 empty] | 0
| 03.1 - Zařízení a materiál | [5 empty] | 0
| 03.2 - Montáže | [5 empty] | 0
| 03.3 - Ostatní práce a náklady | [5 empty] | 0
| 04.1 - Materiál | [5 empty] | 0
| 04.2 - Montáž | [5 empty] | 0
| 04.3 - Ostatní práce a náklady | [5 empty] | 0
SOUPIS PRACÍ
Stavba:
Transform. domova Kamelie Křižanov IV - SO.3 výstavba Měřín DA a DS
Objekt:
ALFA-26507-1 - D.1.4.6.- 01 elektronické komunikace - trubkování
Místo: |  |  | Měřín |  |  | Datum: | 27. 1. 2020
Zadavatel: |  |  | Kraj Výsočina, Žižkova57, Jihlava |  |  | Projektant: | Atelier Alfa, spol. s r.o., Brněnská 48, Jihlava
Uchazeč: |  |  | Vyplň údaj |  |  | Zpracovatel:
PČ | Typ | Kód | Popis | MJ | Množství | J.cena [CZK] | Cena celkem [CZK] | Cenová soustava |  | DPH | J. Nh [h] | Nh celkem [h] | J. hmotnost [t] | Hmotnost celkem [t] | J. suť [t] | Suť Celkem [t]
Náklady soupisu celkem | [6 empty] | 0 |  |  |  |  | 0 |  | 0 |  | 0 |  | D | -1 | [7 empty] | 0
| D | 01.1 | Materiál |  |  |  | 0 |  |  |  |  | 0 |  | 0 |  | 0 | 4 | D | 0 | ROZPOCET | [6 empty] | 0
1 | M | 01.101 | Uzamykatelná plechová skříň | KUS | 1 |  | 0 |  |  | základní |  | 0 | 0 | 0 | 0 | 0 | 8 | M | 1 | ROZPOCET | 0 | 0 | 0 | 0 | 0 | 1 | 0 | 4 | 927015382
2 | M | 34571154 | trubka elektroinstalační ohebná z PH, D 22,9/28,5 mm | M | 45 |  | 0 | CS ÚRS 2018 01 |  | základní |  | 0 | 0 | 0 | 0 | 0 | 8 | M | 1 | ROZPOCET | 0 | 0 | 0 | 0 | 0 | 1 | 0 | 4 | 1265203076
3 | M | 34571157 | trubka elektroinstalační ohebná z PH, D 35,9/42,2 mm | M | 15 |  | 0 | CS ÚRS 2018 01 |  | základní |  | 0 | 0 | 0 | 0 | 0 | 8 | M | 1 | ROZPOCET | 0 | 0 | 0 | 0 | 0 | 1 | 0 | 4 | -663839064
4 | M | 34571511 | krabice přístrojová instalační 500 V, D 69 mm x 30mm | KUS | 2 |  | 0 | CS ÚRS 2018 01 |  | základní |  | 0 | 0 | 0 | 0 | 0 | 8 | M | 1 | ROZPOCET | 0 | 0 | 0 | 0 | 0 | 1 | 0 | 4 | -865370090
5 | M | 01.102 | Pomocný elektroinstalační materiál - komplet | KUS | 1 |  | 0 |  |  | základní |  | 0 | 0 | 0 | 0 | 0 | 8 | M | 1 | ROZPOCET | 0 | 0 | 0 | 0 | 0 | 1 | 0 | 4 | -2041103568
| D | 01.2 | Montáž |  |  |  | 0 |  |  |  |  | 0 |  | 0 |  | 0 | 4 | D | 0 | ROZPOCET | [6 empty] | 0
6 | K | 741210124 | Montáž rozváděčů litinových, hliníkových nebo plastových bez zapojení vodičů skříněk hmotnosti do 50 kg | KUS | 1 |  | 0 | CS ÚRS 2018 01 |  | základní |  | 0 | 0 | 0 | 0 | 0 | 4 | K | 1 | ROZPOCET | 0 | 0 | 0 | 0 | 0 | 1 | 0 | 4 | 244387956
7 | K | 741110061 | Montáž trubek elektroinstalačních s nasunutím nebo našroubováním do krabic plastových ohebných, uložených pod omítku, vnější O přes 11 do 23 mm | M | 45 |  | 0 | CS ÚRS 2018 01 |  | základní |  | 0 | 0 | 0 | 0 | 0 | 4 | K | 1 | ROZPOCET | 0 | 0 | 0 | 0 | 0 | 1 | 0 | 4 | -543431891
8 | K | 741112001 | Montáž krabic elektroinstalačních bez napojení na trubky a lišty, demontáže a montáže víčka a přístroje protahovacích nebo odbočných zapuštěných plastových kruhových | KUS | 2 |  | 0 | CS ÚRS 2018 01 |  | základní |  | 0 | 0 | 0 | 0 | 0 | 4 | K | 1 | ROZPOCET | 0 | 0 | 0 | 0 | 0 | 1 | 0 | 4 | 1726972447
9 | K | 741110043 | Montáž trubek elektroinstalačních s nasunutím nebo našroubováním do krabic plastových ohebných, uložených pevně, vnější O přes 35 mm | M | 15 |  | 0 | CS ÚRS 2018 01 |  | základní |  | 0 | 0 | 0 | 0 | 0 | 4 | K | 1 | ROZPOCET | 0 | 0 | 0 | 0 | 0 | 1 | 0 | 4 | 1719542123
| D | 01.3 | Ostatní práce a náklady |  |  |  | 0 |  |  |  |  | 0 |  | 0 |  | 0 | 4 | D | 0 | ROZPOCET | [6 empty] | 0
10 | K | 974031132 | Vysekání rýh ve zdivu cihelném na maltu vápennou nebo vápenocementovou do hl. 50 mm a šířky do 70 mm | M | 15 |  | 0 | CS ÚRS 2018 01 |  | základní |  | 0 | 0 | 0 | 0 | 0 | 4 | K | 1 | ROZPOCET | 0 | 0 | 0 | 0 | 0 | 1 | 0 | 4 | -603820412
11 | K | 973031324 | Vysekání výklenků nebo kapes ve zdivu z cihel na maltu vápennou nebo vápenocementovou kapes, plochy do 0,10 m2, hl. do 150 mm | KUS | 2 |  | 0 | CS ÚRS 2018 01 |  | základní |  | 0 | 0 | 0 | 0 | 0 | 4 | K | 1 | ROZPOCET | 0 | 0 | 0 | 0 | 0 | 1 | 0 | 4 | 909048874
12 | M | 01.301 | Pomocné montážní práce - komplet | KUS | 1 |  | 0 |  |  | základní |  | 0 | 0 | 0 | 0 | 0 | 8 | M | 1 | ROZPOCET | 0 | 0 | 0 | 0 | 0 | 1 | 0 | 4 | -1932733227
13 | M | 01.302 | Dopravné | KUS | 1 |  | 0 |  |  | základní |  | 0 | 0 | 0 | 0 | 0 | 8 | M | 1 | ROZPOCET | 0 | 0 | 0 | 0 | 0 | 1 | 0 | 4 | -602914677
14 | M | 01.303 | Skládkování | KUS | 1 |  | 0 |  |  | základní |  | 0 | 0 | 0 | 0 | 0 | 8 | M | 1 | ROZPOCET | 0 | 0 | 0 | 0 | 0 | 1 | 0 | 4 | -1903800147
15 | M | 01.304 | Ekologická likvidace odpadů - komplet | KUS | 1 |  | 0 |  |  | základní |  | 0 | 0 | 0 | 0 | 0 | 8 | M | 1 | ROZPOCET | 0 | 0 | 0 | 0 | 0 | 1 | 0 | 4 | 1548488657
16 | M | 01.305 | Koordinace s ostatními profesemi | KUS | 1 |  | 0 |  |  | základní |  | 0 | 0 | 0 | 0 | 0 | 8 | M | 1 | ROZPOCET | 0 | 0 | 0 | 0 | 0 | 1 | 0 | 4 | 651061118
17 | M | 01.306 | Revize | KUS | 1 |  | 0 |  |  | základní |  | 0 | 0 | 0 | 0 | 0 | 8 | M | 1 | ROZPOCET | 0 | 0 | 0 | 0 | 0 | 1 | 0 | 4 | -1578206387
18 | M | 01.307 | Dokumentace skutečného stavu, koordinace | KUS | 1 |  | 0 |  |  | základní |  | 0 | 0 | 0 | 0 | 0 | 8 | M | 1 | ROZPOCET | 0 | 0 | 0 | 0 | 0 | 1 | 0 | 4 | 1597932425
| D | 02.1 | Materiál |  |  |  | 0 |  |  |  |  | 0 |  | 0 |  | 0 | 4 | D | 0 | ROZPOCET | [6 empty] | 0
19 | M | 02.101 | Autonomní optickokouřový hlásič | KUS | 11 |  | 0 |  |  | základní |  | 0 | 0 | 0 | 0 | 0 | 8 | M | 1 | ROZPOCET | 0 | 0 | 0 | 0 | 0 | 1 | 0 | 4 | 949818983
20 | M | 02.102 | Provozní kniha EPS dle cechu EPS ČR | KUS | 1 |  | 0 |  |  | základní |  | 0 | 0 | 0 | 0 | 0 | 8 | M | 1 | ROZPOCET | 0 | 0 | 0 | 0 | 0 | 1 | 0 | 4 | 1858793485
21 | M | 02.103 | Samolepky pro popis senzorů | KUS | 11 |  | 0 |  |  | základní |  | 0 | 0 | 0 | 0 | 0 | 8 | M | 1 | ROZPOCET | 0 | 0 | 0 | 0 | 0 | 1 | 0 | 4 | 677554405
22 | M | 02.104 | Zkušební plyn | KUS | 1 |  | 0 |  |  | základní |  | 0 | 0 | 0 | 0 | 0 | 8 | M | 1 | ROZPOCET | 0 | 0 | 0 | 0 | 0 | 1 | 0 | 4 | -1945484453
23 | M | 02.105 | Podružný elektroinstalační materiál - komplet | KUS | 1 |  | 0 |  |  | základní |  | 0 | 0 | 0 | 0 | 0 | 8 | M | 1 | ROZPOCET | 0 | 0 | 0 | 0 | 0 | 1 | 0 | 4 | 303000792
| D | 02.2 | Montáž |  |  |  | 0 |  |  |  |  | 0 |  | 0 |  | 0 | 4 | D | 0 | ROZPOCET | [6 empty] | 0
24 | M | 02.201 | Montáž autonomního optického hlásiče | KUS | 11 |  | 0 |  |  | základní |  | 0 | 0 | 0 | 0 | 0 | 8 | M | 1 | ROZPOCET | 0 | 0 | 0 | 0 | 0 | 1 | 0 | 4 | -491725348
| D | 02.3 | Ostatní práce a náklady |  |  |  | 0 |  |  |  |  | 0 |  | 0 |  | 0 | 4 | D | 0 | ROZPOCET | [6 empty] | 0
25 | M | 02.301 | Pomocné montážní práce - komplet | KUS | 1 |  | 0 |  |  | základní |  | 0 | 0 | 0 | 0 | 0 | 8 | M | 1 | ROZPOCET | 0 | 0 | 0 | 0 | 0 | 1 | 0 | 4 | -1733216183
26 | M | 02.302 | Oživení, měření, revize, funkční zkoušky, zaškolení, předání, koordinace - komplet | KUS | 1 |  | 0 |  |  | základní |  | 0 | 0 | 0 | 0 | 0 | 8 | M | 1 | ROZPOCET | 0 | 0 | 0 | 0 | 0 | 1 | 0 | 4 | -4787142
27 | M | 02.306 | Koordinace s ostatními profesemi | KUS | 1 |  | 0 |  |  | základní |  | 0 | 0 | 0 | 0 | 0 | 8 | M | 1 | ROZPOCET | 0 | 0 | 0 | 0 | 0 | 1 | 0 | 4 | 253223672
28 | M | 02.307 | Revize | KUS | 1 |  | 0 |  |  | základní |  | 0 | 0 | 0 | 0 | 0 | 8 | M | 1 | ROZPOCET | 0 | 0 | 0 | 0 | 0 | 1 | 0 | 4 | 225372285
| D | 03.1 | Zařízení a materiál |  |  |  | 0 |  |  |  |  | 0 |  | 0 |  | 0 | 4 | D | 0 | ROZPOCET | [6 empty] | 0
29 | M | 03.101 | KT 250 | KUS | 1 |  | 0 |  |  | základní |  | 0 | 0 | 0 | 0 | 0 | 8 | M | 1 | ROZPOCET | 0 | 0 | 0 | 0 | 0 | 1 | 0 | 4 | -957574956
30 | M | 03.102 | Mikrotrubička pro optický kabel 10/5,5 | M | 25 |  | 0 |  |  | základní |  | 0 | 0 | 0 | 0 | 0 | 8 | M | 1 | ROZPOCET | 0 | 0 | 0 | 0 | 0 | 1 | 0 | 4 | -304104652
31 | M | 34571052 | trubka elektroinstalační ohebná EN 500 86-1141 D 28,4 /34,5 mm | M | 105 |  | 0 | CS ÚRS 2018 01 |  | základní |  | 0 | 0 | 0 | 0 | 0 | 8 | M | 1 | ROZPOCET | 0 | 0 | 0 | 0 | 0 | 1 | 0 | 4 | -1311149319
32 | M | 34571511 | krabice přístrojová instalační 500 V, D 69 mm x 30mm | KUS | 5 |  | 0 | CS ÚRS 2018 01 |  | základní |  | 0 | 0 | 0 | 0 | 0 | 8 | M | 1 | ROZPOCET | 0 | 0 | 0 | 0 | 0 | 1 | 0 | 4 | 995970578
33 | M | 03.103 | Podružný montážní materiál - komplet | KUS | 1 |  | 0 |  |  | základní |  | 0 | 0 | 0 | 0 | 0 | 8 | M | 1 | ROZPOCET | 0 | 0 | 0 | 0 | 0 | 1 | 0 | 4 | 1853120592
| D | 03.2 | Montáže |  |  |  | 0 |  |  |  |  | 0 |  | 0 |  | 0 | 4 | D | 0 | ROZPOCET | [6 empty] | 0
34 | K | 741110021 | Montáž trubek elektroinstalačních s nasunutím nebo našroubováním do krabic plastových tuhých, uložených pod omítku, vnější O přes 16 do 23 mm | M | 105 |  | 0 | CS ÚRS 2018 01 |  | základní |  | 0 | 0 | 0 | 0 | 0 | 4 | K | 1 | ROZPOCET | 0 | 0 | 0 | 0 | 0 | 1 | 0 | 4 | -879040296
35 | K | 741112001 | Montáž krabic elektroinstalačních bez napojení na trubky a lišty, demontáže a montáže víčka a přístroje protahovacích nebo odbočných zapuštěných plastových kruhových | KUS | 5 |  | 0 | CS ÚRS 2018 01 |  | základní |  | 0 | 0 | 0 | 0 | 0 | 4 | K | 1 | ROZPOCET | 0 | 0 | 0 | 0 | 0 | 1 | 0 | 4 | 3235782
36 | M | 03.201 | Montáž mikrotrubičky pro optický kabel | M | 25 |  | 0 |  |  | základní |  | 0 | 0 | 0 | 0 | 0 | 8 | M | 1 | ROZPOCET | 0 | 0 | 0 | 0 | 0 | 1 | 0 | 4 | 1369265382
37 | K | 741210001 | Montáž rozvodnic oceloplechových nebo plastových bez zapojení vodičů běžných, hmotnosti do 20 kg | KUS | 1 |  | 0 | CS ÚRS 2018 01 |  | základní |  | 0 | 0 | 0 | 0 | 0 | 4 | K | 1 | ROZPOCET | 0 | 0 | 0 | 0 | 0 | 1 | 0 | 4 | -1297662326
| D | 03.3 | Ostatní práce a náklady |  |  |  | 0 |  |  |  |  | 0 |  | 0 |  | 0 | 4 | D | 0 | ROZPOCET | [6 empty] | 0
38 | K | 973031324 | Vysekání výklenků nebo kapes ve zdivu z cihel na maltu vápennou nebo vápenocementovou kapes, plochy do 0,10 m2, hl. do 150 mm | KUS | 5 |  | 0 | CS ÚRS 2018 01 |  | základní |  | 0 | 0 | 0 | 0 | 0 | 4 | K | 1 | ROZPOCET | 0 | 0 | 0 | 0 | 0 | 1 | 0 | 4 | 1567942535
39 | K | 974031132 | Vysekání rýh ve zdivu cihelném na maltu vápennou nebo vápenocementovou do hl. 50 mm a šířky do 70 mm | M | 50 |  | 0 | CS ÚRS 2018 01 |  | základní |  | 0 | 0 | 0 | 0 | 0 | 4 | K | 1 | ROZPOCET | 0 | 0 | 0 | 0 | 0 | 1 | 0 | 4 | -562804363
40 | M | 03.301 | Pomocné montážní práce - komplet | KUS | 1 |  | 0 |  |  | základní |  | 0 | 0 | 0 | 0 | 0 | 8 | M | 1 | ROZPOCET | 0 | 0 | 0 | 0 | 0 | 1 | 0 | 4 | -1818505884
41 | M | 03.305 | Koordinace s ostatními profesemi | KUS | 1 |  | 0 |  |  | základní |  | 0 | 0 | 0 | 0 | 0 | 8 | M | 1 | ROZPOCET | 0 | 0 | 0 | 0 | 0 | 1 | 0 | 4 | 2110858187
42 | M | 03.306 | Revize | KUS | 1 |  | 0 |  |  | základní |  | 0 | 0 | 0 | 0 | 0 | 8 | M | 1 | ROZPOCET | 0 | 0 | 0 | 0 | 0 | 1 | 0 | 4 | -553258681
| D | 04.1 | Materiál |  |  |  | 0 |  |  |  |  | 0 |  | 0 |  | 0 | 4 | D | 0 | ROZPOCET | [6 empty] | 0
43 | M | 04.111 | Kabelová zadlabávací průchodka 480 mm | KUS | 1 |  | 0 |  |  | základní |  | 0 | 0 | 0 | 0 | 0 | 8 | M | 1 | ROZPOCET | 0 | 0 | 0 | 0 | 0 | 1 | 0 | 4 | -191539828
44 | M | 04.112 | Kabel JYTY 2x1 | M | 65 |  | 0 |  |  | základní |  | 0 | 0 | 0 | 0 | 0 | 8 | M | 1 | ROZPOCET | 0 | 0 | 0 | 0 | 0 | 1 | 0 | 4 | -1124898376
45 | M | 34571052 | trubka elektroinstalační ohebná EN 500 86-1141 D 28,4 /34,5 mm | M | 55 |  | 0 | CS ÚRS 2018 01 |  | základní |  | 0 | 0 | 0 | 0 | 0 | 8 | M | 1 | ROZPOCET | 0 | 0 | 0 | 0 | 0 | 1 | 0 | 4 | -800684299
46 | M | 04.113 | Kabelová trasa, včetně zavěšení, uchycení (hmoždinky, příchytky....atd) | M | 20 |  | 0 |  |  | základní |  | 0 | 0 | 0 | 0 | 0 | 8 | M | 1 | ROZPOCET | 0 | 0 | 0 | 0 | 0 | 1 | 0 | 4 | 1349297283
47 | M | 34571511 | krabice přístrojová instalační 500 V, D 69 mm x 30mm | KUS | 3 |  | 0 | CS ÚRS 2018 01 |  | základní |  | 0 | 0 | 0 | 0 | 0 | 8 | M | 1 | ROZPOCET | 0 | 0 | 0 | 0 | 0 | 1 | 0 | 4 | -1980159138
48 | M | 04.114 | Požární ucpávka | M2 | 1 |  | 0 |  |  | základní |  | 0 | 0 | 0 | 0 | 0 | 8 | M | 1 | ROZPOCET | 0 | 0 | 0 | 0 | 0 | 1 | 0 | 4 | -1864589816
49 | M | 04.115 | Podružný montážní materiál - komplet | KUS | 1 |  | 0 |  |  | základní |  | 0 | 0 | 0 | 0 | 0 | 8 | M | 1 | ROZPOCET | 0 | 0 | 0 | 0 | 0 | 1 | 0 | 4 | -1260837791
| D | 04.2 | Montáž |  |  |  | 0 |  |  |  |  | 0 |  | 0 |  | 0 | 4 | D | 0 | ROZPOCET | [6 empty] | 0
50 | K | 741210124 | Montáž rozváděčů litinových, hliníkových nebo plastových bez zapojení vodičů skříněk hmotnosti do 50 kg | KUS | 1 |  | 0 | CS ÚRS 2018 01 |  | základní |  | 0 | 0 | 0 | 0 | 0 | 4 | K | 1 | ROZPOCET | 0 | 0 | 0 | 0 | 0 | 1 | 0 | 4 | -1972126855
51 | K | 210100349 | Ukončení kabelů nebo vodičů koncovkou popř. vývodkou do 1 kV ucpávkou do 4 žil s jednoduchým nástavcem do P 13,5 | KUS | 8 |  | 0 | CS ÚRS 2018 01 |  | základní |  | 0 | 0 | 0 | 0 | 0 | 4 | K | 1 | ROZPOCET | 0 | 0 | 0 | 0 | 0 | 1 | 0 | 4 | 579251836
52 | K | 741110021 | Montáž trubek elektroinstalačních s nasunutím nebo našroubováním do krabic plastových tuhých, uložených pod omítku, vnější O přes 16 do 23 mm | M | 55 |  | 0 | CS ÚRS 2018 01 |  | základní |  | 0 | 0 | 0 | 0 | 0 | 4 | K | 1 | ROZPOCET | 0 | 0 | 0 | 0 | 0 | 1 | 0 | 4 | 1943603367
53 | M | 04.215 | Montáž - kabelová trasa | M | 20 |  | 0 |  |  | základní |  | 0 | 0 | 0 | 0 | 0 | 8 | M | 1 | ROZPOCET | 0 | 0 | 0 | 0 | 0 | 1 | 0 | 4 | 364765380
54 | K | 741112001 | Montáž krabic elektroinstalačních bez napojení na trubky a lišty, demontáže a montáže víčka a přístroje protahovacích nebo odbočných zapuštěných plastových kruhových | KUS | 3 |  | 0 | CS ÚRS 2018 01 |  | základní |  | 0 | 0 | 0 | 0 | 0 | 4 | K | 1 | ROZPOCET | 0 | 0 | 0 | 0 | 0 | 1 | 0 | 4 | -582027073
55 | M | 04.216 | Montáž - požární ucpávka | M2 | 1 |  | 0 |  |  | základní |  | 0 | 0 | 0 | 0 | 0 | 8 | M | 1 | ROZPOCET | 0 | 0 | 0 | 0 | 0 | 1 | 0 | 4 | 1847178635
56 | K | 741124733 | Montáž kabelů měděných ovládacích bez ukončení uložených pevně stíněných ovládacích s plným jádrem (JYTY) počtu a průměru žil 2 až 19x1 mm2 | M | 65 |  | 0 | CS ÚRS 2018 01 |  | základní |  | 0 | 0 | 0 | 0 | 0 | 4 | K | 1 | ROZPOCET | 0 | 0 | 0 | 0 | 0 | 1 | 0 | 4 | -1090280683
57 | K | 741128001 | Ostatní práce při montáži vodičů a kabelů úpravy vodičů a kabelů odjutování a očištění | M | 0.7 |  | 0 | CS ÚRS 2018 01 |  | základní |  | 0 | 0 | 0 | 0 | 0 | 4 | K | 1 | ROZPOCET | 0 | 0 | 0 | 0 | 0 | 1 | 0 | 4 | 1083323374
| D | 04.3 | Ostatní práce a náklady |  |  |  | 0 |  |  |  |  | 0 |  | 0 |  | 0 | 4 | D | 0 | ROZPOCET | [6 empty] | 0
58 | M | 04.301 | Měření kabelu JYTY 2x1 | KUS | 3 |  | 0 |  |  | základní |  | 0 | 0 | 0 | 0 | 0 | 8 | M | 1 | ROZPOCET | 0 | 0 | 0 | 0 | 0 | 1 | 0 | 4 | 507394931
59 | K | 973031324 | Vysekání výklenků nebo kapes ve zdivu z cihel na maltu vápennou nebo vápenocementovou kapes, plochy do 0,10 m2, hl. do 150 mm | KUS | 3 |  | 0 | CS ÚRS 2018 01 |  | základní |  | 0 | 0 | 0 | 0 | 0 | 4 | K | 1 | ROZPOCET | 0 | 0 | 0 | 0 | 0 | 1 | 0 | 4 | 1746766572
60 | K | 974031132 | Vysekání rýh ve zdivu cihelném na maltu vápennou nebo vápenocementovou do hl. 50 mm a šířky do 70 mm | M | 15 |  | 0 | CS ÚRS 2018 01 |  | základní |  | 0 | 0 | 0 | 0 | 0 | 4 | K | 1 | ROZPOCET | 0 | 0 | 0 | 0 | 0 | 1 | 0 | 4 | -1768694929
61 | K | 971033151 | Vybourání otvorů ve zdivu základovém nebo nadzákladovém z cihel, tvárnic, příčkovek z cihel pálených na maltu vápennou nebo vápenocementovou průměru profilu do 60 mm, tl. do 450 mm | KUS | 1 |  | 0 | CS ÚRS 2018 01 |  | základní |  | 0 | 0 | 0 | 0 | 0 | 4 | K | 1 | ROZPOCET | 0 | 0 | 0 | 0 | 0 | 1 | 0 | 4 | -911475671
62 | K | 972054141 | Vybourání otvorů ve stropech nebo klenbách železobetonových bez odstranění podlahy a násypu, plochy do 0,0225 m2, tl. do 150 mm | KUS | 1 |  | 0 | CS ÚRS 2018 01 |  | základní |  | 0 | 0 | 0 | 0 | 0 | 4 | K | 1 | ROZPOCET | 0 | 0 | 0 | 0 | 0 | 1 | 0 | 4 | -1024352547
63 | M | 04.304 | Pomocné montážní práce | KUS | 1 |  | 0 |  |  | základní |  | 0 | 0 | 0 | 0 | 0 | 8 | M | 1 | ROZPOCET | 0 | 0 | 0 | 0 | 0 | 1 | 0 | 4 | -388122192
64 | M | 04.308 | Koordinace s ostatními profesemi | KUS | 1 |  | 0 |  |  | základní |  | 0 | 0 | 0 | 0 | 0 | 8 | M | 1 | ROZPOCET | 0 | 0 | 0 | 0 | 0 | 1 | 0 | 4 | 282985972
65 | M | 04.309 | Revize | KUS | 1 |  | 0 |  |  | základní |  | 0 | 0 | 0 | 0 | 0 | 8 | M | 1 | ROZPOCET | 0 | 0 | 0 | 0 | 0 | 1 | 0 | 4 | -968460775

## ALFA-26507-3 - D.1.4.6.- ...
{22602d31-e64e-4c0f-b03e-ff613f191c20}
-1
| KRYCÍ LIST SOUPISU PRACÍ | [7 empty] | v --- níže se nacházejí doplnkové a pomocné údaje k sestavám --- v | [8 empty] | False
Stavba:
Transform. domova Kamelie Křižanov IV - SO.3 výstavba Měřín DA a DS
Objekt:
ALFA-26507-3 - D.1.4.6.- 03 - STA, struktur.síť, docházkový systém, dom.videotelefon
| KSO: |  |  |  |  | CC-CZ:
| Místo: |  | Měřín |  |  | Datum: | 27. 1. 2020
| Zadavatel: |  |  |  |  | IČ:
|  | Kraj Výsočina, Žižkova57, Jihlava |  |  |  | DIČ:
| Uchazeč: |  |  |  |  | IČ: | Vyplň údaj
|  | Vyplň údaj |  |  |  | DIČ: | Vyplň údaj
| Projektant: |  |  |  |  | IČ:
|  | Atelier Alfa, spol. s r.o., Brněnská 48, Jihlava |  |  |  | DIČ:
| Zpracovatel: |  |  |  |  | IČ:
DIČ:
Poznámka:
| Cena bez DPH | [5 empty] | 0
|  |  | Základ daně |  |  | Sazba daně | Výše daně
| DPH | základní | 0 |  |  | 21% | 0
|  | snížená | 0 |  |  | 15% | 0
|  | zákl. přenesená | 0 |  |  | 21% | 0
|  | sníž. přenesená | 0 |  |  | 15% | 0
|  | nulová | 0 |  |  | 0% | 0
| Cena s DPH |  |  | v | CZK |  | 0
REKAPITULACE ČLENĚNÍ SOUPISU PRACÍ
Stavba:
Transform. domova Kamelie Křižanov IV - SO.3 výstavba Měřín DA a DS
Objekt:
ALFA-26507-3 - D.1.4.6.- 03 - STA, struktur.síť, docházkový systém, dom.videotelefon
Místo: |  |  | Měřín |  |  | Datum: | 27. 1. 2020
Zadavatel: |  |  | Kraj Výsočina, Žižkova57, Jihlava |  |  | Projektant: | Atelier Alfa, spol. s r.o., Brněnská 48, Jihlava
Uchazeč: |  |  | Vyplň údaj |  |  | Zpracovatel:
Kód dílu - Popis | [6 empty] | Cena celkem [CZK]
Náklady stavby celkem | [6 empty] | 0 | [11 empty] | -1
| 01.1 - Zařízení | [5 empty] | 0
| 01.2 - Montážní materiál | [5 empty] | 0
| 01.3 - Montáž | [5 empty] | 0
| 01.4 - Ostatní práce a náklady | [5 empty] | 0
| 02.1 - Zařízení | [5 empty] | 0
| 02.2 - Montážní materiál | [5 empty] | 0
| 02.3 - Montáž | [5 empty] | 0
| 02.4 - Ostatní práce a náklady | [5 empty] | 0
| 03.1 - Zařízení | [5 empty] | 0
| 03.2 - Montážní materiál | [5 empty] | 0
| 03.3 - Montáž | [5 empty] | 0
| 03.4 - Ostatní práce a náklady | [5 empty] | 0
| 04.1 - Zařízení | [5 empty] | 0
| 04.2 - Montážní materiál | [5 empty] | 0
| 04.3 - Montáž | [5 empty] | 0
| 04.4 - Zemní práce | [5 empty] | 0
| 04.5 - Ostatní práce a náklady | [5 empty] | 0
SOUPIS PRACÍ
Stavba:
Transform. domova Kamelie Křižanov IV - SO.3 výstavba Měřín DA a DS
Objekt:
ALFA-26507-3 - D.1.4.6.- 03 - STA, struktur.síť, docházkový systém, dom.videotelefon
Místo: |  |  | Měřín |  |  | Datum: | 27. 1. 2020
Zadavatel: |  |  | Kraj Výsočina, Žižkova57, Jihlava |  |  | Projektant: | Atelier Alfa, spol. s r.o., Brněnská 48, Jihlava
Uchazeč: |  |  | Vyplň údaj |  |  | Zpracovatel:
PČ | Typ | Kód | Popis | MJ | Množství | J.cena [CZK] | Cena celkem [CZK] | Cenová soustava |  | DPH | J. Nh [h] | Nh celkem [h] | J. hmotnost [t] | Hmotnost celkem [t] | J. suť [t] | Suť Celkem [t]
Náklady soupisu celkem | [6 empty] | 0 |  |  |  |  | 0 |  | 2.6572 |  | 0 |  | D | -1 | [7 empty] | 0
| D | 01.1 | Zařízení |  |  |  | 0 |  |  |  |  | 0 |  | 0.00012 |  | 0 | 4 | D | 0 | ROZPOCET | [6 empty] | 0
1 | M | 01.101 | Anténa UHF | KUS | 1 |  | 0 |  |  | základní |  | 0 | 0 | 0 | 0 | 0 | 8 | M | 1 | ROZPOCET | 0 | 0 | 0 | 0 | 0 | 1 | 0 | 4 | 2062771071
2 | M | 01.102 | Výložník pro anténu | KUS | 1 |  | 0 |  |  | základní |  | 0 | 0 | 0 | 0 | 0 | 8 | M | 1 | ROZPOCET | 0 | 0 | 0 | 0 | 0 | 1 | 0 | 4 | 910452986
3 | M | 01.103 | Přepěťová ochrana v krabici pro koaxiální kabel | KUS | 1 |  | 0 |  |  | základní |  | 0 | 0 | 0 | 0 | 0 | 8 | M | 1 | ROZPOCET | 0 | 0 | 0 | 0 | 0 | 1 | 0 | 4 | 1858467820
4 | M | 01.104 | Programovatelný zesilovač | KUS | 1 |  | 0 |  |  | základní |  | 0 | 0 | 0 | 0 | 0 | 8 | M | 1 | ROZPOCET | 0 | 0 | 0 | 0 | 0 | 1 | 0 | 4 | 1373493995
5 | M | 01.105 | Rozbočovač televizního signálu 1/2 | KUS | 1 |  | 0 |  |  | základní |  | 0 | 0 | 0 | 0 | 0 | 8 | M | 1 | ROZPOCET | 0 | 0 | 0 | 0 | 0 | 1 | 0 | 4 | -1938333147
6 | M | 37451121 | zásuvka tv+r bílá | KUS | 2 |  | 0 | CS ÚRS 2019 01 |  | základní |  | 0 | 6e-05 | 0.00012 | 0 | 0 | 8 | M | 1 | ROZPOCET | 0 | 0 | 0 | 0 | 0 | 1 | 0 | 4 | -2041855565
| D | 01.2 | Montážní materiál |  |  |  | 0 |  |  |  |  | 0 |  | 0.00078 |  | 0 | 4 | D | 0 | ROZPOCET | [6 empty] | 0
7 | M | 01.201 | Kabel koaxiální, vnitřní | M | 33 |  | 0 |  |  | základní |  | 0 | 0 | 0 | 0 | 0 | 8 | M | 1 | ROZPOCET | 0 | 0 | 0 | 0 | 0 | 1 | 0 | 4 | 2138407972
8 | M | 01.202 | Kabel koaxiální, venkovní | M | 14 |  | 0 |  |  | základní |  | 0 | 0 | 0 | 0 | 0 | 8 | M | 1 | ROZPOCET | 0 | 0 | 0 | 0 | 0 | 1 | 0 | 4 | -1269460063
9 | M | 34571008 | lišta elektroinstalační hranatá bílá 40 x 40 | M | 2 |  | 0 | CS ÚRS 2019 01 |  | základní |  | 0 | 0.00039 | 0.00078 | 0 | 0 | 8 | M | 1 | ROZPOCET | 0 | 0 | 0 | 0 | 0 | 1 | 0 | 4 | -1296977722
10 | M | 01.203 | Podružný elektroinstalační materiál - komplet | KUS | 1 |  | 0 |  |  | základní |  | 0 | 0 | 0 | 0 | 0 | 8 | M | 1 | ROZPOCET | 0 | 0 | 0 | 0 | 0 | 1 | 0 | 4 | 1830818042
| D | 01.3 | Montáž |  |  |  | 0 |  |  |  |  | 0 |  | 0 |  | 0 | 4 | D | 0 | ROZPOCET | [6 empty] | 0
11 | K | 742110041 | Montáž lišt vkládacích pro slaboproud | M | 2 |  | 0 | CS ÚRS 2019 01 |  | základní |  | 0 | 0 | 0 | 0 | 0 | 4 | K | 1 | ROZPOCET | 0 | 0 | 0 | 0 | 0 | 1 | 0 | 4 | 1417292360
12 | K | 742121001 | Montáž kabelů sdělovacích pro vnitřní rozvody do 15 žil | M | 47 |  | 0 | CS ÚRS 2019 01 |  | základní |  | 0 | 0 | 0 | 0 | 0 | 4 | K | 1 | ROZPOCET | 0 | 0 | 0 | 0 | 0 | 1 | 0 | 4 | 46341686
13 | K | 742123001 | Montáž přepěťové ochrany pro slaboproudá zařízení | KUS | 1 |  | 0 | CS ÚRS 2019 01 |  | základní |  | 0 | 0 | 0 | 0 | 0 | 4 | K | 1 | ROZPOCET | 0 | 0 | 0 | 0 | 0 | 1 | 0 | 4 | 1429646632
14 | K | 742420011 | Montáž FM antény | KUS | 1 |  | 0 | CS ÚRS 2019 01 |  | základní |  | 0 | 0 | 0 | 0 | 0 | 4 | K | 1 | ROZPOCET | 0 | 0 | 0 | 0 | 0 | 1 | 0 | 4 | -1086294181
15 | K | 742420021 | Montáž antenního stožáru včetně upevňovacího materiálu | KUS | 1 |  | 0 | CS ÚRS 2019 01 |  | základní |  | 0 | 0 | 0 | 0 | 0 | 4 | K | 1 | ROZPOCET | 0 | 0 | 0 | 0 | 0 | 1 | 0 | 4 | -1381395793
16 | K | 742420041 | Montáž anténního domovního zesilovače | KUS | 1 |  | 0 | CS ÚRS 2019 01 |  | základní |  | 0 | 0 | 0 | 0 | 0 | 4 | K | 1 | ROZPOCET | 0 | 0 | 0 | 0 | 0 | 1 | 0 | 4 | 1332018942
17 | K | 742420051 | Montáž anténního rozbočovače | KUS | 1 |  | 0 | CS ÚRS 2019 01 |  | základní |  | 0 | 0 | 0 | 0 | 0 | 4 | K | 1 | ROZPOCET | 0 | 0 | 0 | 0 | 0 | 1 | 0 | 4 | 31904230
18 | K | 742420121 | Montáž televizní zásuvky koncové nebo průběžné | KUS | 2 |  | 0 | CS ÚRS 2019 01 |  | základní |  | 0 | 0 | 0 | 0 | 0 | 4 | K | 1 | ROZPOCET | 0 | 0 | 0 | 0 | 0 | 1 | 0 | 4 | -921931316
19 | K | 742420201 | Nastavení zesilovače dle úrovně na zásuvkách | KUS | 1 |  | 0 | CS ÚRS 2019 01 |  | základní |  | 0 | 0 | 0 | 0 | 0 | 4 | K | 1 | ROZPOCET | 0 | 0 | 0 | 0 | 0 | 1 | 0 | 4 | -44173791
| D | 01.4 | Ostatní práce a náklady |  |  |  | 0 |  |  |  |  | 0 |  | 0 |  | 0 | 4 | D | 0 | ROZPOCET | [6 empty] | 0
20 | M | 01.401 | Komponenty pro zajištění ochrany proti vnikání vody pod střechu objektu okolo anténího výložníku - komplet | KUS | 1 |  | 0 |  |  | základní |  | 0 | 0 | 0 | 0 | 0 | 8 | M | 1 | ROZPOCET | 0 | 0 | 0 | 0 | 0 | 1 | 0 | 4 | 1973291813
21 | M | 01.405 | Revizní technik, včetně vypracování revizní zprávy - komplet | KUS | 1 |  | 0 |  |  | základní |  | 0 | 0 | 0 | 0 | 0 | 8 | M | 1 | ROZPOCET | 0 | 0 | 0 | 0 | 0 | 1 | 0 | 4 | 1361690792
22 | M | 01.407 | Měřící protokoly televizních signálů - komplet | KUS | 1 |  | 0 |  |  | základní |  | 0 | 0 | 0 | 0 | 0 | 8 | M | 1 | ROZPOCET | 0 | 0 | 0 | 0 | 0 | 1 | 0 | 4 | 1567838404
23 | M | 01.408 | Oživení a odzkoušení systému, včetně funkčních zkoušek - komplet | KUS | 1 |  | 0 |  |  | základní |  | 0 | 0 | 0 | 0 | 0 | 8 | M | 1 | ROZPOCET | 0 | 0 | 0 | 0 | 0 | 1 | 0 | 4 | -1286380617
| D | 02.1 | Zařízení |  |  |  | 0 |  |  |  |  | 0 |  | 0.00018 |  | 0 | 4 | D | 0 | ROZPOCET | [6 empty] | 0
24 | M | 02.101 | Datový rozvaděč 19" , 12U, 600x600x450 - komplet | KUS | 1 |  | 0 |  |  | základní |  | 0 | 0 | 0 | 0 | 0 | 8 | M | 1 | ROZPOCET | 0 | 0 | 0 | 0 | 0 | 1 | 0 | 4 | 1687768790
25 | M | 02.102 | Patch panel 24x RJ-45, cat.6A, se zářezovými svorkami | KUS | 1 |  | 0 |  |  | základní |  | 0 | 0 | 0 | 0 | 0 | 8 | M | 1 | ROZPOCET | 0 | 0 | 0 | 0 | 0 | 1 | 0 | 4 | 625567024
26 | M | 02.103 | Vyvazovací panel s háčky, horizontální | KUS | 1 |  | 0 |  |  | základní |  | 0 | 0 | 0 | 0 | 0 | 8 | M | 1 | ROZPOCET | 0 | 0 | 0 | 0 | 0 | 1 | 0 | 4 | 312049978
27 | M | 02.104 | Police do racku | KUS | 1 |  | 0 |  |  | základní |  | 0 | 0 | 0 | 0 | 0 | 8 | M | 1 | ROZPOCET | 0 | 0 | 0 | 0 | 0 | 1 | 0 | 4 | 1521451977
28 | M | 02.105 | Napájecí panel, 4x zás. 230V s přepěťovou ochranou, typ 3 | KUS | 1 |  | 0 |  |  | základní |  | 0 | 0 | 0 | 0 | 0 | 8 | M | 1 | ROZPOCET | 0 | 0 | 0 | 0 | 0 | 1 | 0 | 4 | 1966296117
29 | M | 37451241 | zásuvka data 1xRJ45 bílá | KUS | 3 |  | 0 | CS ÚRS 2019 01 |  | základní |  | 0 | 6e-05 | 0.00018 | 0 | 0 | 8 | M | 1 | ROZPOCET | 0 | 0 | 0 | 0 | 0 | 1 | 0 | 4 | 1992395106
30 | M | 02.106 | zásuvka data 2xRJ45 bílá | KUS | 2 |  | 0 |  |  | základní |  | 0 | 0 | 0 | 0 | 0 | 8 | M | 1 | ROZPOCET | 0 | 0 | 0 | 0 | 0 | 1 | 0 | 4 | 1506819230
| D | 02.2 | Montážní materiál |  |  |  | 0 |  |  |  |  | 0 |  | 0.00078 |  | 0 | 4 | D | 0 | ROZPOCET | [6 empty] | 0
31 | M | 02.201 | Kabel UTP, LSOH, cat. 6A | M | 100 |  | 0 |  |  | základní |  | 0 | 0 | 0 | 0 | 0 | 8 | M | 1 | ROZPOCET | 0 | 0 | 0 | 0 | 0 | 1 | 0 | 4 | 763458584
32 | M | 34571008 | lišta elektroinstalační hranatá bílá 40 x 40 | M | 2 |  | 0 | CS ÚRS 2019 01 |  | základní |  | 0 | 0.00039 | 0.00078 | 0 | 0 | 8 | M | 1 | ROZPOCET | 0 | 0 | 0 | 0 | 0 | 1 | 0 | 4 | 1802885825
33 | M | 02.202 | Podružný elektroinstalační materiál - komplet | KUS | 1 |  | 0 |  |  | základní |  | 0 | 0 | 0 | 0 | 0 | 8 | M | 1 | ROZPOCET | 0 | 0 | 0 | 0 | 0 | 1 | 0 | 4 | -1240813376
| D | 02.3 | Montáž |  |  |  | 0 |  |  |  |  | 0 |  | 0 |  | 0 | 4 | D | 0 | ROZPOCET | [6 empty] | 0
34 | K | 742110041 | Montáž lišt vkládacích pro slaboproud | M | 2 |  | 0 | CS ÚRS 2019 01 |  | základní |  | 0 | 0 | 0 | 0 | 0 | 4 | K | 1 | ROZPOCET | 0 | 0 | 0 | 0 | 0 | 1 | 0 | 4 | -119634672
35 | K | 742121001 | Montáž kabelů sdělovacích pro vnitřní rozvody do 15 žil | M | 100 |  | 0 | CS ÚRS 2019 01 |  | základní |  | 0 | 0 | 0 | 0 | 0 | 4 | K | 1 | ROZPOCET | 0 | 0 | 0 | 0 | 0 | 1 | 0 | 4 | 169672607
36 | K | 742330001 | Montáž rozvaděče nástěnného | KUS | 1 |  | 0 | CS ÚRS 2019 01 |  | základní |  | 0 | 0 | 0 | 0 | 0 | 4 | K | 1 | ROZPOCET | 0 | 0 | 0 | 0 | 0 | 1 | 0 | 4 | -225239563
37 | K | 742330021 | Montáž police do rozvaděče | KUS | 1 |  | 0 | CS ÚRS 2019 01 |  | základní |  | 0 | 0 | 0 | 0 | 0 | 4 | K | 1 | ROZPOCET | 0 | 0 | 0 | 0 | 0 | 1 | 0 | 4 | -929943644
38 | K | 742330022 | Montáž napájecího panelu do rozvaděče | KUS | 1 |  | 0 | CS ÚRS 2019 01 |  | základní |  | 0 | 0 | 0 | 0 | 0 | 4 | K | 1 | ROZPOCET | 0 | 0 | 0 | 0 | 0 | 1 | 0 | 4 | -1573974292
39 | K | 742330023 | Montáž vyvazovacíhoho panelu 1U | KUS | 1 |  | 0 | CS ÚRS 2019 01 |  | základní |  | 0 | 0 | 0 | 0 | 0 | 4 | K | 1 | ROZPOCET | 0 | 0 | 0 | 0 | 0 | 1 | 0 | 4 | 1678249678
40 | K | 742330024 | Montáž patch panelu 24 portů UTP/FTP | KUS | 1 |  | 0 | CS ÚRS 2019 01 |  | základní |  | 0 | 0 | 0 | 0 | 0 | 4 | K | 1 | ROZPOCET | 0 | 0 | 0 | 0 | 0 | 1 | 0 | 4 | -201705073
41 | K | 742330041 | Montáž datové jednozásuvky | KUS | 3 |  | 0 | CS ÚRS 2019 01 |  | základní |  | 0 | 0 | 0 | 0 | 0 | 4 | K | 1 | ROZPOCET | 0 | 0 | 0 | 0 | 0 | 1 | 0 | 4 | 765549094
42 | K | 742330042 | Montáž datové dvouzásuvky | KUS | 2 |  | 0 | CS ÚRS 2019 01 |  | základní |  | 0 | 0 | 0 | 0 | 0 | 4 | K | 1 | ROZPOCET | 0 | 0 | 0 | 0 | 0 | 1 | 0 | 4 | 1250011794
43 | K | 742330051 | Popis portu datové zásuvky | KUS | 5 |  | 0 | CS ÚRS 2019 01 |  | základní |  | 0 | 0 | 0 | 0 | 0 | 4 | K | 1 | ROZPOCET | 0 | 0 | 0 | 0 | 0 | 1 | 0 | 4 | 520874899
44 | K | 742330052 | Popis portů patchpanelu | KUS | 24 |  | 0 | CS ÚRS 2019 01 |  | základní |  | 0 | 0 | 0 | 0 | 0 | 4 | K | 1 | ROZPOCET | 0 | 0 | 0 | 0 | 0 | 1 | 0 | 4 | -1371340999
| D | 02.4 | Ostatní práce a náklady |  |  |  | 0 |  |  |  |  | 0 |  | 0 |  | 0 | 4 | D | 0 | ROZPOCET | [6 empty] | 0
45 | M | 02.403 | Koordinace s ostatními profesemi - komplet | KUS | 1 |  | 0 |  |  | základní |  | 0 | 0 | 0 | 0 | 0 | 8 | M | 1 | ROZPOCET | 0 | 0 | 0 | 0 | 0 | 1 | 0 | 4 | -777648353
46 | M | 02.404 | Revizní technik, včetně vypracování revizní zprávy - komplet | KUS | 1 |  | 0 |  |  | základní |  | 0 | 0 | 0 | 0 | 0 | 8 | M | 1 | ROZPOCET | 0 | 0 | 0 | 0 | 0 | 1 | 0 | 4 | 408667739
47 | M | 02.406 | Měřící protokoly datových rozvodů - komplet | KUS | 1 |  | 0 |  |  | základní |  | 0 | 0 | 0 | 0 | 0 | 8 | M | 1 | ROZPOCET | 0 | 0 | 0 | 0 | 0 | 1 | 0 | 4 | -1129613830
48 | M | 02.407 | Oživení a odzkoušení systému, včetně funkčních zkoušek - komplet | KUS | 1 |  | 0 |  |  | základní |  | 0 | 0 | 0 | 0 | 0 | 8 | M | 1 | ROZPOCET | 0 | 0 | 0 | 0 | 0 | 1 | 0 | 4 | 68566371
| D | 03.1 | Zařízení |  |  |  | 0 |  |  |  |  | 0 |  | 0 |  | 0 | 4 | D | 0 | ROZPOCET | [6 empty] | 0
49 | M | 03.101 | Dotyková biometrická docházková čtečka DSi 700 - komplet | KUS | 2 |  | 0 |  |  | základní |  | 0 | 0 | 0 | 0 | 0 | 8 | M | 1 | ROZPOCET | 0 | 0 | 0 | 0 | 0 | 1 | 0 | 4 | 621533862
50 | M | 03.102 | Softwarové nastavení napojení čtečky na "CLOUD" | KUS | 1 |  | 0 |  |  | základní |  | 0 | 0 | 0 | 0 | 0 | 8 | M | 1 | ROZPOCET | 0 | 0 | 0 | 0 | 0 | 1 | 0 | 4 | 1889253409
| D | 03.2 | Montážní materiál |  |  |  | 0 |  |  |  |  | 0 |  | 0 |  | 0 | 4 | D | 0 | ROZPOCET | [6 empty] | 0
51 | M | 03.201 | Podružný elektroinstalační materiál - komplet | KUS | 1 |  | 0 |  |  | základní |  | 0 | 0 | 0 | 0 | 0 | 8 | M | 1 | ROZPOCET | 0 | 0 | 0 | 0 | 0 | 1 | 0 | 4 | -1247202871
| D | 03.3 | Montáž |  |  |  | 0 |  |  |  |  | 0 |  | 0 |  | 0 | 4 | D | 0 | ROZPOCET | [6 empty] | 0
52 | M | 03.301 | Montáž docházkové čtečky DSi 700 - komplet | KUS | 2 |  | 0 |  |  | základní |  | 0 | 0 | 0 | 0 | 0 | 8 | M | 1 | ROZPOCET | 0 | 0 | 0 | 0 | 0 | 1 | 0 | 4 | 418666466
| D | 03.4 | Ostatní práce a náklady |  |  |  | 0 |  |  |  |  | 0 |  | 0 |  | 0 | 4 | D | 0 | ROZPOCET | [6 empty] | 0
53 | M | 03.403 | Koordinace s ostatními profesemi | KUS | 1 |  | 0 |  |  | základní |  | 0 | 0 | 0 | 0 | 0 | 8 | M | 1 | ROZPOCET | 0 | 0 | 0 | 0 | 0 | 1 | 0 | 4 | 670357556
54 | M | 03.404 | Revizní technik, včetně vypracování revizní zprávy - komplet | KUS | 1 |  | 0 |  |  | základní |  | 0 | 0 | 0 | 0 | 0 | 8 | M | 1 | ROZPOCET | 0 | 0 | 0 | 0 | 0 | 1 | 0 | 4 | 2119011437
55 | M | 03.405 | Měřící protokoly datových rozvodů - komplet | KUS | 1 |  | 0 |  |  | základní |  | 0 | 0 | 0 | 0 | 0 | 8 | M | 1 | ROZPOCET | 0 | 0 | 0 | 0 | 0 | 1 | 0 | 4 | 1725169773
56 | M | 03.406 | Oživení a odzkoušení systému, včetně funkčních zkoušek | KUS | 1 |  | 0 |  |  | základní |  | 0 | 0 | 0 | 0 | 0 | 8 | M | 1 | ROZPOCET | 0 | 0 | 0 | 0 | 0 | 1 | 0 | 4 | 1685295185
| D | 04.1 | Zařízení |  |  |  | 0 |  |  |  |  | 0 |  | 0 |  | 0 | 4 | D | 0 | ROZPOCET | [6 empty] | 0
57 | M | 04.101 | dveřní interkom, 1 tl., HD kamera, nikl dle specifikace slaboproud | KUS | 1 |  | 0 |  |  | základní |  | 0 | 0 | 0 | 0 | 0 | 8 | M | 1 | ROZPOCET | 0 | 0 | 0 | 0 | 0 | 1 | 0 | 4 | 1394674062
58 | M | 04.102 | rámeček pro instalaci do zdi, 2moduly, nikl dle specifikace slaboproud | KUS | 1 |  | 0 |  |  | základní |  | 0 | 0 | 0 | 0 | 0 | 8 | M | 1 | ROZPOCET | 0 | 0 | 0 | 0 | 0 | 1 | 0 | 4 | -803336802
59 | M | 04.103 | zápustná krabice pro instalaci do zdi, 2 moduly dle specifikace slaboproud | KUS | 1 |  | 0 |  |  | základní |  | 0 | 0 | 0 | 0 | 0 | 8 | M | 1 | ROZPOCET | 0 | 0 | 0 | 0 | 0 | 1 | 0 | 4 | -1269596559
60 | M | 04.104 | vnitřní video jednotka, 4,3" barevný displej, HD audio, PoE, barva černá dle specifikace slaboproud | KUS | 1 |  | 0 |  |  | základní |  | 0 | 0 | 0 | 0 | 0 | 8 | M | 1 | ROZPOCET | 0 | 0 | 0 | 0 | 0 | 1 | 0 | 4 | 2001378698
61 | M | 04.105 | zápustná krabice dle specifikace slaboproud | KUS | 1 |  | 0 |  |  | základní |  | 0 | 0 | 0 | 0 | 0 | 8 | M | 1 | ROZPOCET | 0 | 0 | 0 | 0 | 0 | 1 | 0 | 4 | 1055163925
62 | M | 04.106 | elektrický otvírač, standardní, nízkoodběrový, 12V/230mA dle specifikace slaboproud | KUS | 1 |  | 0 |  |  | základní |  | 0 | 0 | 0 | 0 | 0 | 8 | M | 1 | ROZPOCET | 0 | 0 | 0 | 0 | 0 | 1 | 0 | 4 | -1813766751
63 | M | 04.107 | bezdrátový IP telefon, 1,8" displej, až 6 SIP účtů, současně 3 ext. + 1 vnitřní hovor, černá dle specifikace slaboproud | KUS | 1 |  | 0 |  |  | základní |  | 0 | 0 | 0 | 0 | 0 | 8 | M | 1 | ROZPOCET | 0 | 0 | 0 | 0 | 0 | 1 | 0 | 4 | 702150545
| D | 04.2 | Montážní materiál |  |  |  | 0 |  |  |  |  | 0 |  | 0.00066 |  | 0 | 4 | D | 0 | ROZPOCET | [6 empty] | 0
64 | M | 04.201 | Kabel UTP, LSOH, cat. 6A | M | 11 |  | 0 |  |  | základní |  | 0 | 0 | 0 | 0 | 0 | 8 | M | 1 | ROZPOCET | 0 | 0 | 0 | 0 | 0 | 1 | 0 | 4 | -2032319724
65 | M | 04.202 | Kabel UTP cat. 6A, PE | M | 28 |  | 0 |  |  | základní |  | 0 | 0 | 0 | 0 | 0 | 8 | M | 1 | ROZPOCET | 0 | 0 | 0 | 0 | 0 | 1 | 0 | 4 | 1492835158
66 | M | 04.203 | Kabel JYTY 2x1 mm | M | 2 |  | 0 |  |  | základní |  | 0 | 0 | 0 | 0 | 0 | 8 | M | 1 | ROZPOCET | 0 | 0 | 0 | 0 | 0 | 1 | 0 | 4 | -1188215899
67 | M | 04.204 | trubka elektroinstalační ohebná D20mm, UV stabilní | M | 26 |  | 0 |  |  | základní |  | 0 | 0 | 0 | 0 | 0 | 8 | M | 1 | ROZPOCET | 0 | 0 | 0 | 0 | 0 | 1 | 0 | 4 | -905549089
68 | M | 34571050 | trubka elektroinstalační ohebná EN 500 86-1141 D 16/21,2 mm | M | 11 |  | 0 | CS ÚRS 2019 01 |  | základní |  | 0 | 6e-05 | 0.00066 | 0 | 0 | 8 | M | 1 | ROZPOCET | 0 | 0 | 0 | 0 | 0 | 1 | 0 | 4 | -1532970831
69 | M | 04.205 | Podružný elektroinstalační materiál - komplet | KUS | 1 |  | 0 |  |  | základní |  | 0 | 0 | 0 | 0 | 0 | 8 | M | 1 | ROZPOCET | 0 | 0 | 0 | 0 | 0 | 1 | 0 | 4 | 916556490
| D | 04.3 | Montáž |  |  |  | 0 |  |  |  |  | 0 |  | 0 |  | 0 | 4 | D | 0 | ROZPOCET | [6 empty] | 0
70 | K | 742310002 | Montáž komunikačního tabla k domácímu telefonu | KUS | 2 |  | 0 | CS ÚRS 2019 01 |  | základní |  | 0 | 0 | 0 | 0 | 0 | 4 | K | 1 | ROZPOCET | 0 | 0 | 0 | 0 | 0 | 1 | 0 | 4 | -434871837
71 | K | 742310003 | Montáž klimatického krytu pro komunikační tablo domácího telefonu | KUS | 1 |  | 0 | CS ÚRS 2019 01 |  | základní |  | 0 | 0 | 0 | 0 | 0 | 4 | K | 1 | ROZPOCET | 0 | 0 | 0 | 0 | 0 | 1 | 0 | 4 | 1611596466
72 | K | 742310004 | Montáž elektroinstalační krabice pod tablodomácího telefonu | KUS | 2 |  | 0 | CS ÚRS 2019 01 |  | základní |  | 0 | 0 | 0 | 0 | 0 | 4 | K | 1 | ROZPOCET | 0 | 0 | 0 | 0 | 0 | 1 | 0 | 4 | 552004368
73 | K | 742320012 | Montáž elektromechanického zámku včetně trasy dveřmi a přechodové krabice | KUS | 1 |  | 0 | CS ÚRS 2019 01 |  | základní |  | 0 | 0 | 0 | 0 | 0 | 4 | K | 1 | ROZPOCET | 0 | 0 | 0 | 0 | 0 | 1 | 0 | 4 | 1012736722
74 | M | 04.301 | Montáž bezdrátového IP telefonu | KUS | 1 |  | 0 |  |  | základní |  | 0 | 0 | 0 | 0 | 0 | 8 | M | 1 | ROZPOCET | 0 | 0 | 0 | 0 | 0 | 1 | 0 | 4 | -214917924
75 | K | 742121001 | Montáž kabelů sdělovacích pro vnitřní rozvody do 15 žil | M | 41 |  | 0 | CS ÚRS 2019 01 |  | základní |  | 0 | 0 | 0 | 0 | 0 | 4 | K | 1 | ROZPOCET | 0 | 0 | 0 | 0 | 0 | 1 | 0 | 4 | 1138393040
76 | K | 741110011 | Montáž trubka plastová tuhá D přes 16 do 23 mm uložená volně | M | 37 |  | 0 | CS ÚRS 2019 01 |  | základní |  | 0 | 0 | 0 | 0 | 0 | 4 | K | 1 | ROZPOCET | 0 | 0 | 0 | 0 | 0 | 1 | 0 | 4 | -407601748
| D | 04.4 | Zemní práce |  |  |  | 0 |  |  |  |  | 0 |  | 2.6547 |  | 0 | 4 | D | 0 | ROZPOCET | [6 empty] | 0
77 | M | 04.401 | Vytyčení trasy v zastavěném prostoru | KM | 0.017 |  | 0 |  |  | základní |  | 0 | 0 | 0 | 0 | 0 | 8 | M | 1 | ROZPOCET | 0 | 0 | 0 | 0 | 0 | 1 | 0 | 4 | 449240304
78 | M | 04.402 | Geodetické zaměření | M | 17 |  | 0 |  |  | základní |  | 0 | 0 | 0 | 0 | 0 | 8 | M | 1 | ROZPOCET | 0 | 0 | 0 | 0 | 0 | 1 | 0 | 4 | 1993156266
79 | K | 460030011 | Sejmutí drnu jakékoliv tloušťky | M2 | 6 |  | 0 | CS ÚRS 2018 01 |  | základní |  | 0 | 0 | 0 | 0 | 0 | 4 | K | 1 | ROZPOCET | 0 | 0 | 0 | 0 | 0 | 1 | 0 | 4 | 626870823
80 | K | 460150164 | Hloubení kabelových zapažených i nezapažených rýh ručně š 35 cm, hl 80 cm, v hornině tř 4 | M | 17 |  | 0 | CS ÚRS 2018 01 |  | základní |  | 0 | 0 | 0 | 0 | 0 | 4 | K | 1 | ROZPOCET | 0 | 0 | 0 | 0 | 0 | 1 | 0 | 4 | -1057554493
81 | K | 460421082 | Lože kabelů z písku nebo štěrkopísku tl 5 cm nad kabel, kryté plastovou folií, š lože do 50 cm | M | 17 |  | 0 | CS ÚRS 2018 01 |  | základní |  | 0 | 0.15614 | 2.6544 | 0 | 0 | 4 | K | 1 | ROZPOCET | 0 | 0 | 0 | 0 | 0 | 1 | 0 | 4 | 903556690
82 | K | 460560164 | Zásyp rýh ručně šířky 35 cm, hloubky 80 cm, z horniny třídy 4 | M | 17 |  | 0 | CS ÚRS 2018 01 |  | základní |  | 0 | 0 | 0 | 0 | 0 | 4 | K | 1 | ROZPOCET | 0 | 0 | 0 | 0 | 0 | 1 | 0 | 4 | 1063409532
83 | K | 460620007 | Zatravnění včetně zalití vodou na rovině | M2 | 11 |  | 0 | CS ÚRS 2018 01 |  | základní |  | 0 | 3e-05 | 0.00033 | 0 | 0 | 4 | K | 1 | ROZPOCET | 0 | 0 | 0 | 0 | 0 | 1 | 0 | 4 | -359822543
84 | K | 460620014 | Provizorní úprava terénu se zhutněním, v hornině tř 4 | M2 | 11 |  | 0 | CS ÚRS 2018 01 |  | základní |  | 0 | 0 | 0 | 0 | 0 | 4 | K | 1 | ROZPOCET | 0 | 0 | 0 | 0 | 0 | 1 | 0 | 4 | 602646125
85 | M | 04.403 | Hutnění zeminy po vrstvách tl. maximálně 20 cm | M3 | 4.86 |  | 0 |  |  | základní |  | 0 | 0 | 0 | 0 | 0 | 8 | M | 1 | ROZPOCET | 0 | 0 | 0 | 0 | 0 | 1 | 0 | 4 | 528987699
86 | K | 171201211 | Poplatek za uložení stavebního odpadu - zeminy a kameniva na skládce | T | 1.85 |  | 0 | CS ÚRS 2018 01 |  | základní |  | 0 | 0 | 0 | 0 | 0 | 4 | K | 1 | ROZPOCET | 0 | 0 | 0 | 0 | 0 | 1 | 0 | 4 | -1110872702
87 | M | 04.404 | Dodávka písku | M3 | 1.22 |  | 0 |  |  | základní |  | 0 | 0 | 0 | 0 | 0 | 8 | M | 1 | ROZPOCET | 0 | 0 | 0 | 0 | 0 | 1 | 0 | 4 | 1076102543
88 | M | 04.405 | Výstražná folie PVC s potiskem, š. 33 cm | M | 20 |  | 0 |  |  | základní |  | 0 | 0 | 0 | 0 | 0 | 8 | M | 1 | ROZPOCET | 0 | 0 | 0 | 0 | 0 | 1 | 0 | 4 | 1769829285
| D | 04.5 | Ostatní práce a náklady |  |  |  | 0 |  |  |  |  | 0 |  | 0 |  | 0 | 4 | D | 0 | ROZPOCET | [6 empty] | 0
89 | M | 04.503 | Koordinace s ostatními profesemi | KUS | 1 |  | 0 |  |  | základní |  | 0 | 0 | 0 | 0 | 0 | 8 | M | 1 | ROZPOCET | 0 | 0 | 0 | 0 | 0 | 1 | 0 | 4 | 1782280682
90 | M | 04.504 | Revizní technik, včetně vypracování revizní zprávy - komplet | KUS | 1 |  | 0 |  |  | základní |  | 0 | 0 | 0 | 0 | 0 | 8 | M | 1 | ROZPOCET | 0 | 0 | 0 | 0 | 0 | 1 | 0 | 4 | -1722805548
91 | M | 04.505 | Měřící protokoly datových rozvodů - komplet | KUS | 1 |  | 0 |  |  | základní |  | 0 | 0 | 0 | 0 | 0 | 8 | M | 1 | ROZPOCET | 0 | 0 | 0 | 0 | 0 | 1 | 0 | 4 | 2083031150
92 | M | 04.506 | Oživení a odzkoušení systému, včetně funkčních zkoušek | KUS | 1 |  | 0 |  |  | základní |  | 0 | 0 | 0 | 0 | 0 | 8 | M | 1 | ROZPOCET | 0 | 0 | 0 | 0 | 0 | 1 | 0 | 4 | -685915548

## ALFA-26508 - D.1.4.7. - c...
{b18b0d7e-f8d3-4c52-bb14-89afa866a405}
-1
| KRYCÍ LIST SOUPISU PRACÍ | [7 empty] | v --- níže se nacházejí doplnkové a pomocné údaje k sestavám --- v | [8 empty] | False
Stavba:
Transform. domova Kamelie Křižanov IV - SO.3 výstavba Měřín DA a DS
Objekt:
ALFA-26508 - D.1.4.7. - centrální vysavač
| KSO: |  |  |  |  | CC-CZ:
| Místo: |  | Měřín |  |  | Datum: | 27. 1. 2020
| Zadavatel: |  |  |  |  | IČ:
|  | Kraj Výsočina, Žižkova57, Jihlava |  |  |  | DIČ:
| Uchazeč: |  |  |  |  | IČ: | Vyplň údaj
|  | Vyplň údaj |  |  |  | DIČ: | Vyplň údaj
| Projektant: |  |  |  |  | IČ:
|  | Atelier Alfa, spol. s r.o., Brněnská 48, Jihlava |  |  |  | DIČ:
| Zpracovatel: |  |  |  |  | IČ:
DIČ:
Poznámka:
| Cena bez DPH | [5 empty] | 0
|  |  | Základ daně |  |  | Sazba daně | Výše daně
| DPH | základní | 0 |  |  | 21% | 0
|  | snížená | 0 |  |  | 15% | 0
|  | zákl. přenesená | 0 |  |  | 21% | 0
|  | sníž. přenesená | 0 |  |  | 15% | 0
|  | nulová | 0 |  |  | 0% | 0
| Cena s DPH |  |  | v | CZK |  | 0
REKAPITULACE ČLENĚNÍ SOUPISU PRACÍ
Stavba:
Transform. domova Kamelie Křižanov IV - SO.3 výstavba Měřín DA a DS
Objekt:
ALFA-26508 - D.1.4.7. - centrální vysavač
Místo: |  |  | Měřín |  |  | Datum: | 27. 1. 2020
Zadavatel: |  |  | Kraj Výsočina, Žižkova57, Jihlava |  |  | Projektant: | Atelier Alfa, spol. s r.o., Brněnská 48, Jihlava
Uchazeč: |  |  | Vyplň údaj |  |  | Zpracovatel:
Kód dílu - Popis | [6 empty] | Cena celkem [CZK]
Náklady stavby celkem | [6 empty] | 0 | [11 empty] | -1
| 795 - Centrální vysavač | [5 empty] | 0
SOUPIS PRACÍ
Stavba:
Transform. domova Kamelie Křižanov IV - SO.3 výstavba Měřín DA a DS
Objekt:
ALFA-26508 - D.1.4.7. - centrální vysavač
Místo: |  |  | Měřín |  |  | Datum: | 27. 1. 2020
Zadavatel: |  |  | Kraj Výsočina, Žižkova57, Jihlava |  |  | Projektant: | Atelier Alfa, spol. s r.o., Brněnská 48, Jihlava
Uchazeč: |  |  | Vyplň údaj |  |  | Zpracovatel:
PČ | Typ | Kód | Popis | MJ | Množství | J.cena [CZK] | Cena celkem [CZK] | Cenová soustava |  | DPH | J. Nh [h] | Nh celkem [h] | J. hmotnost [t] | Hmotnost celkem [t] | J. suť [t] | Suť Celkem [t]
Náklady soupisu celkem | [6 empty] | 0 |  |  |  |  | 0 |  | 0 |  | 0 |  | D | -1 | [10 empty] | 0
| D | 795 | Centrální vysavač |  |  |  | 0 |  |  |  |  | 0 |  | 0 |  | 0 | 4 | D | 0 |  |  |  | ROZPOCET | [6 empty] | 0
1 | K | R22001 | vnitřní díl zásuvky CVS D+M | KS | 3 |  | 0 |  |  | základní |  | 0 | 0 | 0 | 0 | 0 | 4 | K | 1 |  |  |  | ROZPOCET | 0 | 0 | 0 | 0 | 0 | 1 | 0 | 4 | -107429370
| VV |  | ""v.č. 101 - půdorys CVS, TZ | [14 empty] | VV | 1 | 1 | True | 0 | ROZPOCET
| VV | A1 | 3 |  | 3 | [12 empty] | VV | 1 | 2 | True | 1 | ROZPOCET
2 | K | R22002 | montáž agregátu centrálního vysavače včetně výfuku a zapojení | KS | 1 |  | 0 |  |  | základní |  | 0 | 0 | 0 | 0 | 0 | 4 | K | 1 |  |  |  | ROZPOCET | 0 | 0 | 0 | 0 | 0 | 1 | 0 | 4 | 1383320109
| VV |  | ""v.č. 101 - půdorys CVS, TZ | [14 empty] | VV | 1 | 1 | True | 0 | ROZPOCET
| VV | A2 | 1 |  | 1 | [12 empty] | VV | 1 | 2 | True | 1 | ROZPOCET
3 | M | RR22003 | centrální vysavač s jednostupňovou turbínou s regulací výkonu, sací výkon (Airwatt) 590 | KS | 1 |  | 0 |  |  | základní |  | 0 | 0 | 0 | 0 | 0 | 8 | M | 1 |  |  |  | ROZPOCET | 0 | 0 | 0 | 0 | 0 | 1 | 0 | 4 | 461627997
| VV |  | ""v.č. 101 - půdorys CVS, TZ | [14 empty] | VV | 1 | 1 | True | 0 | ROZPOCET
| VV | A3 | 1 |  | 1 | [12 empty] | VV | 1 | 2 | True | 1 | ROZPOCET
4 | K | R22004 | potrubní rozvod - plastová trubka 2" vč. kolen, odboček, spojek D+M | M | 26.2 |  | 0 |  |  | základní |  | 0 | 0 | 0 | 0 | 0 | 4 | K | 1 |  |  |  | ROZPOCET | 0 | 0 | 0 | 0 | 0 | 1 | 0 | 4 | -738310335
| VV |  | ""v.č. 101 - půdorys CVS, TZ | [14 empty] | VV | 1 | 1 | True | 0 | ROZPOCET
| VV | A4 | 2.55*2+6.95+2+1.8+4.15+1.2+5*1 |  | 26.2 | [12 empty] | VV | 1 | 2 | True | 1 | ROZPOCET
5 | K | R22005 | montáž kabelu CU sk. 2 do 1kV do 0,20 kg ovládacího okruhu CVS | M | 26.2 |  | 0 |  |  | základní |  | 0 | 0 | 0 | 0 | 0 | 4 | K | 1 |  |  |  | ROZPOCET | 0 | 0 | 0 | 0 | 0 | 1 | 0 | 4 | 72381600
| VV | A5 | 26.2 |  | 26.2 | [12 empty] | VV | 1 | 2 | True | 1 | ROZPOCET
6 | M | RR22008 | kabel silový s Cu jádrem CYJY 2 x 1,5 mm2 | M | 26.2 |  | 0 |  |  | základní |  | 0 | 0 | 0 | 0 | 0 | 8 | M | 1 |  |  |  | ROZPOCET | 0 | 0 | 0 | 0 | 0 | 1 | 0 | 4 | 2016325883
| VV | A6 | 26.2 |  | 26.2 | [12 empty] | VV | 1 | 2 | True | 1 | ROZPOCET
7 | K | R22009 | hadicová zásuvka a rámeček, kovová, bílá D+M | KS | 3 |  | 0 |  |  | základní |  | 0 | 0 | 0 | 0 | 0 | 4 | K | 1 |  |  |  | ROZPOCET | 0 | 0 | 0 | 0 | 0 | 1 | 0 | 4 | 512490310
| VV | A7 | 3 |  | 3 | [12 empty] | VV | 1 | 2 | True | 1 | ROZPOCET
8 | K | R220010 | štěrbinová zásuvka plastová, bílá D+M | KS | 2 |  | 0 |  |  | základní |  | 0 | 0 | 0 | 0 | 0 | 4 | K | 1 |  |  |  | ROZPOCET | 0 | 0 | 0 | 0 | 0 | 1 | 0 | 4 | 1506510437
| VV |  | ""v.č. 101 - půdorys CVS, TZ | [14 empty] | VV | 1 | 1 | True | 0 | ROZPOCET
| VV | A8 | 2 |  | 2 | [12 empty] | VV | 1 | 2 | True | 1 | ROZPOCET
9 | K | R22011 | hadicový set 9 m s regulací výkonu | KS | 1 |  | 0 |  |  | základní |  | 0 | 0 | 0 | 0 | 0 | 4 | K | 1 |  |  |  | ROZPOCET | 0 | 0 | 0 | 0 | 0 | 1 | 0 | 4 | 676915249
| VV |  | ""v.č. 101 - půdorys CVS, TZ | [14 empty] | VV | 1 | 1 | True | 0 | ROZPOCET
| VV | A9 | 1 |  | 1 | [12 empty] | VV | 1 | 2 | True | 1 | ROZPOCET
10 | K | R22012 | speciální trubice 36 cm pro tvrdé podlahy | KS | 1 |  | 0 |  |  | základní |  | 0 | 0 | 0 | 0 | 0 | 4 | K | 1 |  |  |  | ROZPOCET | 0 | 0 | 0 | 0 | 0 | 1 | 0 | 4 | 616328079
| VV |  | ""v.č. 101 - půdorys CVS, TZ | [14 empty] | VV | 1 | 1 | True | 0 | ROZPOCET
| VV | A10 | 1 |  | 1 | [12 empty] | VV | 1 | 2 | True | 1 | ROZPOCET
11 | K | R22013 | výfuková mřížka nerez D+M | KS | 1 |  | 0 |  |  | základní |  | 0 | 0 | 0 | 0 | 0 | 4 | K | 1 |  |  |  | ROZPOCET | 0 | 0 | 0 | 0 | 0 | 1 | 0 | 4 | -899251921
| VV |  | ""v.č. 101 - půdorys CVS, TZ | [14 empty] | VV | 1 | 1 | True | 0 | ROZPOCET
| VV | A11 | 1 |  | 1 | [12 empty] | VV | 1 | 2 | True | 1 | ROZPOCET
12 | K | R22014 | kompletní tlaková zkouška rozvodu CVS | KS | 1 |  | 0 |  |  | základní |  | 0 | 0 | 0 | 0 | 0 | 4 | K | 1 |  |  |  | ROZPOCET | 0 | 0 | 0 | 0 | 0 | 1 | 0 | 4 | -2049545784
| VV |  | ""v.č. 101 - půdorys CVS, TZ | [14 empty] | VV | 1 | 1 | True | 0 | ROZPOCET
| VV | A12 | 1 |  | 1 | [12 empty] | VV | 1 | 2 | True | 1 | ROZPOCET
13 | K | R22015 | kompletní zednické přípomoce | KS | 1 |  | 0 |  |  | základní |  | 0 | 0 | 0 | 0 | 0 | 4 | K | 1 |  |  |  | ROZPOCET | 0 | 0 | 0 | 0 | 0 | 1 | 0 | 4 | -1755104225
| VV |  | ""v.č. 101 - půdorys CVS, TZ | [14 empty] | VV | 1 | 1 | True | 0 | ROZPOCET
| VV | A13 | 1 |  | 1 | [12 empty] | VV | 1 | 2 | True | 1 | ROZPOCET
14 | K | 9987951101 | Přesun hmot pro CVS stanovený z hmotnosti přesunovaného materiálu vodorovná dopravní vzdálenost do 50 m v objektech výšky do 6 m | T | 0.2 |  | 0 |  |  | základní |  | 0 | 0 | 0 | 0 | 0 | 4 | K | 1 |  |  |  | ROZPOCET | 0 | 0 | 0 | 0 | 0 | 1 | 0 | 4 | -311763133
| VV | A14 | 0.2 |  | 0.2 | [12 empty] | VV | 1 | 2 | True | 1 | ROZPOCET

## ALFA-265091 - D.2.1 - ven...
[18 empty] | {7a8fe669-6c7c-4c0a-90b3-0f220430ef94} | [5 empty] | B8 | B8 | -6,449 | 2
[18 empty] | -1 | [5 empty] | B12 | B12 | -0,906 | 2
| KRYCÍ LIST SOUPISU PRACÍ | [7 empty] | v --- níže se nacházejí doplnkové a pomocné údaje k sestavám --- v | [8 empty] | False | [5 empty] | C12 | C12 | -2,005 | 2
Stavba:
Transform. domova Kamelie Křižanov IV - SO.3 výstavba Měřín DA a DS
Objekt:
ALFA-265091 - D.2.1 - venkovní část domov. vodovodu
| KSO: |  |  |  |  | CC-CZ:
| Místo: |  | Měřín |  |  | Datum: | 27. 1. 2020
| Zadavatel: |  |  |  |  | IČ:
|  | Kraj Výsočina, Žižkova57, Jihlava |  |  |  | DIČ:
| Uchazeč: |  |  |  |  | IČ: | Vyplň údaj
|  | Vyplň údaj |  |  |  | DIČ: | Vyplň údaj
| Projektant: |  |  |  |  | IČ:
|  | Atelier Alfa, spol. s r.o., Brněnská 48, Jihlava |  |  |  | DIČ:
| Zpracovatel: |  |  |  |  | IČ:
DIČ:
Poznámka:
| Cena bez DPH | [5 empty] | 0
|  |  | Základ daně |  |  | Sazba daně | Výše daně
| DPH | základní | 0 |  |  | 21% | 0
|  | snížená | 0 |  |  | 15% | 0
|  | zákl. přenesená | 0 |  |  | 21% | 0
|  | sníž. přenesená | 0 |  |  | 15% | 0
|  | nulová | 0 |  |  | 0% | 0
| Cena s DPH |  |  | v | CZK |  | 0
REKAPITULACE ČLENĚNÍ SOUPISU PRACÍ
Stavba:
Transform. domova Kamelie Křižanov IV - SO.3 výstavba Měřín DA a DS
Objekt:
ALFA-265091 - D.2.1 - venkovní část domov. vodovodu
Místo: |  |  | Měřín |  |  | Datum: | 27. 1. 2020
Zadavatel: |  |  | Kraj Výsočina, Žižkova57, Jihlava |  |  | Projektant: | Atelier Alfa, spol. s r.o., Brněnská 48, Jihlava
Uchazeč: |  |  | Vyplň údaj |  |  | Zpracovatel:
Kód dílu - Popis | [6 empty] | Cena celkem [CZK]
Náklady stavby celkem | [6 empty] | 0 | [11 empty] | -1
| 1 - Zemní práce | [5 empty] | 0
| 4 - Vodorovné konstrukce | [5 empty] | 0
| 8 - Trubní vedení | [5 empty] | 0
| 998 - Přesun hmot | [5 empty] | 0
SOUPIS PRACÍ
Stavba:
Transform. domova Kamelie Křižanov IV - SO.3 výstavba Měřín DA a DS
Objekt:
ALFA-265091 - D.2.1 - venkovní část domov. vodovodu
Místo: |  |  | Měřín |  |  | Datum: | 27. 1. 2020
Zadavatel: |  |  | Kraj Výsočina, Žižkova57, Jihlava |  |  | Projektant: | Atelier Alfa, spol. s r.o., Brněnská 48, Jihlava
Uchazeč: |  |  | Vyplň údaj |  |  | Zpracovatel:
PČ | Typ | Kód | Popis | MJ | Množství | J.cena [CZK] | Cena celkem [CZK] | Cenová soustava |  | DPH | J. Nh [h] | Nh celkem [h] | J. hmotnost [t] | Hmotnost celkem [t] | J. suť [t] | Suť Celkem [t]
Náklady soupisu celkem | [6 empty] | 0 |  |  |  |  | 0 |  | 6.6625 |  | 0 |  | D | -1 | [14 empty] | 0
| D | 1 | Zemní práce |  |  |  | 0 |  |  |  |  | 0 |  | 4.0252 |  | 0 | 4 | D | 0 |  |  |  | ROZPOCET | [10 empty] | 0
1 | K | 132201201 | Hloubení zapažených i nezapažených rýh šířky přes 600 do 2 000 mm s urovnáním dna do předepsaného profilu a spádu v hornině tř. 3 do 100 m3 | M3 | 4.68 |  | 0 | CS ÚRS 2017 01 |  | základní |  | 0 | 0 | 0 | 0 | 0 | 4 | K | 1 |  |  |  | ROZPOCET |  |  |  |  | 0 | 0 | 0 | 0 | 0 | 1 | 0 | 4 | -940380333
| VV |  | ""v.č. 801 - situace inženýrských sítí, TZ" | [14 empty] | VV | 1 | 1 | True | 0 | ROZPOCET
| VV |  | ""v.č. 805 - podélný profil domovního vodovodu, TZ" | [14 empty] | VV | 1 | 1 | True | 0 | ROZPOCET
| VV | A1 | 5.49*(1.65+1.45)*0.5*1.1*0.5 |  | 4.68 | [12 empty] | VV | 1 | 2 | True | 1 | ROZPOCET
2 | K | 132201209 | Hloubení zapažených i nezapažených rýh šířky přes 600 do 2 000 mm s urovnáním dna do předepsaného profilu a spádu v hornině tř. 3 Příplatek k cenám za lepivost horniny tř. 3 | M3 | 4.68 |  | 0 | CS ÚRS 2017 01 |  | základní |  | 0 | 0 | 0 | 0 | 0 | 4 | K | 1 |  |  |  | ROZPOCET |  |  |  |  | 0 | 0 | 0 | 0 | 0 | 1 | 0 | 4 | -1231071622
| VV | A2 | 4.68 |  | 4.68 | [12 empty] | VV | 1 | 2 | True | 1 | ROZPOCET
3 | K | 132301201 | Hloubení zapažených i nezapažených rýh šířky přes 600 do 2 000 mm s urovnáním dna do předepsaného profilu a spádu v hornině tř. 4 do 100 m3 | M3 | 4.68 |  | 0 | CS ÚRS 2017 01 |  | základní |  | 0 | 0 | 0 | 0 | 0 | 4 | K | 1 |  |  |  | ROZPOCET |  |  |  |  | 0 | 0 | 0 | 0 | 0 | 1 | 0 | 4 | -959505747
| VV | A3 | 4.68 |  | 4.68 | [12 empty] | VV | 1 | 2 | True | 1 | ROZPOCET
4 | K | 132301209 | Hloubení zapažených i nezapažených rýh šířky přes 600 do 2 000 mm s urovnáním dna do předepsaného profilu a spádu v hornině tř. 4 Příplatek k cenám za lepivost horniny tř. 4 | M3 | 4.68 |  | 0 | CS ÚRS 2017 01 |  | základní |  | 0 | 0 | 0 | 0 | 0 | 4 | K | 1 |  |  |  | ROZPOCET |  |  |  |  | 0 | 0 | 0 | 0 | 0 | 1 | 0 | 4 | -246775109
| VV | A4 | 4.68 |  | 4.68 | [12 empty] | VV | 1 | 2 | True | 1 | ROZPOCET
5 | K | 151101101 | Zřízení pažení a rozepření stěn rýh pro podzemní vedení pro všechny šířky rýhy příložné pro jakoukoliv mezerovitost, hloubky do 2 m | M2 | 18.117 |  | 0 | CS ÚRS 2017 01 |  | základní |  | 0 | 0.00084 | 0.015218 | 0 | 0 | 4 | K | 1 |  |  |  | ROZPOCET |  |  |  |  | 0 | 0 | 0 | 0 | 0 | 1 | 0 | 4 | 1001177960
| VV |  | ""v.č. 801 - situace inženýrských sítí, TZ" | [14 empty] | VV | 1 | 1 | True | 0 | ROZPOCET
| VV |  | ""v.č. 805 - podélný profil domovního vodovodu, TZ" | [14 empty] | VV | 1 | 1 | True | 0 | ROZPOCET
| VV | A5 | 5.49*1.65*2 |  | 18.117 | [12 empty] | VV | 1 | 2 | True | 1 | ROZPOCET
6 | K | 151101111 | Odstranění pažení a rozepření stěn rýh pro podzemní vedení s uložením materiálu na vzdálenost do 3 m od kraje výkopu příložné, hloubky do 2 m | M2 | 18.117 |  | 0 | CS ÚRS 2017 01 |  | základní |  | 0 | 0 | 0 | 0 | 0 | 4 | K | 1 |  |  |  | ROZPOCET |  |  |  |  | 0 | 0 | 0 | 0 | 0 | 1 | 0 | 4 | -2106489191
| VV | A6 | 18.117 |  | 18.117 | [12 empty] | VV | 1 | 2 | True | 1 | ROZPOCET
7 | K | 161101101 | Svislé přemístění výkopku bez naložení do dopravní nádoby avšak s vyprázdněním dopravní nádoby na hromadu nebo do dopravního prostředku z horniny tř. 1 až 4, při hloubce výkopu přes 1 do 2,5 m | M3 | 9.36 |  | 0 | CS ÚRS 2017 01 |  | základní |  | 0 | 0 | 0 | 0 | 0 | 4 | K | 1 |  |  |  | ROZPOCET |  |  |  |  | 0 | 0 | 0 | 0 | 0 | 1 | 0 | 4 | -1746147513
| VV | A7 | 4.68*2 |  | 9.36 | [12 empty] | VV | 1 | 2 | True | 1 | ROZPOCET
8 | K | 162701R005 | Vodorovné přemístění výkopku nebo sypaniny po suchu na obvyklém dopravním prostředku, bez naložení výkopku, avšak se složením bez rozhrnutí z horniny tř. 1 až 4 | M3 | 2.911 |  | 0 |  |  | základní |  | 0 | 0 | 0 | 0 | 0 | 4 | K | 1 |  |  |  | ROZPOCET |  |  |  |  | 0 | 0 | 0 | 0 | 0 | 1 | 0 | 4 | 639598658
| VV | A8 | 9.36 |  | 9.36 | [12 empty] | VV | 1 | 2 | True | 0 | ROZPOCET
| VV | B8 | -6.449 |  | -6.449 | [12 empty] | VV | 1 | 2 | True | 0 | ROZPOCET
| VV | C8 | "Celkem: "A8+B8 |  | 2.911 | [12 empty] | VV | 1 | 2 | True | 1 | ROZPOCET
9 | K | 167101101 | Nakládání, skládání a překládání neulehlého výkopku nebo sypaniny nakládání, množství do 100 m3, z hornin tř. 1 až 4 | M3 | 2.911 |  | 0 | CS ÚRS 2017 01 |  | základní |  | 0 | 0 | 0 | 0 | 0 | 4 | K | 1 |  |  |  | ROZPOCET |  |  |  |  | 0 | 0 | 0 | 0 | 0 | 1 | 0 | 4 | 714879438
| VV | A9 | 2.911 |  | 2.911 | [12 empty] | VV | 1 | 2 | True | 1 | ROZPOCET
10 | K | 171201201 | Uložení sypaniny na skládky | M3 | 2.911 |  | 0 | CS ÚRS 2017 01 |  | základní |  | 0 | 0 | 0 | 0 | 0 | 4 | K | 1 |  |  |  | ROZPOCET |  |  |  |  | 0 | 0 | 0 | 0 | 0 | 1 | 0 | 4 | -1313036999
| VV | A10 | 2.911 |  | 2.911 | [12 empty] | VV | 1 | 2 | True | 1 | ROZPOCET
11 | K | 171201211RR | Uložení sypaniny poplatek za uložení sypaniny na skládce (skládkovné) | M3 | 2.911 |  | 0 |  |  | základní |  | 0 | 0 | 0 | 0 | 0 | 4 | K | 1 |  |  |  | ROZPOCET |  |  |  |  | 0 | 0 | 0 | 0 | 0 | 1 | 0 | 4 | -1187004503
| VV | A11 | 2.911 |  | 2.911 | [12 empty] | VV | 1 | 2 | True | 1 | ROZPOCET
12 | K | 174101101 | Zásyp sypaninou z jakékoliv horniny s uložením výkopku ve vrstvách se zhutněním jam, šachet, rýh nebo kolem objektů v těchto vykopávkách | M3 | 6.449 |  | 0 | CS ÚRS 2017 01 |  | základní |  | 0 | 0 | 0 | 0 | 0 | 4 | K | 1 |  |  |  | ROZPOCET |  |  |  |  | 0 | 0 | 0 | 0 | 0 | 1 | 0 | 4 | 16851005
| VV | A12 | 9.36 |  | 9.36 | [12 empty] | VV | 1 | 2 | True | 0 | ROZPOCET
| VV | B12 | -0.906 |  | -0.906 | [12 empty] | VV | 1 | 2 | True | 0 | ROZPOCET
| VV | C12 | -2.005 |  | -2.005 | [12 empty] | VV | 1 | 2 | True | 0 | ROZPOCET
| VV | D12 | "Celkem: "A12+B12+C12 |  | 6.449 | [12 empty] | VV | 1 | 2 | True | 1 | ROZPOCET
13 | K | 175101209 | Obsypání objektů nad přilehlým původním terénem sypaninou z vhodných hornin 1 až 4 nebo materiálem uloženým ve vzdálenosti do 3 m od vnějšího kraje objektu pro jakoukoliv míru zhutnění Příplatek k ceně za prohození sypaniny | M3 | 6.449 |  | 0 | CS ÚRS 2017 01 |  | základní |  | 0 | 0 | 0 | 0 | 0 | 4 | K | 1 |  |  |  | ROZPOCET |  |  |  |  | 0 | 0 | 0 | 0 | 0 | 1 | 0 | 4 | 1423211909
| VV | A13 | 6.449 |  | 6.449 | [12 empty] | VV | 1 | 2 | True | 1 | ROZPOCET
14 | K | 175151101 | Obsypání potrubí strojně sypaninou z vhodných hornin tř. 1 až 4 nebo materiálem připraveným podél výkopu ve vzdálenosti do 3 m od jeho kraje, pro jakoukoliv hloubku výkopu a míru zhutnění bez prohození sypaniny | M3 | 2.005 |  | 0 | CS ÚRS 2017 01 |  | základní |  | 0 | 0 | 0 | 0 | 0 | 4 | K | 1 |  |  |  | ROZPOCET |  |  |  |  | 0 | 0 | 0 | 0 | 0 | 1 | 0 | 4 | 1883889597
| VV |  | ""v.č. 801 - situace inženýrských sítí, TZ" | [14 empty] | VV | 1 | 1 | True | 0 | ROZPOCET
| VV |  | ""v.č. 805 - podélný profil domovního vodovodu, TZ" | [14 empty] | VV | 1 | 1 | True | 0 | ROZPOCET
| VV | A14 | 5.49*1.1*0.332 |  | 2.005 | [12 empty] | VV | 1 | 2 | True | 1 | ROZPOCET
15 | M | 583413440 | kamenivo drcené drobné frakce 0-4 | T | 4.01 |  | 0 | CS ÚRS 2017 01 |  | základní |  | 0 | 1 | 4.01 | 0 | 0 | 8 | M | 1 |  |  |  | ROZPOCET |  |  |  |  | 0 | 0 | 0 | 0 | 0 | 1 | 0 | 4 | 1702405051
| VV | A15 | 2.005*2 |  | 4.01 | [12 empty] | VV | 1 | 2 | True | 1 | ROZPOCET
| D | 4 | Vodorovné konstrukce |  |  |  | 0 |  |  |  |  | 0 |  | 1.713 |  | 0 | 4 | D | 0 |  |  |  | ROZPOCET | [10 empty] | 0
16 | K | 451573111 | Lože pod potrubí, stoky a drobné objekty v otevřeném výkopu z písku a štěrkopísku do 63 mm | M3 | 0.906 |  | 0 | CS ÚRS 2017 01 |  | základní |  | 0 | 1.8908 | 1.713 | 0 | 0 | 4 | K | 1 |  |  |  | ROZPOCET |  |  |  |  | 0 | 0 | 0 | 0 | 0 | 1 | 0 | 4 | 1173754641
| VV |  | ""v.č. 801 - situace inženýrských sítí, TZ" | [14 empty] | VV | 1 | 1 | True | 0 | ROZPOCET
| VV |  | ""v.č. 805 - podélný profil domovního vodovodu, TZ" | [14 empty] | VV | 1 | 1 | True | 0 | ROZPOCET
| VV | A16 | 5.49*1.1*0.15 |  | 0.906 | [12 empty] | VV | 1 | 2 | True | 1 | ROZPOCET
| D | 8 | Trubní vedení |  |  |  | 0 |  |  |  |  | 0 |  | 0.92425 |  | 0 | 4 | D | 0 |  |  |  | ROZPOCET | [10 empty] | 0
17 | K | 871161141 | Montáž vodovodního potrubí z plastů v otevřeném výkopu z polyetylenu PE 100 svařovaných na tupo SDR 11/PN16 D 32 x 3,0 mm | M | 5.49 |  | 0 | CS ÚRS 2017 01 |  | základní |  | 0 | 0 | 0 | 0 | 0 | 4 | K | 1 |  |  |  | ROZPOCET |  |  |  |  | 0 | 0 | 0 | 0 | 0 | 1 | 0 | 4 | 332955418
| VV |  | ""v.č. 801 - situace inženýrských sítí, TZ" | [14 empty] | VV | 1 | 1 | True | 0 | ROZPOCET
| VV |  | ""v.č. 805 - podélný profil domovního vodovodu, TZ" | [14 empty] | VV | 1 | 1 | True | 0 | ROZPOCET
| VV | A17 | 5.49 |  | 5.49 | [12 empty] | VV | 1 | 2 | True | 1 | ROZPOCET
18 | M | 286136520 | potrubí vodovodní PE LD (rPE) D 32 x 2,9 mm | M | 6.001 |  | 0 | CS ÚRS 2017 01 |  | základní |  | 0 | 0.00026 | 0.0015603 | 0 | 0 | 8 | M | 1 |  |  |  | ROZPOCET |  |  |  |  | 0 | 0 | 0 | 0 | 0 | 1 | 0 | 4 | 1620678650
| VV | A18 | 5.49*1.093 |  | 6.001 | [12 empty] | VV | 1 | 2 | True | 1 | ROZPOCET
19 | K | 892233122 | Proplach a dezinfekce vodovodního potrubí DN od 40 do 70 | M | 5.49 |  | 0 | CS ÚRS 2017 01 |  | základní |  | 0 | 0 | 0 | 0 | 0 | 4 | K | 1 |  |  |  | ROZPOCET |  |  |  |  | 0 | 0 | 0 | 0 | 0 | 1 | 0 | 4 | 1696855487
| VV | A19 | 5.49 |  | 5.49 | [12 empty] | VV | 1 | 2 | True | 1 | ROZPOCET
20 | K | 892241111 | Tlakové zkoušky vodou na potrubí DN do 80 | M | 5.49 |  | 0 | CS ÚRS 2017 01 |  | základní |  | 0 | 0 | 0 | 0 | 0 | 4 | K | 1 |  |  |  | ROZPOCET |  |  |  |  | 0 | 0 | 0 | 0 | 0 | 1 | 0 | 4 | 659759234
| VV | A20 | 5.49 |  | 5.49 | [12 empty] | VV | 1 | 2 | True | 1 | ROZPOCET
21 | K | 892372111 | Tlakové zkoušky vodou zabezpečení konců potrubí při tlakových zkouškách DN do 300 | KUS | 2 |  | 0 | CS ÚRS 2017 01 |  | základní |  | 0 | 0.46009 | 0.92018 | 0 | 0 | 4 | K | 1 |  |  |  | ROZPOCET |  |  |  |  | 0 | 0 | 0 | 0 | 0 | 1 | 0 | 4 | 929289133
| VV |  | ""v.č. 801 - situace inženýrských sítí, TZ" | [14 empty] | VV | 1 | 1 | True | 0 | ROZPOCET
| VV |  | ""v.č. 805 - podélný profil domovního vodovodu, TZ" | [14 empty] | VV | 1 | 1 | True | 0 | ROZPOCET
| VV | A21 | 2 |  | 2 | [12 empty] | VV | 1 | 2 | True | 1 | ROZPOCET
22 | K | 899712111 | Orientační tabulky na vodovodních a kanalizačních řadech na zdivu | KUS | 1 |  | 0 | CS ÚRS 2017 01 |  | základní |  | 0 | 0.00031 | 0.00031 | 0 | 0 | 4 | K | 1 |  |  |  | ROZPOCET |  |  |  |  | 0 | 0 | 0 | 0 | 0 | 1 | 0 | 4 | 1210010670
| VV |  | ""v.č. 801 - situace inženýrských sítí, TZ" | [14 empty] | VV | 1 | 1 | True | 0 | ROZPOCET
| VV |  | ""v.č. 805 - podélný profil domovního vodovodu, TZ" | [14 empty] | VV | 1 | 1 | True | 0 | ROZPOCET
| VV | A22 | 1 |  | 1 | [12 empty] | VV | 1 | 2 | True | 1 | ROZPOCET
23 | K | 899721111 | Signalizační vodič na potrubí PVC DN do 150 mm | M | 5.49 |  | 0 | CS ÚRS 2017 01 |  | základní |  | 0 | 0.00019 | 0.0010431 | 0 | 0 | 4 | K | 1 |  |  |  | ROZPOCET |  |  |  |  | 0 | 0 | 0 | 0 | 0 | 1 | 0 | 4 | 1030033993
| VV | A23 | 5.49 |  | 5.49 | [12 empty] | VV | 1 | 2 | True | 1 | ROZPOCET
24 | K | 899722112 | Krytí potrubí z plastů výstražnou fólií z PVC šířky 25 cm | M | 16.47 |  | 0 | CS ÚRS 2017 01 |  | základní |  | 0 | 7e-05 | 0.0011529 | 0 | 0 | 4 | K | 1 |  |  |  | ROZPOCET |  |  |  |  | 0 | 0 | 0 | 0 | 0 | 1 | 0 | 4 | 1079826728
| VV | A24 | 5.49*3 |  | 16.47 | [12 empty] | VV | 1 | 2 | True | 1 | ROZPOCET
25 | K | R8992002 | napojení nového potrubí DN 32 na stávajícízaslep. přípojku ve vodoměrné šachtě vč. všech souv. dodávek a prací D+M | KS | 1 |  | 0 |  |  | základní |  | 0 | 0 | 0 | 0 | 0 | 4 | K | 1 |  |  |  | ROZPOCET |  |  |  |  | 0 | 0 | 0 | 0 | 0 | 1 | 0 | 4 | -976867194
| VV |  | ""v.č. 801 - situace inženýrských sítí, TZ" | [14 empty] | VV | 1 | 1 | True | 0 | ROZPOCET
| VV |  | ""v.č. 805 - podélný profil domovního vodovodu, TZ" | [14 empty] | VV | 1 | 1 | True | 0 | ROZPOCET
| VV | A25 | 1 |  | 1 | [12 empty] | VV | 1 | 2 | True | 1 | ROZPOCET
| D | 998 | Přesun hmot |  |  |  | 0 |  |  |  |  | 0 |  | 0 |  | 0 | 4 | D | 0 |  |  |  | ROZPOCET | [10 empty] | 0
26 | K | 998276101 | Přesun hmot pro trubní vedení hloubené z trub z plastických hmot nebo sklolaminátových pro vodovody nebo kanalizace v otevřeném výkopu dopravní vzdálenost do 15 m | T | 6.663 |  | 0 | CS ÚRS 2017 01 |  | základní |  | 0 | 0 | 0 | 0 | 0 | 4 | K | 1 |  |  |  | ROZPOCET |  |  |  |  | 0 | 0 | 0 | 0 | 0 | 1 | 0 | 4 | 145823122

## ALFA-265092 - D.2.2 - spl...
[18 empty] | {28f2863a-5624-47f7-9933-9463b0303dc5} | [5 empty] | B8 | B8 | -6,951 | 2
[18 empty] | -1 | [5 empty] | B12 | B12 | -0,988 | 2
| KRYCÍ LIST SOUPISU PRACÍ | [7 empty] | v --- níže se nacházejí doplnkové a pomocné údaje k sestavám --- v | [8 empty] | False | [5 empty] | C12 | C12 | -2,965 | 2
Stavba:
Transform. domova Kamelie Křižanov IV - SO.3 výstavba Měřín DA a DS
Objekt:
ALFA-265092 - D.2.2 - splašková kanalizace
| KSO: |  |  |  |  | CC-CZ:
| Místo: |  | Měřín |  |  | Datum: | 27. 1. 2020
| Zadavatel: |  |  |  |  | IČ:
|  | Kraj Výsočina, Žižkova57, Jihlava |  |  |  | DIČ:
| Uchazeč: |  |  |  |  | IČ: | Vyplň údaj
|  | Vyplň údaj |  |  |  | DIČ: | Vyplň údaj
| Projektant: |  |  |  |  | IČ:
|  | Atelier Alfa, spol. s r.o., Brněnská 48, Jihlava |  |  |  | DIČ:
| Zpracovatel: |  |  |  |  | IČ:
DIČ:
Poznámka:
| Cena bez DPH | [5 empty] | 0
|  |  | Základ daně |  |  | Sazba daně | Výše daně
| DPH | základní | 0 |  |  | 21% | 0
|  | snížená | 0 |  |  | 15% | 0
|  | zákl. přenesená | 0 |  |  | 21% | 0
|  | sníž. přenesená | 0 |  |  | 15% | 0
|  | nulová | 0 |  |  | 0% | 0
| Cena s DPH |  |  | v | CZK |  | 0
REKAPITULACE ČLENĚNÍ SOUPISU PRACÍ
Stavba:
Transform. domova Kamelie Křižanov IV - SO.3 výstavba Měřín DA a DS
Objekt:
ALFA-265092 - D.2.2 - splašková kanalizace
Místo: |  |  | Měřín |  |  | Datum: | 27. 1. 2020
Zadavatel: |  |  | Kraj Výsočina, Žižkova57, Jihlava |  |  | Projektant: | Atelier Alfa, spol. s r.o., Brněnská 48, Jihlava
Uchazeč: |  |  | Vyplň údaj |  |  | Zpracovatel:
Kód dílu - Popis | [6 empty] | Cena celkem [CZK]
Náklady stavby celkem | [6 empty] | 0 | [11 empty] | -1
| 1 - Zemní práce | [5 empty] | 0
| 4 - Vodorovné konstrukce | [5 empty] | 0
| 8 - Trubní vedení | [5 empty] | 0
| 998 - Přesun hmot | [5 empty] | 0
SOUPIS PRACÍ
Stavba:
Transform. domova Kamelie Křižanov IV - SO.3 výstavba Měřín DA a DS
Objekt:
ALFA-265092 - D.2.2 - splašková kanalizace
Místo: |  |  | Měřín |  |  | Datum: | 27. 1. 2020
Zadavatel: |  |  | Kraj Výsočina, Žižkova57, Jihlava |  |  | Projektant: | Atelier Alfa, spol. s r.o., Brněnská 48, Jihlava
Uchazeč: |  |  | Vyplň údaj |  |  | Zpracovatel:
PČ | Typ | Kód | Popis | MJ | Množství | J.cena [CZK] | Cena celkem [CZK] | Cenová soustava |  | DPH | J. Nh [h] | Nh celkem [h] | J. hmotnost [t] | Hmotnost celkem [t] | J. suť [t] | Suť Celkem [t]
Náklady soupisu celkem | [6 empty] | 0 |  |  |  |  | 0 |  | 8.7577 |  | 0 |  | D | -1 | [14 empty] | 0
| D | 1 | Zemní práce |  |  |  | 0 |  |  |  |  | 0 |  | 5.9477 |  | 0 | 4 | D | 0 |  |  |  | ROZPOCET | [10 empty] | 0
1 | K | 132201201 | Hloubení zapažených i nezapažených rýh šířky přes 600 do 2 000 mm s urovnáním dna do předepsaného profilu a spádu v hornině tř. 3 do 100 m3 | M3 | 5.452 |  | 0 | CS ÚRS 2017 01 |  | základní |  | 0 | 0 | 0 | 0 | 0 | 4 | K | 1 |  |  |  | ROZPOCET |  |  |  |  | 0 | 0 | 0 | 0 | 0 | 1 | 0 | 4 | 815101306
| VV |  | ""v.č. 801 - situace inženýrských sítí, TZ" | [14 empty] | VV | 1 | 1 | True | 0 | ROZPOCET
| VV |  | ""v.č. 804 - podélný profil dom. splaškové kanalizace, TZ" | [14 empty] | VV | 1 | 1 | True | 0 | ROZPOCET
| VV | A1 | 5.99*(1.76+1.55)*0.5*1.1*0.5 |  | 5.452 | [12 empty] | VV | 1 | 2 | True | 1 | ROZPOCET
2 | K | 132201209 | Hloubení zapažených i nezapažených rýh šířky přes 600 do 2 000 mm s urovnáním dna do předepsaného profilu a spádu v hornině tř. 3 Příplatek k cenám za lepivost horniny tř. 3 | M3 | 5.452 |  | 0 | CS ÚRS 2017 01 |  | základní |  | 0 | 0 | 0 | 0 | 0 | 4 | K | 1 |  |  |  | ROZPOCET |  |  |  |  | 0 | 0 | 0 | 0 | 0 | 1 | 0 | 4 | 1350071522
| VV | A2 | 5.452 |  | 5.452 | [12 empty] | VV | 1 | 2 | True | 1 | ROZPOCET
3 | K | 132301201 | Hloubení zapažených i nezapažených rýh šířky přes 600 do 2 000 mm s urovnáním dna do předepsaného profilu a spádu v hornině tř. 4 do 100 m3 | M3 | 5.452 |  | 0 | CS ÚRS 2017 01 |  | základní |  | 0 | 0 | 0 | 0 | 0 | 4 | K | 1 |  |  |  | ROZPOCET |  |  |  |  | 0 | 0 | 0 | 0 | 0 | 1 | 0 | 4 | 855373539
| VV | A3 | 5.452 |  | 5.452 | [12 empty] | VV | 1 | 2 | True | 1 | ROZPOCET
4 | K | 132301209 | Hloubení zapažených i nezapažených rýh šířky přes 600 do 2 000 mm s urovnáním dna do předepsaného profilu a spádu v hornině tř. 4 Příplatek k cenám za lepivost horniny tř. 4 | M3 | 5.452 |  | 0 | CS ÚRS 2017 01 |  | základní |  | 0 | 0 | 0 | 0 | 0 | 4 | K | 1 |  |  |  | ROZPOCET |  |  |  |  | 0 | 0 | 0 | 0 | 0 | 1 | 0 | 4 | -920564738
| VV | A4 | 5.452 |  | 5.452 | [12 empty] | VV | 1 | 2 | True | 1 | ROZPOCET
5 | K | 151101101 | Zřízení pažení a rozepření stěn rýh pro podzemní vedení pro všechny šířky rýhy příložné pro jakoukoliv mezerovitost, hloubky do 2 m | M2 | 21.085 |  | 0 | CS ÚRS 2017 01 |  | základní |  | 0 | 0.00084 | 0.017711 | 0 | 0 | 4 | K | 1 |  |  |  | ROZPOCET |  |  |  |  | 0 | 0 | 0 | 0 | 0 | 1 | 0 | 4 | -2131888829
| VV |  | ""v.č. 801 - situace inženýrských sítí, TZ" | [14 empty] | VV | 1 | 1 | True | 0 | ROZPOCET
| VV |  | ""v.č. 804 - podélný profil dom. splaškové kanalizace, TZ" | [14 empty] | VV | 1 | 1 | True | 0 | ROZPOCET
| VV | A5 | 5.99*1.76*2 |  | 21.085 | [12 empty] | VV | 1 | 2 | True | 1 | ROZPOCET
6 | K | 151101111 | Odstranění pažení a rozepření stěn rýh pro podzemní vedení s uložením materiálu na vzdálenost do 3 m od kraje výkopu příložné, hloubky do 2 m | M2 | 21.085 |  | 0 | CS ÚRS 2017 01 |  | základní |  | 0 | 0 | 0 | 0 | 0 | 4 | K | 1 |  |  |  | ROZPOCET |  |  |  |  | 0 | 0 | 0 | 0 | 0 | 1 | 0 | 4 | -971297039
| VV | A6 | 21.085 |  | 21.085 | [12 empty] | VV | 1 | 2 | True | 1 | ROZPOCET
7 | K | 161101101 | Svislé přemístění výkopku bez naložení do dopravní nádoby avšak s vyprázdněním dopravní nádoby na hromadu nebo do dopravního prostředku z horniny tř. 1 až 4, při hloubce výkopu přes 1 do 2,5 m | M3 | 10.904 |  | 0 | CS ÚRS 2017 01 |  | základní |  | 0 | 0 | 0 | 0 | 0 | 4 | K | 1 |  |  |  | ROZPOCET |  |  |  |  | 0 | 0 | 0 | 0 | 0 | 1 | 0 | 4 | 1412522294
| VV | A7 | 5.452*2 |  | 10.904 | [12 empty] | VV | 1 | 2 | True | 1 | ROZPOCET
8 | K | 162701R005 | Vodorovné přemístění výkopku nebo sypaniny po suchu na obvyklém dopravním prostředku, bez naložení výkopku, avšak se složením bez rozhrnutí z horniny tř. 1 až 4 | M3 | 3.953 |  | 0 |  |  | základní |  | 0 | 0 | 0 | 0 | 0 | 4 | K | 1 |  |  |  | ROZPOCET |  |  |  |  | 0 | 0 | 0 | 0 | 0 | 1 | 0 | 4 | -1759923739
| VV | A8 | 10.904 |  | 10.904 | [12 empty] | VV | 1 | 2 | True | 0 | ROZPOCET
| VV | B8 | -6.951 |  | -6.951 | [12 empty] | VV | 1 | 2 | True | 0 | ROZPOCET
| VV | C8 | "Celkem: "A8+B8 |  | 3.953 | [12 empty] | VV | 1 | 2 | True | 1 | ROZPOCET
9 | K | 167101101 | Nakládání, skládání a překládání neulehlého výkopku nebo sypaniny nakládání, množství do 100 m3, z hornin tř. 1 až 4 | M3 | 3.953 |  | 0 | CS ÚRS 2017 01 |  | základní |  | 0 | 0 | 0 | 0 | 0 | 4 | K | 1 |  |  |  | ROZPOCET |  |  |  |  | 0 | 0 | 0 | 0 | 0 | 1 | 0 | 4 | -723081805
| VV | A9 | 3.953 |  | 3.953 | [12 empty] | VV | 1 | 2 | True | 1 | ROZPOCET
10 | K | 171201201 | Uložení sypaniny na skládky | M3 | 3.953 |  | 0 | CS ÚRS 2017 01 |  | základní |  | 0 | 0 | 0 | 0 | 0 | 4 | K | 1 |  |  |  | ROZPOCET |  |  |  |  | 0 | 0 | 0 | 0 | 0 | 1 | 0 | 4 | 27906191
| VV | A10 | 3.953 |  | 3.953 | [12 empty] | VV | 1 | 2 | True | 1 | ROZPOCET
11 | K | 171201211RR | Uložení sypaniny poplatek za uložení sypaniny na skládce (skládkovné) | M3 | 3.953 |  | 0 |  |  | základní |  | 0 | 0 | 0 | 0 | 0 | 4 | K | 1 |  |  |  | ROZPOCET |  |  |  |  | 0 | 0 | 0 | 0 | 0 | 1 | 0 | 4 | 1009396179
| VV | A11 | 3.953 |  | 3.953 | [12 empty] | VV | 1 | 2 | True | 1 | ROZPOCET
12 | K | 174101101 | Zásyp sypaninou z jakékoliv horniny s uložením výkopku ve vrstvách se zhutněním jam, šachet, rýh nebo kolem objektů v těchto vykopávkách | M3 | 6.951 |  | 0 | CS ÚRS 2017 01 |  | základní |  | 0 | 0 | 0 | 0 | 0 | 4 | K | 1 |  |  |  | ROZPOCET |  |  |  |  | 0 | 0 | 0 | 0 | 0 | 1 | 0 | 4 | 871174989
| VV | A12 | 10.904 |  | 10.904 | [12 empty] | VV | 1 | 2 | True | 0 | ROZPOCET
| VV | B12 | -0.988 |  | -0.988 | [12 empty] | VV | 1 | 2 | True | 0 | ROZPOCET
| VV | C12 | -2.965 |  | -2.965 | [12 empty] | VV | 1 | 2 | True | 0 | ROZPOCET
| VV | D12 | "Celkem: "A12+B12+C12 |  | 6.951 | [12 empty] | VV | 1 | 2 | True | 1 | ROZPOCET
13 | K | 175101209 | Obsypání objektů nad přilehlým původním terénem sypaninou z vhodných hornin 1 až 4 nebo materiálem uloženým ve vzdálenosti do 3 m od vnějšího kraje objektu pro jakoukoliv míru zhutnění Příplatek k ceně za prohození sypaniny | M3 | 6.951 |  | 0 | CS ÚRS 2017 01 |  | základní |  | 0 | 0 | 0 | 0 | 0 | 4 | K | 1 |  |  |  | ROZPOCET |  |  |  |  | 0 | 0 | 0 | 0 | 0 | 1 | 0 | 4 | 672352196
| VV | A13 | 6.951 |  | 6.951 | [12 empty] | VV | 1 | 2 | True | 1 | ROZPOCET
14 | K | 175151101 | Obsypání potrubí strojně sypaninou z vhodných hornin tř. 1 až 4 nebo materiálem připraveným podél výkopu ve vzdálenosti do 3 m od jeho kraje, pro jakoukoliv hloubku výkopu a míru zhutnění bez prohození sypaniny | M3 | 2.965 |  | 0 | CS ÚRS 2017 01 |  | základní |  | 0 | 0 | 0 | 0 | 0 | 4 | K | 1 |  |  |  | ROZPOCET |  |  |  |  | 0 | 0 | 0 | 0 | 0 | 1 | 0 | 4 | -1949742732
| VV |  | ""v.č. 801 - situace inženýrských sítí, TZ" | [14 empty] | VV | 1 | 1 | True | 0 | ROZPOCET
| VV |  | ""v.č. 804 - podélný profil dom. splaškové kanalizace, TZ" | [14 empty] | VV | 1 | 1 | True | 0 | ROZPOCET
| VV | A14 | 5.99*1.1*0.45 |  | 2.965 | [12 empty] | VV | 1 | 2 | True | 1 | ROZPOCET
15 | M | 583413440 | kamenivo drcené drobné frakce 0-4 | T | 5.93 |  | 0 | CS ÚRS 2017 01 |  | základní |  | 0 | 1 | 5.93 | 0 | 0 | 8 | M | 1 |  |  |  | ROZPOCET |  |  |  |  | 0 | 0 | 0 | 0 | 0 | 1 | 0 | 4 | 149894584
| VV | A15 | 2.965*2 |  | 5.93 | [12 empty] | VV | 1 | 2 | True | 1 | ROZPOCET
| D | 4 | Vodorovné konstrukce |  |  |  | 0 |  |  |  |  | 0 |  | 1.8681 |  | 0 | 4 | D | 0 |  |  |  | ROZPOCET | [10 empty] | 0
16 | K | 451573111 | Lože pod potrubí, stoky a drobné objekty v otevřeném výkopu z písku a štěrkopísku do 63 mm | M3 | 0.988 |  | 0 | CS ÚRS 2017 01 |  | základní |  | 0 | 1.8908 | 1.8681 | 0 | 0 | 4 | K | 1 |  |  |  | ROZPOCET |  |  |  |  | 0 | 0 | 0 | 0 | 0 | 1 | 0 | 4 | 226662662
| VV |  | ""v.č. 801 - situace inženýrských sítí, TZ" | [14 empty] | VV | 1 | 1 | True | 0 | ROZPOCET
| VV |  | ""v.č. 804 - podélný profil dom. splaškové kanalizace, TZ" | [14 empty] | VV | 1 | 1 | True | 0 | ROZPOCET
| VV | A16 | 5.99*1.1*0.15 |  | 0.988 | [12 empty] | VV | 1 | 2 | True | 1 | ROZPOCET
| D | 8 | Trubní vedení |  |  |  | 0 |  |  |  |  | 0 |  | 0.94186 |  | 0 | 4 | D | 0 |  |  |  | ROZPOCET | [10 empty] | 0
17 | K | 87131R0232 | Kanalizační potrubí z tvrdého PVC v otevřeném výkopu ve sklonu do 20 %, korugovaného tuhost třídy SN 10 DN 160 | M | 5.99 |  | 0 |  |  | základní |  | 0 | 0.00362 | 0.021684 | 0 | 0 | 4 | K | 1 |  |  |  | ROZPOCET |  |  |  |  | 0 | 0 | 0 | 0 | 0 | 1 | 0 | 4 | 667695227
| VV |  | ""v.č. 801 - situace inženýrských sítí, TZ" | [14 empty] | VV | 1 | 1 | True | 0 | ROZPOCET
| VV |  | ""v.č. 804 - podélný profil dom. splaškové kanalizace, TZ" | [14 empty] | VV | 1 | 1 | True | 0 | ROZPOCET
| VV | A17 | 5.99 |  | 5.99 | [12 empty] | VV | 1 | 2 | True | 1 | ROZPOCET
18 | K | 892351111 | Tlakové zkoušky vodou na potrubí DN 150 nebo 200 | M | 5.99 |  | 0 | CS ÚRS 2017 01 |  | základní |  | 0 | 0 | 0 | 0 | 0 | 4 | K | 1 |  |  |  | ROZPOCET |  |  |  |  | 0 | 0 | 0 | 0 | 0 | 1 | 0 | 4 | -441965528
| VV | A18 | 5.99 |  | 5.99 | [12 empty] | VV | 1 | 2 | True | 1 | ROZPOCET
19 | K | 892372111 | Tlakové zkoušky vodou zabezpečení konců potrubí při tlakových zkouškách DN do 300 | KUS | 2 |  | 0 | CS ÚRS 2017 01 |  | základní |  | 0 | 0.46009 | 0.92018 | 0 | 0 | 4 | K | 1 |  |  |  | ROZPOCET |  |  |  |  | 0 | 0 | 0 | 0 | 0 | 1 | 0 | 4 | 393890813
| VV |  | ""v.č. 801 - situace inženýrských sítí, TZ" | [14 empty] | VV | 1 | 1 | True | 0 | ROZPOCET
| VV |  | ""v.č. 804 - podélný profil dom. splaškové kanalizace, TZ" | [14 empty] | VV | 1 | 1 | True | 0 | ROZPOCET
| VV | A19 | 2 |  | 2 | [12 empty] | VV | 1 | 2 | True | 1 | ROZPOCET
20 | K | 892381102 | Kamerová zkouška kanalizačního potrubí | M | 5.99 |  | 0 |  |  | základní |  | 0 | 0 | 0 | 0 | 0 | 4 | K | 1 |  |  |  | ROZPOCET |  |  |  |  | 0 | 0 | 0 | 0 | 0 | 1 | 0 | 4 | -293091973
| VV | A20 | 5.99 |  | 5.99 | [12 empty] | VV | 1 | 2 | True | 1 | ROZPOCET
21 | K | R8992001 | napojení nového potrubí DN 150 na stávající šachtu vč. všech souv. dodávek a prací D+M | KS | 1 |  | 0 |  |  | základní |  | 0 | 0 | 0 | 0 | 0 | 4 | K | 1 |  |  |  | ROZPOCET |  |  |  |  | 0 | 0 | 0 | 0 | 0 | 1 | 0 | 4 | -323060113
| VV |  | ""v.č. 801 - situace inženýrských sítí, TZ" | [14 empty] | VV | 1 | 1 | True | 0 | ROZPOCET
| VV |  | ""v.č. 804 - podélný profil dom. splaškové kanalizace, TZ" | [14 empty] | VV | 1 | 1 | True | 0 | ROZPOCET
| VV | A21 | 1 |  | 1 | [12 empty] | VV | 1 | 2 | True | 1 | ROZPOCET
| D | 998 | Přesun hmot |  |  |  | 0 |  |  |  |  | 0 |  | 0 |  | 0 | 4 | D | 0 |  |  |  | ROZPOCET | [10 empty] | 0
22 | K | 998276101 | Přesun hmot pro trubní vedení hloubené z trub z plastických hmot nebo sklolaminátových pro vodovody nebo kanalizace v otevřeném výkopu dopravní vzdálenost do 15 m | T | 8.758 |  | 0 | CS ÚRS 2017 01 |  | základní |  | 0 | 0 | 0 | 0 | 0 | 4 | K | 1 |  |  |  | ROZPOCET |  |  |  |  | 0 | 0 | 0 | 0 | 0 | 1 | 0 | 4 | -430378863

## ALFA-265093 - D.2.3 - deš...
[18 empty] | {108cc770-1642-47b1-ad4e-8ae867ba6d9e} | [5 empty] | B5 | B5 | 14,223 | 2
[18 empty] | -1 | [5 empty] | C5 | C5 | 8,118 | 2
| KRYCÍ LIST SOUPISU PRACÍ | [7 empty] | v --- níže se nacházejí doplnkové a pomocné údaje k sestavám --- v | [8 empty] | False | [5 empty] | D5 | D5 | 10,34 | 2
[24 empty] | E5 | E5 | 6,98 | 2
| Stavba: | [22 empty] | G5 | G5 | 15,682 | 2
|  | Transform. domova Kamelie Křižanov IV - SO.3 výstavba Měřín DA a DS | [21 empty] | H5 | H5 | 3,614 | 2
| Objekt: | [22 empty] | I5 | I5 | 2,46 | 2
|  | ALFA-265093 - D.2.3 - dešťová kanalizace | [21 empty] | B9 | B9 | 29,52 | 2
[24 empty] | C9 | C9 | 27,92 | 2
| KSO: |  |  |  |  | CC-CZ: | [17 empty] | B10 | B10 | 41,36 | 2
| Místo: |  | Měřín |  |  | Datum: | 27. 1. 2020 | [16 empty] | B18 | B18 | 16,236 | 2
[24 empty] | C18 | C18 | 13,96 | 2
| Zadavatel: |  |  |  |  | IČ: | [17 empty] | B59 | B59 | 2 | 2
|  | Kraj Výsočina, Žižkova57, Jihlava |  |  |  | DIČ: | [17 empty] | B60 | B60 | 2 | 2
[24 empty] | C60 | C60 | -1 | 2
| Uchazeč: |  |  |  |  | IČ: | Vyplň údaj | [16 empty] | B68 | B68 | 0,871 | 2
|  | Vyplň údaj |  |  |  | DIČ: | Vyplň údaj | [16 empty] | D18 | D18 | 43,512 | 2
[24 empty] | B19 | B19 | 20,68 | 2
| Projektant: |  |  |  |  | IČ: | [17 empty] | C19 | C19 | 57,6 | 2
|  | Atelier Alfa, spol. s r.o., Brněnská 48, Jihlava |  |  |  | DIČ: | [17 empty] | B20 | B20 | -136,205 | 2
[24 empty] | B24 | B24 | 57,6 | 2
| Zpracovatel: |  |  |  |  | IČ: | [17 empty] | D24 | D24 | -14,877 | 2
[6 empty] | DIČ: | [17 empty] | E24 | E24 | -43,529 | 2
[24 empty] | F24 | F24 | -1,432 | 2
| Poznámka: | [22 empty] | G24 | G24 | -14,055 | 2
[24 empty] | B26 | B26 | 5,5 | 2
[24 empty] | C26 | C26 | 17,785 | 2
[24 empty] | D26 | D26 | 3,3 | 2
| Cena bez DPH | [5 empty] | 0 | [16 empty] | B29 | B29 | 2,063 | 2
[24 empty] | C29 | C29 | 5,928 | 2
|  |  | Základ daně |  |  | Sazba daně | Výše daně | [16 empty] | D29 | D29 | 1,238 | 2
| DPH | základní | 0 |  |  | 21% | 0 | [16 empty] | B35 | B35 | 7,5 | 2
|  | snížená | 0 |  |  | 15% | 0 | [16 empty] | B36 | B36 | 35,93 | 2
|  | zákl. přenesená | 0 |  |  | 21% | 0 | [16 empty] | B37 | B37 | 1 | 2
|  | sníž. přenesená | 0 |  |  | 15% | 0 | [16 empty] | C37 | C37 | 6 | 2
|  | nulová | 0 |  |  | 0% | 0 | [16 empty] | B38 | B38 | 6 | 2
[24 empty] | B40 | B40 | 2 | 2
| Cena s DPH |  |  | v | CZK |  | 0 | [16 empty] | B42 | B42 | 1 | 2
[24 empty] | B49 | B49 | 3 | 2
[24 empty] | B50 | B50 | 70,16 | 2
[24 empty] | B55 | B55 | 2 | 2
[24 empty] | B57 | B57 | 2 | 2
REKAPITULACE ČLENĚNÍ SOUPISU PRACÍ
Stavba:
Transform. domova Kamelie Křižanov IV - SO.3 výstavba Měřín DA a DS
Objekt:
ALFA-265093 - D.2.3 - dešťová kanalizace
Místo: |  |  | Měřín |  |  | Datum: | 27. 1. 2020
Zadavatel: |  |  | Kraj Výsočina, Žižkova57, Jihlava |  |  | Projektant: | Atelier Alfa, spol. s r.o., Brněnská 48, Jihlava
Uchazeč: |  |  | Vyplň údaj |  |  | Zpracovatel:
Kód dílu - Popis | [6 empty] | Cena celkem [CZK]
Náklady stavby celkem | [6 empty] | 0 | [11 empty] | -1
| 1 - Zemní práce | [5 empty] | 0
| 4 - Vodorovné konstrukce | [5 empty] | 0
| 8 - Trubní vedení | [5 empty] | 0
| 998 - Přesun hmot | [5 empty] | 0
SOUPIS PRACÍ
Stavba:
Transform. domova Kamelie Křižanov IV - SO.3 výstavba Měřín DA a DS
Objekt:
ALFA-265093 - D.2.3 - dešťová kanalizace
Místo: |  |  | Měřín |  |  | Datum: | 27. 1. 2020
Zadavatel: |  |  | Kraj Výsočina, Žižkova57, Jihlava |  |  | Projektant: | Atelier Alfa, spol. s r.o., Brněnská 48, Jihlava
Uchazeč: |  |  | Vyplň údaj |  |  | Zpracovatel:
PČ | Typ | Kód | Popis | MJ | Množství | J.cena [CZK] | Cena celkem [CZK] | Cenová soustava |  | DPH | J. Nh [h] | Nh celkem [h] | J. hmotnost [t] | Hmotnost celkem [t] | J. suť [t] | Suť Celkem [t]
Náklady soupisu celkem | [6 empty] | 0 |  |  |  |  | 0 |  | 125.0446 |  | 0 |  | D | -1 | [14 empty] | 0
| D | 1 | Zemní práce |  |  |  | 0 |  |  |  |  | 0 |  | 87.3165 |  | 0 | 4 | D | 0 |  |  |  | ROZPOCET | [10 empty] | 0
1 | K | 131201201 | Hloubení zapažených jam a zářezů s urovnáním dna do předepsaného profilu a spádu v hornině tř. 3 do 100 m3 | M3 | 28.8 |  | 0 | CS ÚRS 2017 01 |  | základní |  | 0 | 0 | 0 | 0 | 0 | 4 | K | 1 |  |  |  | ROZPOCET |  |  |  |  | 0 | 0 | 0 | 0 | 0 | 1 | 0 | 4 | 2027662785
| VV |  | ""v.č. 801 - situace inženýrských sítí, TZ" | [14 empty] | VV | 1 | 1 | True | 0 | ROZPOCET
| VV |  | ""v.č. 802 - větev A" | [14 empty] | VV | 1 | 1 | True | 0 | ROZPOCET
| VV | A1 | 4*4*3.6*0.5 |  | 28.8 | [12 empty] | VV | 1 | 2 | True | 1 | ROZPOCET
2 | K | 131201209 | Hloubení zapažených jam a zářezů s urovnáním dna do předepsaného profilu a spádu Příplatek k cenám za lepivost horniny tř. 3 | M3 | 28.8 |  | 0 | CS ÚRS 2017 01 |  | základní |  | 0 | 0 | 0 | 0 | 0 | 4 | K | 1 |  |  |  | ROZPOCET |  |  |  |  | 0 | 0 | 0 | 0 | 0 | 1 | 0 | 4 | 544713488
| VV | A2 | 28.8 |  | 28.8 | [12 empty] | VV | 1 | 2 | True | 1 | ROZPOCET
3 | K | 131301201 | Hloubení zapažených jam a zářezů s urovnáním dna do předepsaného profilu a spádu v hornině tř. 4 do 100 m3 | M3 | 28.8 |  | 0 | CS ÚRS 2017 01 |  | základní |  | 0 | 0 | 0 | 0 | 0 | 4 | K | 1 |  |  |  | ROZPOCET |  |  |  |  | 0 | 0 | 0 | 0 | 0 | 1 | 0 | 4 | -187307291
| VV | A3 | 28.8 |  | 28.8 | [12 empty] | VV | 1 | 2 | True | 1 | ROZPOCET
4 | K | 131301209 | Hloubení zapažených jam a zářezů s urovnáním dna do předepsaného profilu a spádu Příplatek k cenám za lepivost horniny tř. 4 | M3 | 28.8 |  | 0 | CS ÚRS 2017 01 |  | základní |  | 0 | 0 | 0 | 0 | 0 | 4 | K | 1 |  |  |  | ROZPOCET |  |  |  |  | 0 | 0 | 0 | 0 | 0 | 1 | 0 | 4 | -765710601
| VV | A4 | 28.8 |  | 28.8 | [12 empty] | VV | 1 | 2 | True | 1 | ROZPOCET
5 | K | 132201201 | Hloubení zapažených i nezapažených rýh šířky přes 600 do 2 000 mm s urovnáním dna do předepsaného profilu a spádu v hornině tř. 3 do 100 m3 | M3 | 76.249 |  | 0 | CS ÚRS 2017 01 |  | základní |  | 0 | 0 | 0 | 0 | 0 | 4 | K | 1 |  |  |  | ROZPOCET |  |  |  |  | 0 | 0 | 0 | 0 | 0 | 1 | 0 | 4 | -921710792
| VV |  | ""v.č. 801 - situace inženýrských sítí, TZ" | [14 empty] | VV | 1 | 1 | True | 0 | ROZPOCET
| VV |  | ""v.č. 802 - větev A" | [14 empty] | VV | 1 | 1 | True | 0 | ROZPOCET
| VV | A5 | (7.45*2.71+1.78*2.59+0.93*2.33)*1.1*0.5 |  | 14.832 | [12 empty] | VV | 1 | 2 | True | 0 | ROZPOCET
| VV | B5 | (1.01*1.33+20.43*1.2)*1.1*0.5 |  | 14.223 | [12 empty] | VV | 1 | 2 | True | 0 | ROZPOCET
| VV | C5 | (3*1.32+3.5*1.2+4*1.1+2*1.1)*1.1*0.5 |  | 8.118 | [12 empty] | VV | 1 | 2 | True | 0 | ROZPOCET
| VV | D5 | (2.67+2.5)*2*2*0.5 |  | 10.34 | [12 empty] | VV | 1 | 2 | True | 0 | ROZPOCET
| VV | E5 | (1.29+1.1*2)*2*2*0.5 |  | 6.98 | [12 empty] | VV | 1 | 2 | True | 0 | ROZPOCET
| VV | F5 | "Mezisoučet: "A5+B5+C5+D5+E5 |  | 54.493 | [12 empty] | VV | 1 | 2 | True | 0 | ROZPOCET
| VV |  | ""v.č. 803 - větev B" | [14 empty] | VV | 1 | 1 | True | 0 | ROZPOCET
| VV | G5 | (16.87*0.99+19.05*0.62)*1.1*0.5 |  | 15.682 | [12 empty] | VV | 1 | 2 | True | 0 | ROZPOCET
| VV | H5 | (4.5*1.1+3*0.54)*1.1*0.5 |  | 3.614 | [12 empty] | VV | 1 | 2 | True | 0 | ROZPOCET
| VV | I5 | (0.69+0.54)*2*2*0.5 |  | 2.46 | [12 empty] | VV | 1 | 2 | True | 0 | ROZPOCET
| VV | J5 | "Mezisoučet: "G5+H5+I5 |  | 21.756 | [12 empty] | VV | 1 | 2 | True | 0 | ROZPOCET
| VV | K5 | "Celkem: "A5+B5+C5+D5+E5+G5+H5+I5 |  | 76.249 | [12 empty] | VV | 1 | 2 | True | 1 | ROZPOCET
6 | K | 132201209 | Hloubení zapažených i nezapažených rýh šířky přes 600 do 2 000 mm s urovnáním dna do předepsaného profilu a spádu v hornině tř. 3 Příplatek k cenám za lepivost horniny tř. 3 | M3 | 76.249 |  | 0 | CS ÚRS 2017 01 |  | základní |  | 0 | 0 | 0 | 0 | 0 | 4 | K | 1 |  |  |  | ROZPOCET |  |  |  |  | 0 | 0 | 0 | 0 | 0 | 1 | 0 | 4 | 1809227396
| VV | A6 | 76.249 |  | 76.249 | [12 empty] | VV | 1 | 2 | True | 1 | ROZPOCET
7 | K | 132301201 | Hloubení zapažených i nezapažených rýh šířky přes 600 do 2 000 mm s urovnáním dna do předepsaného profilu a spádu v hornině tř. 4 do 100 m3 | M3 | 76.249 |  | 0 | CS ÚRS 2017 01 |  | základní |  | 0 | 0 | 0 | 0 | 0 | 4 | K | 1 |  |  |  | ROZPOCET |  |  |  |  | 0 | 0 | 0 | 0 | 0 | 1 | 0 | 4 | 1381380314
| VV | A7 | 76.249 |  | 76.249 | [12 empty] | VV | 1 | 2 | True | 1 | ROZPOCET
8 | K | 132301209 | Hloubení zapažených i nezapažených rýh šířky přes 600 do 2 000 mm s urovnáním dna do předepsaného profilu a spádu v hornině tř. 4 Příplatek k cenám za lepivost horniny tř. 4 | M3 | 76.249 |  | 0 | CS ÚRS 2017 01 |  | základní |  | 0 | 0 | 0 | 0 | 0 | 4 | K | 1 |  |  |  | ROZPOCET |  |  |  |  | 0 | 0 | 0 | 0 | 0 | 1 | 0 | 4 | 1003508452
| VV | A8 | 76.249 |  | 76.249 | [12 empty] | VV | 1 | 2 | True | 1 | ROZPOCET
9 | K | 151101101 | Zřízení pažení a rozepření stěn rýh pro podzemní vedení pro všechny šířky rýhy příložné pro jakoukoliv mezerovitost, hloubky do 2 m | M2 | 109.159 |  | 0 | CS ÚRS 2017 01 |  | základní |  | 0 | 0.00084 | 0.091694 | 0 | 0 | 4 | K | 1 |  |  |  | ROZPOCET |  |  |  |  | 0 | 0 | 0 | 0 | 0 | 1 | 0 | 4 | -175001337
| VV |  | ""v.č. 801 - situace inženýrských sítí, TZ" | [14 empty] | VV | 1 | 1 | True | 0 | ROZPOCET
| VV |  | ""v.č. 802 - větev A" | [14 empty] | VV | 1 | 1 | True | 0 | ROZPOCET
| VV | A9 | (1.01*1.33+20.43*1.2)*2 |  | 51.719 | [12 empty] | VV | 1 | 2 | True | 0 | ROZPOCET
| VV | B9 | (3*1.32+3.5*1.2+4*1.1+2*1.1)*2 |  | 29.52 | [12 empty] | VV | 1 | 2 | True | 0 | ROZPOCET
| VV | C9 | (1.29+1.1*2)*2*4 |  | 27.92 | [12 empty] | VV | 1 | 2 | True | 0 | ROZPOCET
| VV | D9 | "Celkem: "A9+B9+C9 |  | 109.159 | [12 empty] | VV | 1 | 2 | True | 1 | ROZPOCET
10 | K | 151101102 | Zřízení pažení a rozepření stěn rýh pro podzemní vedení pro všechny šířky rýhy příložné pro jakoukoliv mezerovitost, hloubky do 4 m | M2 | 95.293 |  | 0 | CS ÚRS 2017 01 |  | základní |  | 0 | 0.00085 | 0.080999 | 0 | 0 | 4 | K | 1 |  |  |  | ROZPOCET |  |  |  |  | 0 | 0 | 0 | 0 | 0 | 1 | 0 | 4 | 1766314638
| VV |  | ""v.č. 801 - situace inženýrských sítí, TZ" | [14 empty] | VV | 1 | 1 | True | 0 | ROZPOCET
| VV |  | ""v.č. 802 - větev A" | [14 empty] | VV | 1 | 1 | True | 0 | ROZPOCET
| VV | A10 | (7.45*2.71+1.78*2.59+0.93*2.33)*2 |  | 53.933 | [12 empty] | VV | 1 | 2 | True | 0 | ROZPOCET
| VV | B10 | (2.67+2.5)*2*4 |  | 41.36 | [12 empty] | VV | 1 | 2 | True | 0 | ROZPOCET
| VV | C10 | "Celkem: "A10+B10 |  | 95.293 | [12 empty] | VV | 1 | 2 | True | 1 | ROZPOCET
11 | K | 151101111 | Odstranění pažení a rozepření stěn rýh pro podzemní vedení s uložením materiálu na vzdálenost do 3 m od kraje výkopu příložné, hloubky do 2 m | M2 | 109.159 |  | 0 | CS ÚRS 2017 01 |  | základní |  | 0 | 0 | 0 | 0 | 0 | 4 | K | 1 |  |  |  | ROZPOCET |  |  |  |  | 0 | 0 | 0 | 0 | 0 | 1 | 0 | 4 | -812154821
| VV | A11 | 109.159 |  | 109.159 | [12 empty] | VV | 1 | 2 | True | 1 | ROZPOCET
12 | K | 151101112 | Odstranění pažení a rozepření stěn rýh pro podzemní vedení s uložením materiálu na vzdálenost do 3 m od kraje výkopu příložné, hloubky přes 2 do 4 m | M2 | 95.293 |  | 0 | CS ÚRS 2017 01 |  | základní |  | 0 | 0 | 0 | 0 | 0 | 4 | K | 1 |  |  |  | ROZPOCET |  |  |  |  | 0 | 0 | 0 | 0 | 0 | 1 | 0 | 4 | 203686349
| VV | A12 | 95.293 |  | 95.293 | [12 empty] | VV | 1 | 2 | True | 1 | ROZPOCET
13 | K | 151101201 | Zřízení pažení stěn výkopu bez rozepření nebo vzepření příložné, hloubky do 4 m | M2 | 57.6 |  | 0 | CS ÚRS 2017 01 |  | základní |  | 0 | 0.0007 | 0.04032 | 0 | 0 | 4 | K | 1 |  |  |  | ROZPOCET |  |  |  |  | 0 | 0 | 0 | 0 | 0 | 1 | 0 | 4 | 699693926
| VV |  | ""v.č. 801 - situace inženýrských sítí, TZ" | [14 empty] | VV | 1 | 1 | True | 0 | ROZPOCET
| VV |  | ""v.č. 802 - větev A" | [14 empty] | VV | 1 | 1 | True | 0 | ROZPOCET
| VV | A13 | 4*3.6*4 |  | 57.6 | [12 empty] | VV | 1 | 2 | True | 1 | ROZPOCET
14 | K | 151101211 | Odstranění pažení stěn výkopu s uložením pažin na vzdálenost do 3 m od okraje výkopu příložné, hloubky do 4 m | M2 | 57.6 |  | 0 | CS ÚRS 2017 01 |  | základní |  | 0 | 0 | 0 | 0 | 0 | 4 | K | 1 |  |  |  | ROZPOCET |  |  |  |  | 0 | 0 | 0 | 0 | 0 | 1 | 0 | 4 | -1707732274
| VV | A14 | 57.6 |  | 57.6 | [12 empty] | VV | 1 | 2 | True | 1 | ROZPOCET
15 | K | 151101401 | Zřízení vzepření zapažených stěn výkopů s potřebným přepažováním při roubení příložném, hloubky do 4 m | M2 | 57.6 |  | 0 | CS ÚRS 2017 01 |  | základní |  | 0 | 0.00079 | 0.045504 | 0 | 0 | 4 | K | 1 |  |  |  | ROZPOCET |  |  |  |  | 0 | 0 | 0 | 0 | 0 | 1 | 0 | 4 | -402623769
| VV | A15 | 57.6 |  | 57.6 | [12 empty] | VV | 1 | 2 | True | 1 | ROZPOCET
16 | K | 151101411 | Odstranění vzepření stěn výkopů s uložením materiálu na vzdálenost do 3 m od kraje výkopu při roubení příložném, hloubky do 4 m | M2 | 57.6 |  | 0 | CS ÚRS 2017 01 |  | základní |  | 0 | 0 | 0 | 0 | 0 | 4 | K | 1 |  |  |  | ROZPOCET |  |  |  |  | 0 | 0 | 0 | 0 | 0 | 1 | 0 | 4 | -817012641
| VV | A16 | 57.6 |  | 57.6 | [12 empty] | VV | 1 | 2 | True | 1 | ROZPOCET
17 | K | 151401601 | Přepažování vzepření zapažených stěn výkopů při roubení příložném, hloubky do 4 m | M2 | 57.6 |  | 0 | CS ÚRS 2017 01 |  | základní |  | 0 | 0 | 0 | 0 | 0 | 4 | K | 1 |  |  |  | ROZPOCET |  |  |  |  | 0 | 0 | 0 | 0 | 0 | 1 | 0 | 4 | -2007353557
| VV | A17 | 57.6 |  | 57.6 | [12 empty] | VV | 1 | 2 | True | 1 | ROZPOCET
18 | K | 161101101 | Svislé přemístění výkopku bez naložení do dopravní nádoby avšak s vyprázdněním dopravní nádoby na hromadu nebo do dopravního prostředku z horniny tř. 1 až 4, při hloubce výkopu přes 1 do 2,5 m | M3 | 102.153 |  | 0 | CS ÚRS 2017 01 |  | základní |  | 0 | 0 | 0 | 0 | 0 | 4 | K | 1 |  |  |  | ROZPOCET |  |  |  |  | 0 | 0 | 0 | 0 | 0 | 1 | 0 | 4 | 2091187899
| VV |  | ""v.č. 801 - situace inženýrských sítí, TZ" | [14 empty] | VV | 1 | 1 | True | 0 | ROZPOCET
| VV |  | ""v.č. 802 - větev A" | [14 empty] | VV | 1 | 1 | True | 0 | ROZPOCET
| VV | A18 | (1.01*1.33+20.43*1.2)*1.1 |  | 28.445 | [12 empty] | VV | 1 | 2 | True | 0 | ROZPOCET
| VV | B18 | (3*1.32+3.5*1.2+4*1.1+2*1.1)*1.1 |  | 16.236 | [12 empty] | VV | 1 | 2 | True | 0 | ROZPOCET
| VV | C18 | (1.29+1.1*2)*2*2 |  | 13.96 | [12 empty] | VV | 1 | 2 | True | 0 | ROZPOCET
| VV |  | ""v.č. 803 - větev B" | [14 empty] | VV | 1 | 1 | True | 0 | ROZPOCET
| VV | D18 | 21.756*2 |  | 43.512 | [12 empty] | VV | 1 | 2 | True | 0 | ROZPOCET
| VV | E18 | "Celkem: "A18+B18+C18+D18 |  | 102.153 | [12 empty] | VV | 1 | 2 | True | 1 | ROZPOCET
19 | K | 161101102 | Svislé přemístění výkopku bez naložení do dopravní nádoby avšak s vyprázdněním dopravní nádoby na hromadu nebo do dopravního prostředku z horniny tř. 1 až 4, při hloubce výkopu přes 2,5 do 4 m | M3 | 107.943 |  | 0 | CS ÚRS 2017 01 |  | základní |  | 0 | 0 | 0 | 0 | 0 | 4 | K | 1 |  |  |  | ROZPOCET |  |  |  |  | 0 | 0 | 0 | 0 | 0 | 1 | 0 | 4 | 922839986
| VV |  | ""v.č. 801 - situace inženýrských sítí, TZ" | [14 empty] | VV | 1 | 1 | True | 0 | ROZPOCET
| VV |  | ""v.č. 802 - větev A" | [14 empty] | VV | 1 | 1 | True | 0 | ROZPOCET
| VV | A19 | (7.45*2.71+1.78*2.59+0.93*2.33)*1.1 |  | 29.663 | [12 empty] | VV | 1 | 2 | True | 0 | ROZPOCET
| VV | B19 | (2.67+2.5)*2*2 |  | 20.68 | [12 empty] | VV | 1 | 2 | True | 0 | ROZPOCET
| VV | C19 | 28.8*2 |  | 57.6 | [12 empty] | VV | 1 | 2 | True | 0 | ROZPOCET
| VV | D19 | "Celkem: "A19+B19+C19 |  | 107.943 | [12 empty] | VV | 1 | 2 | True | 1 | ROZPOCET
20 | K | 162701R005 | Vodorovné přemístění výkopku nebo sypaniny po suchu na obvyklém dopravním prostředku, bez naložení výkopku, avšak se složením bez rozhrnutí z horniny tř. 1 až 4 | M3 | 73.893 |  | 0 |  |  | základní |  | 0 | 0 | 0 | 0 | 0 | 4 | K | 1 |  |  |  | ROZPOCET |  |  |  |  | 0 | 0 | 0 | 0 | 0 | 1 | 0 | 4 | 1803339769
| VV | A20 | 210.098 |  | 210.098 | [12 empty] | VV | 1 | 2 | True | 0 | ROZPOCET
| VV | B20 | -136.205 |  | -136.205 | [12 empty] | VV | 1 | 2 | True | 0 | ROZPOCET
| VV | C20 | "Celkem: "A20+B20 |  | 73.893 | [12 empty] | VV | 1 | 2 | True | 1 | ROZPOCET
21 | K | 167101101 | Nakládání, skládání a překládání neulehlého výkopku nebo sypaniny nakládání, množství do 100 m3, z hornin tř. 1 až 4 | M3 | 73.893 |  | 0 | CS ÚRS 2017 01 |  | základní |  | 0 | 0 | 0 | 0 | 0 | 4 | K | 1 |  |  |  | ROZPOCET |  |  |  |  | 0 | 0 | 0 | 0 | 0 | 1 | 0 | 4 | -162591787
| VV | A21 | 73.893 |  | 73.893 | [12 empty] | VV | 1 | 2 | True | 1 | ROZPOCET
22 | K | 171201201 | Uložení sypaniny na skládky | M3 | 73.893 |  | 0 | CS ÚRS 2017 01 |  | základní |  | 0 | 0 | 0 | 0 | 0 | 4 | K | 1 |  |  |  | ROZPOCET |  |  |  |  | 0 | 0 | 0 | 0 | 0 | 1 | 0 | 4 | 1977634978
| VV | A22 | 73.893 |  | 73.893 | [12 empty] | VV | 1 | 2 | True | 1 | ROZPOCET
23 | K | 171201211RR | Uložení sypaniny poplatek za uložení sypaniny na skládce (skládkovné) | M3 | 73.893 |  | 0 |  |  | základní |  | 0 | 0 | 0 | 0 | 0 | 4 | K | 1 |  |  |  | ROZPOCET |  |  |  |  | 0 | 0 | 0 | 0 | 0 | 1 | 0 | 4 | 172216227
| VV | A23 | 73.893 |  | 73.893 | [12 empty] | VV | 1 | 2 | True | 1 | ROZPOCET
24 | K | 174101101 | Zásyp sypaninou z jakékoliv horniny s uložením výkopku ve vrstvách se zhutněním jam, šachet, rýh nebo kolem objektů v těchto vykopávkách | M3 | 136.205 |  | 0 | CS ÚRS 2017 01 |  | základní |  | 0 | 0 | 0 | 0 | 0 | 4 | K | 1 |  |  |  | ROZPOCET |  |  |  |  | 0 | 0 | 0 | 0 | 0 | 1 | 0 | 4 | 24951927
| VV | A24 | 76.249*2 |  | 152.498 | [12 empty] | VV | 1 | 2 | True | 0 | ROZPOCET
| VV | B24 | 28.8*2 |  | 57.6 | [12 empty] | VV | 1 | 2 | True | 0 | ROZPOCET
| VV | C24 | "Mezisoučet: "A24+B24 |  | 210.098 | [12 empty] | VV | 1 | 2 | True | 0 | ROZPOCET
| VV | D24 | -14.877 |  | -14.877 | [12 empty] | VV | 1 | 2 | True | 0 | ROZPOCET
| VV | E24 | -43.529 |  | -43.529 | [12 empty] | VV | 1 | 2 | True | 0 | ROZPOCET
| VV | F24 | -1.432 |  | -1.432 | [12 empty] | VV | 1 | 2 | True | 0 | ROZPOCET
| VV | G24 | -3.14*1.36*1.36*2.42 |  | -14.055 | [12 empty] | VV | 1 | 2 | True | 0 | ROZPOCET
| VV | H24 | "Celkem: "A24+B24+D24+E24+F24+G24 |  | 136.205 | [12 empty] | VV | 1 | 2 | True | 1 | ROZPOCET
25 | K | 175101209 | Obsypání objektů nad přilehlým původním terénem sypaninou z vhodných hornin 1 až 4 nebo materiálem uloženým ve vzdálenosti do 3 m od vnějšího kraje objektu pro jakoukoliv míru zhutnění Příplatek k ceně za prohození sypaniny | M3 | 136.205 |  | 0 | CS ÚRS 2017 01 |  | základní |  | 0 | 0 | 0 | 0 | 0 | 4 | K | 1 |  |  |  | ROZPOCET |  |  |  |  | 0 | 0 | 0 | 0 | 0 | 1 | 0 | 4 | -1385884914
| VV | A25 | 136.205 |  | 136.205 | [12 empty] | VV | 1 | 2 | True | 1 | ROZPOCET
26 | K | 175151101 | Obsypání potrubí strojně sypaninou z vhodných hornin tř. 1 až 4 nebo materiálem připraveným podél výkopu ve vzdálenosti do 3 m od jeho kraje, pro jakoukoliv hloubku výkopu a míru zhutnění bez prohození sypaniny | M3 | 43.529 |  | 0 | CS ÚRS 2017 01 |  | základní |  | 0 | 0 | 0 | 0 | 0 | 4 | K | 1 |  |  |  | ROZPOCET |  |  |  |  | 0 | 0 | 0 | 0 | 0 | 1 | 0 | 4 | -69577593
| VV |  | ""v.č. 801 - situace inženýrských sítí, TZ" | [14 empty] | VV | 1 | 1 | True | 0 | ROZPOCET
| VV |  | ""v.č. 802 - větev A" | [14 empty] | VV | 1 | 1 | True | 0 | ROZPOCET
| VV | A26 | 34.23*1.1*0.45 |  | 16.944 | [12 empty] | VV | 1 | 2 | True | 0 | ROZPOCET
| VV | B26 | (3+3.5+4+2)*1.1*0.4 |  | 5.5 | [12 empty] | VV | 1 | 2 | True | 0 | ROZPOCET
| VV |  | ""v.č. 803 - větev B" | [14 empty] | VV | 1 | 1 | True | 0 | ROZPOCET
| VV | C26 | 35.93*1.1*0.45 |  | 17.785 | [12 empty] | VV | 1 | 2 | True | 0 | ROZPOCET
| VV | D26 | (4.5+3)*1.1*0.4 |  | 3.3 | [12 empty] | VV | 1 | 2 | True | 0 | ROZPOCET
| VV | E26 | "Celkem: "A26+B26+C26+D26 |  | 43.529 | [12 empty] | VV | 1 | 2 | True | 1 | ROZPOCET
27 | M | 583413440 | kamenivo drcené drobné frakce 0-4 | T | 87.058 |  | 0 | CS ÚRS 2017 01 |  | základní |  | 0 | 1 | 87.058 | 0 | 0 | 8 | M | 1 |  |  |  | ROZPOCET |  |  |  |  | 0 | 0 | 0 | 0 | 0 | 1 | 0 | 4 | 1991465537
| VV | A27 | 43.529*2 |  | 87.058 | [12 empty] | VV | 1 | 2 | True | 1 | ROZPOCET
28 | K | 181951102 | Úprava pláně vyrovnáním výškových rozdílů v hornině tř. 1 až 4 se zhutněním | M2 | 16 |  | 0 | CS ÚRS 2017 01 |  | základní |  | 0 | 0 | 0 | 0 | 0 | 4 | K | 1 |  |  |  | ROZPOCET |  |  |  |  | 0 | 0 | 0 | 0 | 0 | 1 | 0 | 4 | 1551744219
| VV |  | ""v.č. 801 - situace inženýrských sítí, TZ" | [14 empty] | VV | 1 | 1 | True | 0 | ROZPOCET
| VV |  | ""v.č. 802 - větev A" | [14 empty] | VV | 1 | 1 | True | 0 | ROZPOCET
| VV | A28 | 4*4 |  | 16 | [12 empty] | VV | 1 | 2 | True | 1 | ROZPOCET
| D | 4 | Vodorovné konstrukce |  |  |  | 0 |  |  |  |  | 0 |  | 31.643 |  | 0 | 4 | D | 0 |  |  |  | ROZPOCET | [10 empty] | 0
29 | K | 451573111 | Lože pod potrubí, stoky a drobné objekty v otevřeném výkopu z písku a štěrkopísku do 63 mm | M3 | 14.877 |  | 0 | CS ÚRS 2017 01 |  | základní |  | 0 | 1.8908 | 28.129 | 0 | 0 | 4 | K | 1 |  |  |  | ROZPOCET |  |  |  |  | 0 | 0 | 0 | 0 | 0 | 1 | 0 | 4 | -462698350
| VV |  | ""v.č. 801 - situace inženýrských sítí, TZ" | [14 empty] | VV | 1 | 1 | True | 0 | ROZPOCET
| VV |  | ""v.č. 802 - větev A" | [14 empty] | VV | 1 | 1 | True | 0 | ROZPOCET
| VV | A29 | 34.23*1.1*0.15 |  | 5.648 | [12 empty] | VV | 1 | 2 | True | 0 | ROZPOCET
| VV | B29 | (3+3.5+4+2)*0.15*1.1 |  | 2.063 | [12 empty] | VV | 1 | 2 | True | 0 | ROZPOCET
| VV |  | ""v.č. 803 - větev B" | [14 empty] | VV | 1 | 1 | True | 0 | ROZPOCET
| VV | C29 | 35.93*1.1*0.15 |  | 5.928 | [12 empty] | VV | 1 | 2 | True | 0 | ROZPOCET
| VV | D29 | (4.5+3)*1.1*0.15 |  | 1.238 | [12 empty] | VV | 1 | 2 | True | 0 | ROZPOCET
| VV | E29 | "Celkem: "A29+B29+C29+D29 |  | 14.877 | [12 empty] | VV | 1 | 2 | True | 1 | ROZPOCET
30 | K | 452321181 | Podkladní a zajišťovací konstrukce z betonu železového v otevřeném výkopu desky pod potrubí, stoky a drobné objekty z betonu tř. C 35/45 | M3 | 1.432 |  | 0 | CS ÚRS 2017 01 |  | základní |  | 0 | 2.429 | 3.4783 | 0 | 0 | 4 | K | 1 |  |  |  | ROZPOCET |  |  |  |  | 0 | 0 | 0 | 0 | 0 | 1 | 0 | 4 | -705990281
| VV |  | ""v.č. 801 - situace inženýrských sítí, TZ" | [14 empty] | VV | 1 | 1 | True | 0 | ROZPOCET
| VV |  | ""v.č. 802 - větev A" | [14 empty] | VV | 1 | 1 | True | 0 | ROZPOCET
| VV | A30 | 3.14*1.51*1.51*0.2 |  | 1.432 | [12 empty] | VV | 1 | 2 | True | 1 | ROZPOCET
31 | K | 452351101 | Bednění podkladních a zajišťovacích konstrukcí v otevřeném výkopu desek nebo sedlových loží pod potrubí, stoky a drobné objekty | M2 | 1.897 |  | 0 | CS ÚRS 2017 01 |  | základní |  | 0 | 0.00632 | 0.011989 | 0 | 0 | 4 | K | 1 |  |  |  | ROZPOCET |  |  |  |  | 0 | 0 | 0 | 0 | 0 | 1 | 0 | 4 | 1265453969
| VV |  | ""v.č. 801 - situace inženýrských sítí, TZ" | [14 empty] | VV | 1 | 1 | True | 0 | ROZPOCET
| VV |  | ""v.č. 802 - větev A" | [14 empty] | VV | 1 | 1 | True | 0 | ROZPOCET
| VV | A31 | 3.14*3.02*0.2 |  | 1.897 | [12 empty] | VV | 1 | 2 | True | 1 | ROZPOCET
32 | K | 452368211 | Výztuž podkladních desek, bloků nebo pražců v otevřeném výkopu ze svařovaných sítí typu Kari | T | 0.028 |  | 0 | CS ÚRS 2017 01 |  | základní |  | 0 | 0.84758 | 0.023732 | 0 | 0 | 4 | K | 1 |  |  |  | ROZPOCET |  |  |  |  | 0 | 0 | 0 | 0 | 0 | 1 | 0 | 4 | 1413442999
| VV |  | ""v.č. 801 - situace inženýrských sítí, TZ" | [14 empty] | VV | 1 | 1 | True | 0 | ROZPOCET
| VV |  | ""v.č. 802 - větev A" | [14 empty] | VV | 1 | 1 | True | 0 | ROZPOCET
| VV | A32 | 3.14*1.51*1.51*3.014*1.3*0.001 |  | 0.028 | [12 empty] | VV | 1 | 2 | True | 1 | ROZPOCET
| D | 8 | Trubní vedení |  |  |  | 0 |  |  |  |  | 0 |  | 6.085 |  | 0 | 4 | D | 0 |  |  |  | ROZPOCET | [10 empty] | 0
33 | K | 871151121 | Montáž potrubí z trubek z tlakového polyetylénu otevřený výkop svařovaných vnější průměr 25 mm | M | 2 |  | 0 | CS ÚRS 2013 01 |  | základní |  | 0 | 0 | 0 | 0 | 0 | 4 | K | 1 |  |  |  | ROZPOCET |  |  |  |  | 0 | 0 | 0 | 0 | 0 | 1 | 0 | 4 | -144633700
| VV |  | ""v.č. 801 - situace inženýrských sítí, TZ" | [14 empty] | VV | 1 | 1 | True | 0 | ROZPOCET
| VV |  | ""v.č. 802 - větev A" | [14 empty] | VV | 1 | 1 | True | 0 | ROZPOCET
| VV | A33 | 2 |  | 2 | [12 empty] | VV | 1 | 2 | True | 1 | ROZPOCET
34 | M | 286136510 | potrubí vodovodní PE LD (rPE) D 25 x 2,3 mm | M | 2 |  | 0 | CS ÚRS 2017 01 |  | základní |  | 0 | 0.00016 | 0.00032 | 0 | 0 | 8 | M | 1 |  |  |  | ROZPOCET |  |  |  |  | 0 | 0 | 0 | 0 | 0 | 1 | 0 | 4 | -238907182
| VV |  | ""v.č. 801 - situace inženýrských sítí, TZ" | [14 empty] | VV | 1 | 1 | True | 0 | ROZPOCET
| VV |  | ""v.č. 802 - větev A" | [14 empty] | VV | 1 | 1 | True | 0 | ROZPOCET
| VV | A34 | 2 |  | 2 | [12 empty] | VV | 1 | 2 | True | 1 | ROZPOCET
35 | K | 87126R0231 | Kanalizační potrubí z tvrdého PVC v otevřeném výkopu ve sklonu do 20 %, korugované tuhost třídy SN 10 DN 110 | M | 18 |  | 0 |  |  | základní |  | 0 | 0.0025 | 0.045 | 0 | 0 | 4 | K | 1 |  |  |  | ROZPOCET |  |  |  |  | 0 | 0 | 0 | 0 | 0 | 1 | 0 | 4 | -309558772
| VV |  | ""v.č. 801 - situace inženýrských sítí, TZ" | [14 empty] | VV | 1 | 1 | True | 0 | ROZPOCET
| VV |  | ""v.č. 802 - větev A" | [14 empty] | VV | 1 | 1 | True | 0 | ROZPOCET
| VV | A35 | 3+3.5+4 |  | 10.5 | [12 empty] | VV | 1 | 2 | True | 0 | ROZPOCET
| VV |  | ""v.č. 803 - větev B" | [14 empty] | VV | 1 | 1 | True | 0 | ROZPOCET
| VV | B35 | 4.5+3 |  | 7.5 | [12 empty] | VV | 1 | 2 | True | 0 | ROZPOCET
| VV | C35 | "Celkem: "A35+B35 |  | 18 | [12 empty] | VV | 1 | 2 | True | 1 | ROZPOCET
36 | K | 87131R0232 | Kanalizační potrubí z tvrdého PVC v otevřeném výkopu ve sklonu do 20 %, korugovaného tuhost třídy SN 10 DN 160 | M | 70.16 |  | 0 |  |  | základní |  | 0 | 0.00362 | 0.25398 | 0 | 0 | 4 | K | 1 |  |  |  | ROZPOCET |  |  |  |  | 0 | 0 | 0 | 0 | 0 | 1 | 0 | 4 | -1493381586
| VV |  | ""v.č. 801 - situace inženýrských sítí, TZ" | [14 empty] | VV | 1 | 1 | True | 0 | ROZPOCET
| VV |  | ""v.č. 802 - větev A" | [14 empty] | VV | 1 | 1 | True | 0 | ROZPOCET
| VV | A36 | 34.23 |  | 34.23 | [12 empty] | VV | 1 | 2 | True | 0 | ROZPOCET
| VV |  | ""v.č. 803 - větev B" | [14 empty] | VV | 1 | 1 | True | 0 | ROZPOCET
| VV | B36 | 35.93 |  | 35.93 | [12 empty] | VV | 1 | 2 | True | 0 | ROZPOCET
| VV | C36 | "Celkem: "A36+B36 |  | 70.16 | [12 empty] | VV | 1 | 2 | True | 1 | ROZPOCET
37 | K | 877265211 | Montáž tvarovek na kanalizačním potrubí z trub z plastu z tvrdého PVC nebo z polypropylenu v otevřeném výkopu jednoosých DN 100 | KUS | 16 |  | 0 | CS ÚRS 2017 01 |  | základní |  | 0 | 0 | 0 | 0 | 0 | 4 | K | 1 |  |  |  | ROZPOCET |  |  |  |  | 0 | 0 | 0 | 0 | 0 | 1 | 0 | 4 | -653324713
| VV |  | ""v.č. 801 - situace inženýrských sítí, TZ" | [14 empty] | VV | 1 | 1 | True | 0 | ROZPOCET
| VV |  | ""v.č. 802 - větev A" | [14 empty] | VV | 1 | 1 | True | 0 | ROZPOCET
| VV | A37 | 3*3 |  | 9 | [12 empty] | VV | 1 | 2 | True | 0 | ROZPOCET
| VV | B37 | 1 |  | 1 | [12 empty] | VV | 1 | 2 | True | 0 | ROZPOCET
| VV |  | ""v.č. 803 - větev B" | [14 empty] | VV | 1 | 1 | True | 0 | ROZPOCET
| VV | C37 | 2*3 |  | 6 | [12 empty] | VV | 1 | 2 | True | 0 | ROZPOCET
| VV | D37 | "Celkem: "A37+B37+C37 |  | 16 | [12 empty] | VV | 1 | 2 | True | 1 | ROZPOCET
38 | M | 286113510 | koleno kanalizace plastové KG 110x45° | KUS | 15 |  | 0 | CS ÚRS 2017 01 |  | základní |  | 0 | 0.00028 | 0.0042 | 0 | 0 | 8 | M | 1 |  |  |  | ROZPOCET |  |  |  |  | 0 | 0 | 0 | 0 | 0 | 1 | 0 | 4 | -1317617667
| VV | A38 | 1*3*3 |  | 9 | [12 empty] | VV | 1 | 2 | True | 0 | ROZPOCET
| VV | B38 | 1*2*3 |  | 6 | [12 empty] | VV | 1 | 2 | True | 0 | ROZPOCET
| VV | C38 | "Celkem: "A38+B38 |  | 15 | [12 empty] | VV | 1 | 2 | True | 1 | ROZPOCET
39 | M | 286113520 | koleno kanalizace plastové KG 110x67° | KUS | 1 |  | 0 | CS ÚRS 2017 01 |  | základní |  | 0 | 0.00031 | 0.00031 | 0 | 0 | 8 | M | 1 |  |  |  | ROZPOCET |  |  |  |  | 0 | 0 | 0 | 0 | 0 | 1 | 0 | 4 | 1348674696
| VV | A39 | 1 |  | 1 | [12 empty] | VV | 1 | 2 | True | 1 | ROZPOCET
40 | K | 877265271 | Montáž tvarovek na kanalizačním potrubí z trub z plastu z tvrdého PVC nebo z polypropylenu v otevřeném výkopu lapačů střešních splavenin DN 100 | KUS | 4 |  | 0 | CS ÚRS 2017 01 |  | základní |  | 0 | 0 | 0 | 0 | 0 | 4 | K | 1 |  |  |  | ROZPOCET |  |  |  |  | 0 | 0 | 0 | 0 | 0 | 1 | 0 | 4 | 1264143711
| VV |  | ""v.č. 801 - situace inženýrských sítí, TZ" | [14 empty] | VV | 1 | 1 | True | 0 | ROZPOCET
| VV |  | ""v.č. 802 - větev A" | [14 empty] | VV | 1 | 1 | True | 0 | ROZPOCET
| VV | A40 | 2 |  | 2 | [12 empty] | VV | 1 | 2 | True | 0 | ROZPOCET
| VV |  | ""v.č. 803 - větev B" | [14 empty] | VV | 1 | 1 | True | 0 | ROZPOCET
| VV | B40 | 2 |  | 2 | [12 empty] | VV | 1 | 2 | True | 0 | ROZPOCET
| VV | C40 | "Celkem: "A40+B40 |  | 4 | [12 empty] | VV | 1 | 2 | True | 1 | ROZPOCET
41 | M | 552441010 | lapač střešních splavenin - geiger DN 125 mm | KUS | 4 |  | 0 | CS ÚRS 2017 01 |  | základní |  | 0 | 0.0255 | 0.102 | 0 | 0 | 8 | M | 1 |  |  |  | ROZPOCET |  |  |  |  | 0 | 0 | 0 | 0 | 0 | 1 | 0 | 4 | 971979705
| VV | A41 | 4 |  | 4 | [12 empty] | VV | 1 | 2 | True | 1 | ROZPOCET
42 | K | 877315221 | Montáž tvarovek na kanalizačním potrubí z trub z plastu z tvrdého PVC nebo z polypropylenu v otevřeném výkopu dvouosých DN 150 | KUS | 3 |  | 0 | CS ÚRS 2017 01 |  | základní |  | 0 | 1e-05 | 3e-05 | 0 | 0 | 4 | K | 1 |  |  |  | ROZPOCET |  |  |  |  | 0 | 0 | 0 | 0 | 0 | 1 | 0 | 4 | 168626055
| VV |  | ""v.č. 801 - situace inženýrských sítí, TZ" | [14 empty] | VV | 1 | 1 | True | 0 | ROZPOCET
| VV |  | ""v.č. 802 - větev A" | [14 empty] | VV | 1 | 1 | True | 0 | ROZPOCET
| VV | A42 | 2 |  | 2 | [12 empty] | VV | 1 | 2 | True | 0 | ROZPOCET
| VV |  | ""v.č. 803 - větev B" | [14 empty] | VV | 1 | 1 | True | 0 | ROZPOCET
| VV | B42 | 1 |  | 1 | [12 empty] | VV | 1 | 2 | True | 0 | ROZPOCET
| VV | C42 | "Celkem: "A42+B42 |  | 3 | [12 empty] | VV | 1 | 2 | True | 1 | ROZPOCET
43 | M | 286113900 | odbočka kanalizační plastová s hrdlem KG 150/110/45° | KUS | 3 |  | 0 | CS ÚRS 2017 01 |  | základní |  | 0 | 0.00123 | 0.00369 | 0 | 0 | 8 | M | 1 |  |  |  | ROZPOCET |  |  |  |  | 0 | 0 | 0 | 0 | 0 | 1 | 0 | 4 | -718640289
| VV | A43 | 3 |  | 3 | [12 empty] | VV | 1 | 2 | True | 1 | ROZPOCET
44 | K | 891163111 | Montáž vodovodních armatur na potrubí ventilů hlavních pro přípojky DN 25 | KUS | 1 |  | 0 | CS ÚRS 2017 01 |  | základní |  | 0 | 2e-05 | 2e-05 | 0 | 0 | 4 | K | 1 |  |  |  | ROZPOCET |  |  |  |  | 0 | 0 | 0 | 0 | 0 | 1 | 0 | 4 | 1766549923
| VV |  | ""v.č. 801 - situace inženýrských sítí, TZ" | [14 empty] | VV | 1 | 1 | True | 0 | ROZPOCET
| VV |  | ""v.č. 802 - větev A" | [14 empty] | VV | 1 | 1 | True | 0 | ROZPOCET
| VV | A44 | 1 |  | 1 | [12 empty] | VV | 1 | 2 | True | 1 | ROZPOCET
45 | M | 551R000131 | ventil s vypouštěním 3/4" | KUS | 1 |  | 0 |  |  | základní |  | 0 | 0.00034 | 0.00034 | 0 | 0 | 8 | M | 1 |  |  |  | ROZPOCET |  |  |  |  | 0 | 0 | 0 | 0 | 0 | 1 | 0 | 4 | -1161414936
| VV |  | ""v.č. 801 - situace inženýrských sítí, TZ" | [14 empty] | VV | 1 | 1 | True | 0 | ROZPOCET
| VV |  | ""v.č. 802 - větev A" | [14 empty] | VV | 1 | 1 | True | 0 | ROZPOCET
| VV | A45 | 1 |  | 1 | [12 empty] | VV | 1 | 2 | True | 1 | ROZPOCET
46 | K | 89116R001 | šroubení pro připojení hadice D+M | KS | 1 |  | 0 |  |  | základní |  | 0 | 0 | 0 | 0 | 0 | 4 | K | 1 |  |  |  | ROZPOCET |  |  |  |  | 0 | 0 | 0 | 0 | 0 | 1 | 0 | 4 | -293076925
| VV |  | ""v.č. 801 - situace inženýrských sítí, TZ" | [14 empty] | VV | 1 | 1 | True | 0 | ROZPOCET
| VV |  | ""v.č. 802 - větev A" | [14 empty] | VV | 1 | 1 | True | 0 | ROZPOCET
| VV | A46 | 1 |  | 1 | [12 empty] | VV | 1 | 2 | True | 1 | ROZPOCET
47 | K | 892271111 | Tlakové zkoušky vodou na potrubí DN 100 nebo 125 | M | 18 |  | 0 | CS ÚRS 2017 01 |  | základní |  | 0 | 0 | 0 | 0 | 0 | 4 | K | 1 |  |  |  | ROZPOCET |  |  |  |  | 0 | 0 | 0 | 0 | 0 | 1 | 0 | 4 | 1730772427
| VV | A47 | 18 |  | 18 | [12 empty] | VV | 1 | 2 | True | 1 | ROZPOCET
48 | K | 892351111 | Tlakové zkoušky vodou na potrubí DN 150 nebo 200 | M | 70.16 |  | 0 | CS ÚRS 2017 01 |  | základní |  | 0 | 0 | 0 | 0 | 0 | 4 | K | 1 |  |  |  | ROZPOCET |  |  |  |  | 0 | 0 | 0 | 0 | 0 | 1 | 0 | 4 | 667875959
| VV | A48 | 70.16 |  | 70.16 | [12 empty] | VV | 1 | 2 | True | 1 | ROZPOCET
49 | K | 892372111 | Tlakové zkoušky vodou zabezpečení konců potrubí při tlakových zkouškách DN do 300 | KUS | 8 |  | 0 | CS ÚRS 2017 01 |  | základní |  | 0 | 0.46009 | 3.6807 | 0 | 0 | 4 | K | 1 |  |  |  | ROZPOCET |  |  |  |  | 0 | 0 | 0 | 0 | 0 | 1 | 0 | 4 | 1575135390
| VV |  | ""v.č. 801 - situace inženýrských sítí, TZ" | [14 empty] | VV | 1 | 1 | True | 0 | ROZPOCET
| VV |  | ""v.č. 802 - větev A" | [14 empty] | VV | 1 | 1 | True | 0 | ROZPOCET
| VV | A49 | 5 |  | 5 | [12 empty] | VV | 1 | 2 | True | 0 | ROZPOCET
| VV |  | ""v.č. 803 - větev B" | [14 empty] | VV | 1 | 1 | True | 0 | ROZPOCET
| VV | B49 | 3 |  | 3 | [12 empty] | VV | 1 | 2 | True | 0 | ROZPOCET
| VV | C49 | "Celkem: "A49+B49 |  | 8 | [12 empty] | VV | 1 | 2 | True | 1 | ROZPOCET
50 | K | 892381102 | Kamerová zkouška kanalizačního potrubí | M | 88.16 |  | 0 |  |  | základní |  | 0 | 0 | 0 | 0 | 0 | 4 | K | 1 |  |  |  | ROZPOCET |  |  |  |  | 0 | 0 | 0 | 0 | 0 | 1 | 0 | 4 | -892786836
| VV | A50 | 18 |  | 18 | [12 empty] | VV | 1 | 2 | True | 0 | ROZPOCET
| VV | B50 | 70.16 |  | 70.16 | [12 empty] | VV | 1 | 2 | True | 0 | ROZPOCET
| VV | C50 | "Celkem: "A50+B50 |  | 88.16 | [12 empty] | VV | 1 | 2 | True | 1 | ROZPOCET
51 | K | 894411311 | Osazení železobetonových dílců pro šachty skruží rovných | KUS | 1 |  | 0 | CS ÚRS 2017 01 |  | základní |  | 0 | 0.00918 | 0.00918 | 0 | 0 | 4 | K | 1 |  |  |  | ROZPOCET |  |  |  |  | 0 | 0 | 0 | 0 | 0 | 1 | 0 | 4 | -1896793933
| VV | A51 | 1 |  | 1 | [12 empty] | VV | 1 | 2 | True | 1 | ROZPOCET
52 | M | 592241610 | skruž kanalizační s ocelovými stupadly 100 x 50 x 12 cm | KUS | 1 |  | 0 | CS ÚRS 2017 01 |  | základní |  | 0 | 0.506 | 0.506 | 0 | 0 | 8 | M | 1 |  |  |  | ROZPOCET |  |  |  |  | 0 | 0 | 0 | 0 | 0 | 1 | 0 | 4 | 687176781
| VV | A52 | 1 |  | 1 | [12 empty] | VV | 1 | 2 | True | 1 | ROZPOCET
53 | K | 894412411 | Osazení železobetonových dílců pro šachty skruží přechodových | KUS | 1 |  | 0 | CS ÚRS 2017 01 |  | základní |  | 0 | 0.01147 | 0.01147 | 0 | 0 | 4 | K | 1 |  |  |  | ROZPOCET |  |  |  |  | 0 | 0 | 0 | 0 | 0 | 1 | 0 | 4 | -64366003
| VV |  | ""v.č. 801 - situace inženýrských sítí, TZ" | [14 empty] | VV | 1 | 1 | True | 0 | ROZPOCET
| VV |  | ""v.č. 802 - větev A" | [14 empty] | VV | 1 | 1 | True | 0 | ROZPOCET
| VV | A53 | 1 |  | 1 | [12 empty] | VV | 1 | 2 | True | 1 | ROZPOCET
54 | M | 592241670 | skruž betonová přechodová 62,5/100x60x12 cm, stupadla poplastovaná | KUS | 1 |  | 0 | CS ÚRS 2017 01 |  | základní |  | 0 | 0.548 | 0.548 | 0 | 0 | 8 | M | 1 |  |  |  | ROZPOCET |  |  |  |  | 0 | 0 | 0 | 0 | 0 | 1 | 0 | 4 | -1605324574
| VV | A54 | 1 |  | 1 | [12 empty] | VV | 1 | 2 | True | 1 | ROZPOCET
55 | K | 894812202 | Revizní a čistící šachta z polypropylenu PP pro hladké trouby DN 425 šachtové dno (DN šachty / DN trubního vedení) DN 425/150 průtočné 30 st.,60 st.,90 st. | KUS | 5 |  | 0 | CS ÚRS 2017 01 |  | základní |  | 0 | 0.06896 | 0.3448 | 0 | 0 | 4 | K | 1 |  |  |  | ROZPOCET |  |  |  |  | 0 | 0 | 0 | 0 | 0 | 1 | 0 | 4 | -1914355000
| VV |  | ""v.č. 801 - situace inženýrských sítí, TZ" | [14 empty] | VV | 1 | 1 | True | 0 | ROZPOCET
| VV |  | ""v.č. 802 - větev A" | [14 empty] | VV | 1 | 1 | True | 0 | ROZPOCET
| VV | A55 | 3 |  | 3 | [12 empty] | VV | 1 | 2 | True | 0 | ROZPOCET
| VV |  | ""v.č. 803 - větev B" | [14 empty] | VV | 1 | 1 | True | 0 | ROZPOCET
| VV | B55 | 2 |  | 2 | [12 empty] | VV | 1 | 2 | True | 0 | ROZPOCET
| VV | C55 | "Celkem: "A55+B55 |  | 5 | [12 empty] | VV | 1 | 2 | True | 1 | ROZPOCET
56 | K | 894812203 | Revizní a čistící šachta z polypropylenu PP pro hladké trouby DN 425 šachtové dno (DN šachty / DN trubního vedení) DN 425/150 s přítokem tvaru T | KUS | 1 |  | 0 | CS ÚRS 2017 01 |  | základní |  | 0 | 0.06877 | 0.06877 | 0 | 0 | 4 | K | 1 |  |  |  | ROZPOCET |  |  |  |  | 0 | 0 | 0 | 0 | 0 | 1 | 0 | 4 | 271995867
| VV |  | ""v.č. 801 - situace inženýrských sítí, TZ" | [14 empty] | VV | 1 | 1 | True | 0 | ROZPOCET
| VV |  | ""v.č. 802 - větev A" | [14 empty] | VV | 1 | 1 | True | 0 | ROZPOCET
| VV | A56 | 1 |  | 1 | [12 empty] | VV | 1 | 2 | True | 1 | ROZPOCET
57 | K | 894812231 | Revizní a čistící šachta z polypropylenu PP pro hladké trouby DN 425 roura šachtová korugovaná bez hrdla, světlé hloubky 1500 mm | KUS | 4 |  | 0 | CS ÚRS 2017 01 |  | základní |  | 0 | 0.01136 | 0.04544 | 0 | 0 | 4 | K | 1 |  |  |  | ROZPOCET |  |  |  |  | 0 | 0 | 0 | 0 | 0 | 1 | 0 | 4 | 1222553809
| VV |  | ""v.č. 801 - situace inženýrských sítí, TZ" | [14 empty] | VV | 1 | 1 | True | 0 | ROZPOCET
| VV |  | ""v.č. 802 - větev A" | [14 empty] | VV | 1 | 1 | True | 0 | ROZPOCET
| VV | A57 | 2 |  | 2 | [12 empty] | VV | 1 | 2 | True | 0 | ROZPOCET
| VV |  | ""v.č. 803 - větev B" | [14 empty] | VV | 1 | 1 | True | 0 | ROZPOCET
| VV | B57 | 2 |  | 2 | [12 empty] | VV | 1 | 2 | True | 0 | ROZPOCET
| VV | C57 | "Celkem: "A57+B57 |  | 4 | [12 empty] | VV | 1 | 2 | True | 1 | ROZPOCET
58 | K | 894812233 | Revizní a čistící šachta z polypropylenu PP pro hladké trouby DN 425 roura šachtová korugovaná bez hrdla, světlé hloubky 3000 mm | KUS | 2 |  | 0 | CS ÚRS 2017 01 |  | základní |  | 0 | 0.02671 | 0.05342 | 0 | 0 | 4 | K | 1 |  |  |  | ROZPOCET |  |  |  |  | 0 | 0 | 0 | 0 | 0 | 1 | 0 | 4 | -634920189
| VV |  | ""v.č. 801 - situace inženýrských sítí, TZ" | [14 empty] | VV | 1 | 1 | True | 0 | ROZPOCET
| VV |  | ""v.č. 802 - větev A" | [14 empty] | VV | 1 | 1 | True | 0 | ROZPOCET
| VV | A58 | 2 |  | 2 | [12 empty] | VV | 1 | 2 | True | 1 | ROZPOCET
59 | K | 894812249 | Revizní a čistící šachta z polypropylenu PP pro hladké trouby DN 425 roura šachtová korugovaná Příplatek k cenám 2231 - 2242 za uříznutí šachtové roury | KUS | 6 |  | 0 | CS ÚRS 2017 01 |  | základní |  | 0 | 0 | 0 | 0 | 0 | 4 | K | 1 |  |  |  | ROZPOCET |  |  |  |  | 0 | 0 | 0 | 0 | 0 | 1 | 0 | 4 | -1089577601
| VV | A59 | 4 |  | 4 | [12 empty] | VV | 1 | 2 | True | 0 | ROZPOCET
| VV | B59 | 2 |  | 2 | [12 empty] | VV | 1 | 2 | True | 0 | ROZPOCET
| VV | C59 | "Celkem: "A59+B59 |  | 6 | [12 empty] | VV | 1 | 2 | True | 1 | ROZPOCET
60 | K | 894812257 | Revizní a čistící šachta z polypropylenu PP pro hladké trouby DN 425 poklop plastový (pro zatížení) pochůzí (1,5 t) | KUS | 5 |  | 0 | CS ÚRS 2017 01 |  | základní |  | 0 | 0.00268 | 0.0134 | 0 | 0 | 4 | K | 1 |  |  |  | ROZPOCET |  |  |  |  | 0 | 0 | 0 | 0 | 0 | 1 | 0 | 4 | 6470078
| VV | A60 | 4 |  | 4 | [12 empty] | VV | 1 | 2 | True | 0 | ROZPOCET
| VV | B60 | 2 |  | 2 | [12 empty] | VV | 1 | 2 | True | 0 | ROZPOCET
| VV | C60 | -1 |  | -1 | [12 empty] | VV | 1 | 2 | True | 0 | ROZPOCET
| VV | D60 | "Celkem: "A60+B60+C60 |  | 5 | [12 empty] | VV | 1 | 2 | True | 1 | ROZPOCET
61 | K | 894812262 | Revizní a čistící šachta z polypropylenu PP pro hladké trouby DN 425 poklop litinový (pro zatížení) plný do teleskopické trubky (40 t) | KUS | 1 |  | 0 | CS ÚRS 2017 01 |  | základní |  | 0 | 0.03535 | 0.03535 | 0 | 0 | 4 | K | 1 |  |  |  | ROZPOCET |  |  |  |  | 0 | 0 | 0 | 0 | 0 | 1 | 0 | 4 | 936941931
| VV |  | ""v.č. 801 - situace inženýrských sítí, TZ" | [14 empty] | VV | 1 | 1 | True | 0 | ROZPOCET
| VV |  | ""v.č. 802 - větev A" | [14 empty] | VV | 1 | 1 | True | 0 | ROZPOCET
| VV | A61 | 1 |  | 1 | [12 empty] | VV | 1 | 2 | True | 1 | ROZPOCET
62 | K | 894812331 | Revizní a čistící šachta z polypropylenu PP pro hladké trouby DN 600 roura šachtová korugovaná, světlé hloubky 1 000 mm | KUS | 1 |  | 0 | CS ÚRS 2017 01 |  | základní |  | 0 | 0.01212 | 0.01212 | 0 | 0 | 4 | K | 1 |  |  |  | ROZPOCET |  |  |  |  | 0 | 0 | 0 | 0 | 0 | 1 | 0 | 4 | 922303991
| VV | A62 | 1 |  | 1 | [12 empty] | VV | 1 | 2 | True | 1 | ROZPOCET
63 | K | 894812351 | Revizní a čistící šachta z polypropylenu PP pro hladké trouby DN 600 poklop (mříž) litinový pro zatížení do 1,5 t s betonovým prstencem | KUS | 1 |  | 0 | CS ÚRS 2017 01 |  | základní |  | 0 | 0.18785 | 0.18785 | 0 | 0 | 4 | K | 1 |  |  |  | ROZPOCET |  |  |  |  | 0 | 0 | 0 | 0 | 0 | 1 | 0 | 4 | -227878854
| VV | A63 | 1 |  | 1 | [12 empty] | VV | 1 | 2 | True | 1 | ROZPOCET
64 | K | 894812R011 | Revizní a čistící šachta z polypropylenu PP pro hladké trouby DN 600 šachtové dno (DN šachty / DN trubního vedení) DN 600 plné | KUS | 1 |  | 0 |  |  | základní |  | 0 | 0.1056 | 0.1056 | 0 | 0 | 4 | K | 1 |  |  |  | ROZPOCET |  |  |  |  | 0 | 0 | 0 | 0 | 0 | 1 | 0 | 4 | 401033616
| VV |  | ""v.č. 801 - situace inženýrských sítí, TZ" | [14 empty] | VV | 1 | 1 | True | 0 | ROZPOCET
| VV |  | ""v.č. 802 - větev A" | [14 empty] | VV | 1 | 1 | True | 0 | ROZPOCET
| VV | A64 | 1 |  | 1 | [12 empty] | VV | 1 | 2 | True | 1 | ROZPOCET
65 | K | 899103111 | Osazení poklopů litinových a ocelových včetně rámů hmotnosti jednotlivě přes 100 do 150 kg | KUS | 1 |  | 0 | CS ÚRS 2017 01 |  | základní |  | 0 | 0.00702 | 0.00702 | 0 | 0 | 4 | K | 1 |  |  |  | ROZPOCET |  |  |  |  | 0 | 0 | 0 | 0 | 0 | 1 | 0 | 4 | 1981802393
| VV |  | ""v.č. 801 - situace inženýrských sítí, TZ" | [14 empty] | VV | 1 | 1 | True | 0 | ROZPOCET
| VV |  | ""v.č. 802 - větev A" | [14 empty] | VV | 1 | 1 | True | 0 | ROZPOCET
| VV | A65 | 1 |  | 1 | [12 empty] | VV | 1 | 2 | True | 1 | ROZPOCET
66 | M | 552410R110 | poklop , kruhový rám, vstup 600 mm | KUS | 1 |  | 0 |  |  | základní |  | 0 | 0.046 | 0.046 | 0 | 0 | 8 | M | 1 |  |  |  | ROZPOCET |  |  |  |  | 0 | 0 | 0 | 0 | 0 | 1 | 0 | 4 | 908762411
| VV |  | ""v.č. 801 - situace inženýrských sítí, TZ" | [14 empty] | VV | 1 | 1 | True | 0 | ROZPOCET
| VV |  | ""v.č. 802 - větev A" | [14 empty] | VV | 1 | 1 | True | 0 | ROZPOCET
| VV | A66 | 1 |  | 1 | [12 empty] | VV | 1 | 2 | True | 1 | ROZPOCET
67 | K | R8992001 | napojení nového potrubí DN 150 na stávající šachtu vč. všech souv. dodávek a prací D+M | KS | 1 |  | 0 |  |  | základní |  | 0 | 0 | 0 | 0 | 0 | 4 | K | 1 |  |  |  | ROZPOCET |  |  |  |  | 0 | 0 | 0 | 0 | 0 | 1 | 0 | 4 | 1091320874
| VV |  | ""v.č. 801 - situace inženýrských sítí, TZ" | [14 empty] | VV | 1 | 1 | True | 0 | ROZPOCET
| VV |  | ""v.č. 802 - větev A" | [14 empty] | VV | 1 | 1 | True | 0 | ROZPOCET
| VV | A67 | 1 |  | 1 | [12 empty] | VV | 1 | 2 | True | 1 | ROZPOCET
68 | K | R8994001 | vybetonování dvouplášť. válcové nádrže betonem C 35/40 D+M | M3 | 3.715 |  | 0 |  |  | základní |  | 0 | 0 | 0 | 0 | 0 | 4 | K | 1 |  |  |  | ROZPOCET |  |  |  |  | 0 | 0 | 0 | 0 | 0 | 1 | 0 | 4 | 1318583040
| VV |  | ""v.č. 801 - situace inženýrských sítí, TZ" | [14 empty] | VV | 1 | 1 | True | 0 | ROZPOCET
| VV |  | ""v.č. 802 - větev A" | [14 empty] | VV | 1 | 1 | True | 0 | ROZPOCET
| VV | A68 | 3.14*2.72*0.15*2.22 |  | 2.844 | [12 empty] | VV | 1 | 2 | True | 0 | ROZPOCET
| VV | B68 | 3.14*1.36*1.36*0.15 |  | 0.871 | [12 empty] | VV | 1 | 2 | True | 0 | ROZPOCET
| VV | C68 | "Celkem: "A68+B68 |  | 3.715 | [12 empty] | VV | 1 | 2 | True | 1 | ROZPOCET
69 | K | Ř8993001 | plastová dvouplášťová válcová nádrž pro vybetonování pro 8 EO DN 2720 mm v. 2220 mm vč předepsaného vystrojení vč. všech souv. dodácek a prací D+M | KS | 1 |  | 0 |  |  | základní |  | 0 | 0 | 0 | 0 | 0 | 4 | K | 1 |  |  |  | ROZPOCET |  |  |  |  | 0 | 0 | 0 | 0 | 0 | 1 | 0 | 4 | 888883768
| VV |  | ""v.č. 801 - situace inženýrských sítí, TZ" | [14 empty] | VV | 1 | 1 | True | 0 | ROZPOCET
| VV |  | ""v.č. 802 - větev A" | [14 empty] | VV | 1 | 1 | True | 0 | ROZPOCET
| VV | A69 | 1 |  | 1 | [12 empty] | VV | 1 | 2 | True | 1 | ROZPOCET
| D | 998 | Přesun hmot |  |  |  | 0 |  |  |  |  | 0 |  | 0 |  | 0 | 4 | D | 0 |  |  |  | ROZPOCET | [10 empty] | 0
70 | K | 998276101 | Přesun hmot pro trubní vedení hloubené z trub z plastických hmot nebo sklolaminátových pro vodovody nebo kanalizace v otevřeném výkopu dopravní vzdálenost do 15 m | T | 125.045 |  | 0 | CS ÚRS 2017 01 |  | základní |  | 0 | 0 | 0 | 0 | 0 | 4 | K | 1 |  |  |  | ROZPOCET |  |  |  |  | 0 | 0 | 0 | 0 | 0 | 1 | 0 | 4 | 1239105140

## ALFA-265094 - D.2.4 - dom...
[18 empty] | {4a83a4c5-b0b3-4d4a-a68e-49d3f0d659ba} | [5 empty] | B6 | B6 | -4,028 | 2
[18 empty] | -1 | [5 empty] | B10 | B10 | -1,321 | 2
| KRYCÍ LIST SOUPISU PRACÍ | [7 empty] | v --- níže se nacházejí doplnkové a pomocné údaje k sestavám --- v | [8 empty] | False | [5 empty] | C10 | C10 | -3,019 | 2
Stavba:
Transform. domova Kamelie Křižanov IV - SO.3 výstavba Měřín DA a DS
Objekt:
ALFA-265094 - D.2.4 - domovní plynovod
| KSO: |  |  |  |  | CC-CZ:
| Místo: |  | Měřín |  |  | Datum: | 27. 1. 2020
| Zadavatel: |  |  |  |  | IČ:
|  | Kraj Výsočina, Žižkova57, Jihlava |  |  |  | DIČ:
| Uchazeč: |  |  |  |  | IČ: | Vyplň údaj
|  | Vyplň údaj |  |  |  | DIČ: | Vyplň údaj
| Projektant: |  |  |  |  | IČ:
|  | Atelier Alfa, spol. s r.o., Brněnská 48, Jihlava |  |  |  | DIČ:
| Zpracovatel: |  |  |  |  | IČ:
DIČ:
Poznámka:
| Cena bez DPH | [5 empty] | 0
|  |  | Základ daně |  |  | Sazba daně | Výše daně
| DPH | základní | 0 |  |  | 21% | 0
|  | snížená | 0 |  |  | 15% | 0
|  | zákl. přenesená | 0 |  |  | 21% | 0
|  | sníž. přenesená | 0 |  |  | 15% | 0
|  | nulová | 0 |  |  | 0% | 0
| Cena s DPH |  |  | v | CZK |  | 0
REKAPITULACE ČLENĚNÍ SOUPISU PRACÍ
Stavba:
Transform. domova Kamelie Křižanov IV - SO.3 výstavba Měřín DA a DS
Objekt:
ALFA-265094 - D.2.4 - domovní plynovod
Místo: |  |  | Měřín |  |  | Datum: | 27. 1. 2020
Zadavatel: |  |  | Kraj Výsočina, Žižkova57, Jihlava |  |  | Projektant: | Atelier Alfa, spol. s r.o., Brněnská 48, Jihlava
Uchazeč: |  |  | Vyplň údaj |  |  | Zpracovatel:
Kód dílu - Popis | [6 empty] | Cena celkem [CZK]
Náklady stavby celkem | [6 empty] | 0 | [11 empty] | -1
| 1 - Zemní práce | [5 empty] | 0
| 21-M - Elektromontáže | [5 empty] | 0
| 23-M - Montáže potrubí | [5 empty] | 0
| 4 - Vodorovné konstrukce | [5 empty] | 0
| 46-M - Zemní práce při extr.mont.pracích | [5 empty] | 0
| 723 - Zdravotechnika - vnitřní plynovod | [5 empty] | 0
| 998 - Přesun hmot | [5 empty] | 0
SOUPIS PRACÍ
Stavba:
Transform. domova Kamelie Křižanov IV - SO.3 výstavba Měřín DA a DS
Objekt:
ALFA-265094 - D.2.4 - domovní plynovod
Místo: |  |  | Měřín |  |  | Datum: | 27. 1. 2020
Zadavatel: |  |  | Kraj Výsočina, Žižkova57, Jihlava |  |  | Projektant: | Atelier Alfa, spol. s r.o., Brněnská 48, Jihlava
Uchazeč: |  |  | Vyplň údaj |  |  | Zpracovatel:
PČ | Typ | Kód | Popis | MJ | Množství | J.cena [CZK] | Cena celkem [CZK] | Cenová soustava |  | DPH | J. Nh [h] | Nh celkem [h] | J. hmotnost [t] | Hmotnost celkem [t] | J. suť [t] | Suť Celkem [t]
Náklady soupisu celkem | [6 empty] | 0 |  |  |  |  | 0 |  | 8.5544 |  | 0 |  | D | -1 | [14 empty] | 0
| D | 1 | Zemní práce |  |  |  | 0 |  |  |  |  | 0 |  | 6.038 |  | 0 | 4 | D | 0 |  |  |  | ROZPOCET | [10 empty] | 0
1 | K | 132201201 | Hloubení zapažených i nezapažených rýh šířky přes 600 do 2 000 mm s urovnáním dna do předepsaného profilu a spádu v hornině tř. 3 do 100 m3 | M3 | 4.184 |  | 0 | CS ÚRS 2017 01 |  | základní |  | 0 | 0 | 0 | 0 | 0 | 4 | K | 1 |  |  |  | ROZPOCET |  |  |  |  | 0 | 0 | 0 | 0 | 0 | 1 | 0 | 4 | 991258102
| VV |  | ""v. č. 801 - situace inženýrských sítí, TZ" | [14 empty] | VV | 1 | 1 | True | 0 | ROZPOCET
| VV |  | ""v.č. 806 - podélný profil domovního NTL plynovodu, TZ" | [14 empty] | VV | 1 | 1 | True | 0 | ROZPOCET
| VV | A1 | 11.01*0.95*0.8*0.5 |  | 4.184 | [12 empty] | VV | 1 | 2 | True | 1 | ROZPOCET
2 | K | 132201209 | Hloubení zapažených i nezapažených rýh šířky přes 600 do 2 000 mm s urovnáním dna do předepsaného profilu a spádu v hornině tř. 3 Příplatek k cenám za lepivost horniny tř. 3 | M3 | 4.184 |  | 0 | CS ÚRS 2017 01 |  | základní |  | 0 | 0 | 0 | 0 | 0 | 4 | K | 1 |  |  |  | ROZPOCET |  |  |  |  | 0 | 0 | 0 | 0 | 0 | 1 | 0 | 4 | -810520257
| VV | A2 | 4.184 |  | 4.184 | [12 empty] | VV | 1 | 2 | True | 1 | ROZPOCET
3 | K | 132301201 | Hloubení zapažených i nezapažených rýh šířky přes 600 do 2 000 mm s urovnáním dna do předepsaného profilu a spádu v hornině tř. 4 do 100 m3 | M3 | 4.184 |  | 0 | CS ÚRS 2017 01 |  | základní |  | 0 | 0 | 0 | 0 | 0 | 4 | K | 1 |  |  |  | ROZPOCET |  |  |  |  | 0 | 0 | 0 | 0 | 0 | 1 | 0 | 4 | 651121315
| VV | A3 | 4.184 |  | 4.184 | [12 empty] | VV | 1 | 2 | True | 1 | ROZPOCET
4 | K | 132301209 | Hloubení zapažených i nezapažených rýh šířky přes 600 do 2 000 mm s urovnáním dna do předepsaného profilu a spádu v hornině tř. 4 Příplatek k cenám za lepivost horniny tř. 4 | M3 | 4.184 |  | 0 | CS ÚRS 2017 01 |  | základní |  | 0 | 0 | 0 | 0 | 0 | 4 | K | 1 |  |  |  | ROZPOCET |  |  |  |  | 0 | 0 | 0 | 0 | 0 | 1 | 0 | 4 | -2093731983
| VV | A4 | 4.184 |  | 4.184 | [12 empty] | VV | 1 | 2 | True | 1 | ROZPOCET
5 | K | 161101101 | Svislé přemístění výkopku bez naložení do dopravní nádoby avšak s vyprázdněním dopravní nádoby na hromadu nebo do dopravního prostředku z horniny tř. 1 až 4, při hloubce výkopu přes 1 do 2,5 m | M3 | 8.368 |  | 0 | CS ÚRS 2017 01 |  | základní |  | 0 | 0 | 0 | 0 | 0 | 4 | K | 1 |  |  |  | ROZPOCET |  |  |  |  | 0 | 0 | 0 | 0 | 0 | 1 | 0 | 4 | 1167341459
| VV | A5 | 4.184*2 |  | 8.368 | [12 empty] | VV | 1 | 2 | True | 1 | ROZPOCET
6 | K | 162701R005 | Vodorovné přemístění výkopku nebo sypaniny po suchu na obvyklém dopravním prostředku, bez naložení výkopku, avšak se složením bez rozhrnutí z horniny tř. 1 až 4 | M3 | 4.34 |  | 0 |  |  | základní |  | 0 | 0 | 0 | 0 | 0 | 4 | K | 1 |  |  |  | ROZPOCET |  |  |  |  | 0 | 0 | 0 | 0 | 0 | 1 | 0 | 4 | -1593890181
| VV | A6 | 8.368 |  | 8.368 | [12 empty] | VV | 1 | 2 | True | 0 | ROZPOCET
| VV | B6 | -4.028 |  | -4.028 | [12 empty] | VV | 1 | 2 | True | 0 | ROZPOCET
| VV | C6 | "Celkem: "A6+B6 |  | 4.34 | [12 empty] | VV | 1 | 2 | True | 1 | ROZPOCET
7 | K | 167101101 | Nakládání, skládání a překládání neulehlého výkopku nebo sypaniny nakládání, množství do 100 m3, z hornin tř. 1 až 4 | M3 | 4.34 |  | 0 | CS ÚRS 2017 01 |  | základní |  | 0 | 0 | 0 | 0 | 0 | 4 | K | 1 |  |  |  | ROZPOCET |  |  |  |  | 0 | 0 | 0 | 0 | 0 | 1 | 0 | 4 | 383840850
| VV | A7 | 4.34 |  | 4.34 | [12 empty] | VV | 1 | 2 | True | 1 | ROZPOCET
8 | K | 171201201 | Uložení sypaniny na skládky | M3 | 4.34 |  | 0 | CS ÚRS 2017 01 |  | základní |  | 0 | 0 | 0 | 0 | 0 | 4 | K | 1 |  |  |  | ROZPOCET |  |  |  |  | 0 | 0 | 0 | 0 | 0 | 1 | 0 | 4 | -1456817139
| VV | A8 | 4.34 |  | 4.34 | [12 empty] | VV | 1 | 2 | True | 1 | ROZPOCET
9 | K | 171201211RR | Uložení sypaniny poplatek za uložení sypaniny na skládce (skládkovné) | M3 | 4.34 |  | 0 |  |  | základní |  | 0 | 0 | 0 | 0 | 0 | 4 | K | 1 |  |  |  | ROZPOCET |  |  |  |  | 0 | 0 | 0 | 0 | 0 | 1 | 0 | 4 | 538580006
| VV | A9 | 4.34 |  | 4.34 | [12 empty] | VV | 1 | 2 | True | 1 | ROZPOCET
10 | K | 174101101 | Zásyp sypaninou z jakékoliv horniny s uložením výkopku ve vrstvách se zhutněním jam, šachet, rýh nebo kolem objektů v těchto vykopávkách | M3 | 4.028 |  | 0 | CS ÚRS 2017 01 |  | základní |  | 0 | 0 | 0 | 0 | 0 | 4 | K | 1 |  |  |  | ROZPOCET |  |  |  |  | 0 | 0 | 0 | 0 | 0 | 1 | 0 | 4 | 1355116177
| VV | A10 | 8.368 |  | 8.368 | [12 empty] | VV | 1 | 2 | True | 0 | ROZPOCET
| VV | B10 | -1.321 |  | -1.321 | [12 empty] | VV | 1 | 2 | True | 0 | ROZPOCET
| VV | C10 | -3.019 |  | -3.019 | [12 empty] | VV | 1 | 2 | True | 0 | ROZPOCET
| VV | D10 | "Celkem: "A10+B10+C10 |  | 4.028 | [12 empty] | VV | 1 | 2 | True | 1 | ROZPOCET
11 | K | 175101209 | Obsypání objektů nad přilehlým původním terénem sypaninou z vhodných hornin 1 až 4 nebo materiálem uloženým ve vzdálenosti do 3 m od vnějšího kraje objektu pro jakoukoliv míru zhutnění Příplatek k ceně za prohození sypaniny | M3 | 4.028 |  | 0 | CS ÚRS 2017 01 |  | základní |  | 0 | 0 | 0 | 0 | 0 | 4 | K | 1 |  |  |  | ROZPOCET |  |  |  |  | 0 | 0 | 0 | 0 | 0 | 1 | 0 | 4 | -227254844
| VV | A11 | 4.028 |  | 4.028 | [12 empty] | VV | 1 | 2 | True | 1 | ROZPOCET
12 | K | 175151101 | Obsypání potrubí strojně sypaninou z vhodných hornin tř. 1 až 4 nebo materiálem připraveným podél výkopu ve vzdálenosti do 3 m od jeho kraje, pro jakoukoliv hloubku výkopu a míru zhutnění bez prohození sypaniny | M3 | 3.019 |  | 0 | CS ÚRS 2017 01 |  | základní |  | 0 | 0 | 0 | 0 | 0 | 4 | K | 1 |  |  |  | ROZPOCET |  |  |  |  | 0 | 0 | 0 | 0 | 0 | 1 | 0 | 4 | 1130780951
| VV | A12 | 11.1*0.8*0.34 |  | 3.019 | [12 empty] | VV | 1 | 2 | True | 1 | ROZPOCET
13 | M | 583413440 | kamenivo drcené drobné frakce 0-4 | T | 6.038 |  | 0 | CS ÚRS 2017 01 |  | základní |  | 0 | 1 | 6.038 | 0 | 0 | 8 | M | 1 |  |  |  | ROZPOCET |  |  |  |  | 0 | 0 | 0 | 0 | 0 | 1 | 0 | 4 | 376298941
| VV | A13 | 3.019*2 |  | 6.038 | [12 empty] | VV | 1 | 2 | True | 1 | ROZPOCET
| D | 21-M | Elektromontáže |  |  |  | 0 |  |  |  |  | 0 |  | 0 |  | 0 | 4 | D | 0 |  |  |  | ROZPOCET | [10 empty] | 0
23 | K | 210800505 | Montáž měděných vodičů CY, HO5V, HO7V, NYY, YY 2,5 mm2 uložených v trubkách nebo lištách | M | 11.01 |  | 0 |  |  | základní |  | 0 | 0 | 0 | 0 | 0 | 4 | K | 1 |  |  |  | ROZPOCET |  |  |  |  | 0 | 0 | 0 | 0 | 0 | 1 | 0 | 4 | 2095757969
| VV |  | ""v. č. 801 - situace inženýrských sítí, TZ" | [14 empty] | VV | 1 | 1 | True | 0 | ROZPOCET
| VV |  | ""v.č. 806 - podélný profil domovního NTL plynovodu, TZ" | [14 empty] | VV | 1 | 1 | True | 0 | ROZPOCET
| VV |  | ""vodič pro vytyčení plynovodu" | [14 empty] | VV | 1 | 1 | True | 0 | ROZPOCET
| VV | A23 | 11.01 |  | 11.01 | [12 empty] | VV | 1 | 2 | True | 1 | ROZPOCET
24 | M | 341410240 | vodič silový s Cu jádrem CY pocínovaný 2,50 mm2 | M | 11.01 |  | 0 |  |  | základní |  | 0 | 0 | 0 | 0 | 0 | 8 | M | 1 |  |  |  | ROZPOCET |  |  |  |  | 0 | 0 | 0 | 0 | 0 | 1 | 0 | 4 | -1913580830
| VV | A24 | 11.01 |  | 11.01 | [12 empty] | VV | 1 | 2 | True | 1 | ROZPOCET
| D | 23-M | Montáže potrubí |  |  |  | 0 |  |  |  |  | 0 |  | 0.0094305 |  | 0 | 4 | D | 0 |  |  |  | ROZPOCET | [10 empty] | 0
25 | K | 230200004 | Montáž plynových přípojek svářením DN 32 (1 1/4") | M | 12.5 |  | 0 |  |  | základní |  | 0 | 0 | 0 | 0 | 0 | 4 | K | 1 |  |  |  | ROZPOCET |  |  |  |  | 0 | 0 | 0 | 0 | 0 | 1 | 0 | 4 | 2080749260
| VV |  | ""v. č. 801 - situace inženýrských sítí, TZ" | [14 empty] | VV | 1 | 1 | True | 0 | ROZPOCET
| VV |  | ""v.č. 806 - podélný profil domovního NTL plynovodu, TZ" | [14 empty] | VV | 1 | 1 | True | 0 | ROZPOCET
| VV | A25 | 11.01+1.49 |  | 12.5 | [12 empty] | VV | 1 | 2 | True | 1 | ROZPOCET
26 | K | 230200116 | Nasunutí potrubní sekce do ocelové chráničky DN 50 | M | 1.49 |  | 0 |  |  | základní |  | 0 | 0 | 0 | 0 | 0 | 4 | K | 1 |  |  |  | ROZPOCET |  |  |  |  | 0 | 0 | 0 | 0 | 0 | 1 | 0 | 4 | -786167641
| VV |  | ""v. č. 801 - situace inženýrských sítí, TZ" | [14 empty] | VV | 1 | 1 | True | 0 | ROZPOCET
| VV |  | ""v.č. 806 - podélný profil domovního NTL plynovodu, TZ" | [14 empty] | VV | 1 | 1 | True | 0 | ROZPOCET
| VV | A26 | 1.49 |  | 1.49 | [12 empty] | VV | 1 | 2 | True | 1 | ROZPOCET
27 | M | 286139220 | potrubí plynovodní z PE 100+ opláštěné vrstvou z pěnového PE, SDR 11, 40 x 3,7 mm | M | 12.5 |  | 0 | CS ÚRS 2017 01 |  | základní |  | 0 | 0.00068 | 0.0085 | 0 | 0 | 8 | M | 1 |  |  |  | ROZPOCET |  |  |  |  | 0 | 0 | 0 | 0 | 0 | 1 | 0 | 4 | 1150369606
| VV |  | ""v. č. 801 - situace inženýrských sítí, TZ" | [14 empty] | VV | 1 | 1 | True | 0 | ROZPOCET
| VV |  | ""v.č. 806 - podélný profil domovního NTL plynovodu, TZ" | [14 empty] | VV | 1 | 1 | True | 0 | ROZPOCET
| VV | A27 | 11.01+1.49 |  | 12.5 | [12 empty] | VV | 1 | 2 | True | 1 | ROZPOCET
28 | M | 286139610 | trubka ochranná pro plyn PEHD 50 x 3,0 mm | M | 1.49 |  | 0 | CS ÚRS 2017 01 |  | základní |  | 0 | 0.00045 | 0.0006705 | 0 | 0 | 8 | M | 1 |  |  |  | ROZPOCET |  |  |  |  | 0 | 0 | 0 | 0 | 0 | 1 | 0 | 4 | 1814670276
| VV |  | ""v. č. 801 - situace inženýrských sítí, TZ" | [14 empty] | VV | 1 | 1 | True | 0 | ROZPOCET
| VV |  | ""v.č. 806 - podélný profil domovního NTL plynovodu, TZ" | [14 empty] | VV | 1 | 1 | True | 0 | ROZPOCET
| VV | A28 | 1.49 |  | 1.49 | [12 empty] | VV | 1 | 2 | True | 1 | ROZPOCET
29 | M | 286530530 | elektrokoleno svařovací 90 ° vodovodního potrubí PE, d 40 mm | KUS | 2 |  | 0 | CS ÚRS 2017 01 |  | základní |  | 0 | 0.00013 | 0.00026 | 0 | 0 | 8 | M | 1 |  |  |  | ROZPOCET |  |  |  |  | 0 | 0 | 0 | 0 | 0 | 1 | 0 | 4 | -1008416040
| VV |  | ""v. č. 801 - situace inženýrských sítí, TZ" | [14 empty] | VV | 1 | 1 | True | 0 | ROZPOCET
| VV |  | ""v.č. 806 - podélný profil domovního NTL plynovodu, TZ" | [14 empty] | VV | 1 | 1 | True | 0 | ROZPOCET
| VV | A29 | 2 |  | 2 | [12 empty] | VV | 1 | 2 | True | 1 | ROZPOCET
30 | K | 230201012 | Montáž plynovodů D 60,3 mm, tl. 3,2 mm | M | 1.49 |  | 0 |  |  | základní |  | 0 | 0 | 0 | 0 | 0 | 4 | K | 1 |  |  |  | ROZPOCET |  |  |  |  | 0 | 0 | 0 | 0 | 0 | 1 | 0 | 4 | -1045268127
| VV |  | ""v. č. 801 - situace inženýrských sítí, TZ" | [14 empty] | VV | 1 | 1 | True | 0 | ROZPOCET
| VV |  | ""v.č. 806 - podélný profil domovního NTL plynovodu, TZ" | [14 empty] | VV | 1 | 1 | True | 0 | ROZPOCET
| VV |  | ""ochranná trubka výstupu potrubí z pilíře" | [14 empty] | VV | 1 | 1 | True | 0 | ROZPOCET
| VV | A30 | 1.49 |  | 1.49 | [12 empty] | VV | 1 | 2 | True | 1 | ROZPOCET
31 | K | 230230001 | Předběžná tlaková zkouška vodou DN 50 | M | 12.5 |  | 0 |  |  | základní |  | 0 | 0 | 0 | 0 | 0 | 4 | K | 1 |  |  |  | ROZPOCET |  |  |  |  | 0 | 0 | 0 | 0 | 0 | 1 | 0 | 4 | 2077778270
| VV |  | ""v. č. 801 - situace inženýrských sítí, TZ" | [14 empty] | VV | 1 | 1 | True | 0 | ROZPOCET
| VV |  | ""v.č. 806 - podélný profil domovního NTL plynovodu, TZ" | [14 empty] | VV | 1 | 1 | True | 0 | ROZPOCET
| VV | A31 | 11.01+1.49 |  | 12.5 | [12 empty] | VV | 1 | 2 | True | 1 | ROZPOCET
32 | K | 230230016 | Hlavní tlaková zkouška vzduchem 0,6 MPa DN 50 | M | 12.5 |  | 0 |  |  | základní |  | 0 | 0 | 0 | 0 | 0 | 4 | K | 1 |  |  |  | ROZPOCET |  |  |  |  | 0 | 0 | 0 | 0 | 0 | 1 | 0 | 4 | -1488247278
| VV |  | ""v. č. 801 - situace inženýrských sítí, TZ" | [14 empty] | VV | 1 | 1 | True | 0 | ROZPOCET
| VV |  | ""v.č. 806 - podélný profil domovního NTL plynovodu, TZ" | [14 empty] | VV | 1 | 1 | True | 0 | ROZPOCET
| VV | A32 | 11.01+1.49 |  | 12.5 | [12 empty] | VV | 1 | 2 | True | 1 | ROZPOCET
33 | K | 230230076 | Čištění potrubí PN 38 64 16 DN 200 | M | 12.5 |  | 0 |  |  | základní |  | 0 | 0 | 0 | 0 | 0 | 4 | K | 1 |  |  |  | ROZPOCET |  |  |  |  | 0 | 0 | 0 | 0 | 0 | 1 | 0 | 4 | -1097534217
| VV |  | ""v. č. 801 - situace inženýrských sítí, TZ" | [14 empty] | VV | 1 | 1 | True | 0 | ROZPOCET
| VV |  | ""v.č. 806 - podélný profil domovního NTL plynovodu, TZ" | [14 empty] | VV | 1 | 1 | True | 0 | ROZPOCET
| VV | A33 | 11.01+1.49 |  | 12.5 | [12 empty] | VV | 1 | 2 | True | 1 | ROZPOCET
| D | 4 | Vodorovné konstrukce |  |  |  | 0 |  |  |  |  | 0 |  | 2.4977 |  | 0 | 4 | D | 0 |  |  |  | ROZPOCET | [10 empty] | 0
14 | K | 451573111 | Lože pod potrubí, stoky a drobné objekty v otevřeném výkopu z písku a štěrkopísku do 63 mm | M3 | 1.321 |  | 0 | CS ÚRS 2017 01 |  | základní |  | 0 | 1.8908 | 2.4977 | 0 | 0 | 4 | K | 1 |  |  |  | ROZPOCET |  |  |  |  | 0 | 0 | 0 | 0 | 0 | 1 | 0 | 4 | -1602173576
| VV |  | ""v. č. 801 - situace inženýrských sítí, TZ" | [14 empty] | VV | 1 | 1 | True | 0 | ROZPOCET
| VV |  | ""v.č. 806 - podélný profil domovního NTL plynovodu, TZ" | [14 empty] | VV | 1 | 1 | True | 0 | ROZPOCET
| VV | A14 | 11.01*0.8*0.15 |  | 1.321 | [12 empty] | VV | 1 | 2 | True | 1 | ROZPOCET
| D | 46-M | Zemní práce při extr.mont.pracích |  |  |  | 0 |  |  |  |  | 0 |  | 0 |  | 0 | 4 | D | 0 |  |  |  | ROZPOCET | [10 empty] | 0
34 | K | 460490011 | Krytí kabelů výstražnou fólií šířky 20 cm | M | 11.01 |  | 0 |  |  | základní |  | 0 | 0 | 0 | 0 | 0 | 4 | K | 1 |  |  |  | ROZPOCET |  |  |  |  | 0 | 0 | 0 | 0 | 0 | 1 | 0 | 4 | -1693835581
| VV |  | ""v. č. 801 - situace inženýrských sítí, TZ" | [14 empty] | VV | 1 | 1 | True | 0 | ROZPOCET
| VV |  | ""v.č. 806 - podélný profil domovního NTL plynovodu, TZ" | [14 empty] | VV | 1 | 1 | True | 0 | ROZPOCET
| VV | A34 | 11.01 |  | 11.01 | [12 empty] | VV | 1 | 2 | True | 1 | ROZPOCET
35 | M | 283R7760000 | výstražná fólie "plyn" žlutá | M | 11.01 |  | 0 |  |  | základní |  | 0 | 0 | 0 | 0 | 0 | 8 | M | 1 |  |  |  | ROZPOCET |  |  |  |  | 0 | 0 | 0 | 0 | 0 | 1 | 0 | 4 | -1752350358
| VV |  | ""v. č. 801 - situace inženýrských sítí, TZ" | [14 empty] | VV | 1 | 1 | True | 0 | ROZPOCET
| VV |  | ""v.č. 806 - podélný profil domovního NTL plynovodu, TZ" | [14 empty] | VV | 1 | 1 | True | 0 | ROZPOCET
| VV | A35 | 11.01 |  | 11.01 | [12 empty] | VV | 1 | 2 | True | 1 | ROZPOCET
| D | 723 | Zdravotechnika - vnitřní plynovod |  |  |  | 0 |  |  |  |  | 0 |  | 0.00923 |  | 0 | 4 | D | 0 |  |  |  | ROZPOCET | [10 empty] | 0
16 | K | 723111205 | Potrubí z ocelových trubek závitových černých spojovaných svařováním, bezešvých běžných DN 32 | M | 0.5 |  | 0 | CS ÚRS 2017 01 |  | základní |  | 0 | 0.00348 | 0.00174 | 0 | 0 | 4 | K | 1 |  |  |  | ROZPOCET |  |  |  |  | 0 | 0 | 0 | 0 | 0 | 1 | 0 | 4 | -1510882862
| VV |  | ""v. č. 801 - situace inženýrských sítí, TZ" | [14 empty] | VV | 1 | 1 | True | 0 | ROZPOCET
| VV |  | ""v.č. 806 - podélný profil domovního NTL plynovodu, TZ" | [14 empty] | VV | 1 | 1 | True | 0 | ROZPOCET
| VV |  | ""potrubí v pilíři" | [14 empty] | VV | 1 | 1 | True | 0 | ROZPOCET
| VV | A16 | 0.5 |  | 0.5 | [12 empty] | VV | 1 | 2 | True | 1 | ROZPOCET
17 | K | 723160204 | Přípojky k plynoměrům spojované na závit bez ochozu G 1 | SOUBOR | 1 |  | 0 | CS ÚRS 2017 01 |  | základní |  | 0 | 0.00338 | 0.00338 | 0 | 0 | 4 | K | 1 |  |  |  | ROZPOCET |  |  |  |  | 0 | 0 | 0 | 0 | 0 | 1 | 0 | 4 | 925975699
| VV |  | ""v. č. 801 - situace inženýrských sítí, TZ" | [14 empty] | VV | 1 | 1 | True | 0 | ROZPOCET
| VV |  | ""v.č. 806 - podélný profil domovního NTL plynovodu, TZ" | [14 empty] | VV | 1 | 1 | True | 0 | ROZPOCET
| VV | A17 | 1 |  | 1 | [12 empty] | VV | 1 | 2 | True | 1 | ROZPOCET
18 | K | 723160334 | Přípojky k plynoměrům rozpěrky přípojek G 1 | SOUBOR | 1 |  | 0 | CS ÚRS 2017 01 |  | základní |  | 0 | 0.00022 | 0.00022 | 0 | 0 | 4 | K | 1 |  |  |  | ROZPOCET |  |  |  |  | 0 | 0 | 0 | 0 | 0 | 1 | 0 | 4 | -1946830266
| VV |  | ""v. č. 801 - situace inženýrských sítí, TZ" | [14 empty] | VV | 1 | 1 | True | 0 | ROZPOCET
| VV |  | ""v.č. 806 - podélný profil domovního NTL plynovodu, TZ" | [14 empty] | VV | 1 | 1 | True | 0 | ROZPOCET
| VV | A18 | 1 |  | 1 | [12 empty] | VV | 1 | 2 | True | 1 | ROZPOCET
19 | M | 319R514262 | přechodka plast - kov 40 - 1 1/4", vnější závit | KS | 1 |  | 0 |  |  | základní |  | 0 | 0 | 0 | 0 | 0 | 8 | M | 1 |  |  |  | ROZPOCET |  |  |  |  | 0 | 0 | 0 | 0 | 0 | 1 | 0 | 4 | 1790937959
| VV |  | ""v. č. 801 - situace inženýrských sítí, TZ" | [14 empty] | VV | 1 | 1 | True | 0 | ROZPOCET
| VV |  | ""v.č. 806 - podélný profil domovního NTL plynovodu, TZ" | [14 empty] | VV | 1 | 1 | True | 0 | ROZPOCET
| VV | A19 | 1 |  | 1 | [12 empty] | VV | 1 | 2 | True | 1 | ROZPOCET
20 | K | 723231164 | Armatury se dvěma závity kohouty kulové PN 42 do 185 st.C plnoprůtokové vnitřní závit těžká řada G 1 | KUS | 1 |  | 0 | CS ÚRS 2017 01 |  | základní |  | 0 | 0.00061 | 0.00061 | 0 | 0 | 4 | K | 1 |  |  |  | ROZPOCET |  |  |  |  | 0 | 0 | 0 | 0 | 0 | 1 | 0 | 4 | -697136657
| VV |  | ""v. č. 801 - situace inženýrských sítí, TZ" | [14 empty] | VV | 1 | 1 | True | 0 | ROZPOCET
| VV |  | ""v.č. 806 - podélný profil domovního NTL plynovodu, TZ" | [14 empty] | VV | 1 | 1 | True | 0 | ROZPOCET
| VV | A20 | 1 |  | 1 | [12 empty] | VV | 1 | 2 | True | 1 | ROZPOCET
21 | K | 723234311 | Armatury se dvěma závity středotlaké regulátory tlaku plynu jednostupňové pro zemní plyn, výkon do 6 m3/hod | SOUBOR | 1 |  | 0 | CS ÚRS 2017 01 |  | základní |  | 0 | 0.00328 | 0.00328 | 0 | 0 | 4 | K | 1 |  |  |  | ROZPOCET |  |  |  |  | 0 | 0 | 0 | 0 | 0 | 1 | 0 | 4 | 1326905612
| VV |  | ""v. č. 801 - situace inženýrských sítí, TZ" | [14 empty] | VV | 1 | 1 | True | 0 | ROZPOCET
| VV |  | ""v.č. 806 - podélný profil domovního NTL plynovodu, TZ" | [14 empty] | VV | 1 | 1 | True | 0 | ROZPOCET
| VV | A21 | 1 |  | 1 | [12 empty] | VV | 1 | 2 | True | 1 | ROZPOCET
22 | K | 998723101 | Přesun hmot pro vnitřní plynovod stanovený z hmotnosti přesunovaného materiálu vodorovná dopravní vzdálenost do 50 m v objektech výšky do 6 m | T | 0.009 |  | 0 | CS ÚRS 2017 01 |  | základní |  | 0 | 0 | 0 | 0 | 0 | 4 | K | 1 |  |  |  | ROZPOCET |  |  |  |  | 0 | 0 | 0 | 0 | 0 | 1 | 0 | 4 | 560312672
| D | 998 | Přesun hmot |  |  |  | 0 |  |  |  |  | 0 |  | 0 |  | 0 | 4 | D | 0 |  |  |  | ROZPOCET | [10 empty] | 0
15 | K | 998276101 | Přesun hmot pro trubní vedení hloubené z trub z plastických hmot nebo sklolaminátových pro vodovody nebo kanalizace v otevřeném výkopu dopravní vzdálenost do 15 m | T | 8.536 |  | 0 | CS ÚRS 2017 01 |  | základní |  | 0 | 0 | 0 | 0 | 0 | 4 | K | 1 |  |  |  | ROZPOCET |  |  |  |  | 0 | 0 | 0 | 0 | 0 | 1 | 0 | 4 | 1606163492

## ALFA-26511 - D.2.7 - zpev...
[18 empty] | {717c2cae-34b8-4796-ac8b-15bde99c1cfb} | [5 empty] | C1 | C1 | 6,235 | 2
[18 empty] | -1 | [5 empty] | D1 | D1 | 0,613 | 2
| KRYCÍ LIST SOUPISU PRACÍ | [7 empty] | v --- níže se nacházejí doplnkové a pomocné údaje k sestavám --- v | [8 empty] | False | [5 empty] | B3 | B3 | -14,151 | 2
[24 empty] | B7 | B7 | 23,75 | 2
| Stavba: | [22 empty] | D7 | D7 | 23,98 | 2
|  | Transform. domova Kamelie Křižanov IV - SO.3 výstavba Měřín DA a DS | [21 empty] | E7 | E7 | 0,613 | 2
| Objekt: | [22 empty] | B9 | B9 | 24,593 | 2
|  | ALFA-26511 - D.2.7 - zpevněné plochy - neveřejná část | [21 empty] | B11 | B11 | 0,613 | 2
[24 empty] | B12 | B12 | 23,98 | 2
| KSO: |  |  |  |  | CC-CZ: | [17 empty] | B1 | B1 | 13,538 | 2
| Místo: |  | Měřín |  |  | Datum: | 27. 1. 2020 | [16 empty] | B24 | B24 | -4,08 | 2
[24 empty] | C24 | C24 | -26,52 | 2
| Zadavatel: |  |  |  |  | IČ: | [17 empty] | B27 | B27 | 0,329 | 2
|  | Kraj Výsočina, Žižkova57, Jihlava |  |  |  | DIČ:
| Uchazeč: |  |  |  |  | IČ: | Vyplň údaj
|  | Vyplň údaj |  |  |  | DIČ: | Vyplň údaj
| Projektant: |  |  |  |  | IČ:
|  | Atelier Alfa, spol. s r.o., Brněnská 48, Jihlava |  |  |  | DIČ:
| Zpracovatel: |  |  |  |  | IČ:
DIČ:
Poznámka:
| Cena bez DPH | [5 empty] | 0
|  |  | Základ daně |  |  | Sazba daně | Výše daně
| DPH | základní | 0 |  |  | 21% | 0
|  | snížená | 0 |  |  | 15% | 0
|  | zákl. přenesená | 0 |  |  | 21% | 0
|  | sníž. přenesená | 0 |  |  | 15% | 0
|  | nulová | 0 |  |  | 0% | 0
| Cena s DPH |  |  | v | CZK |  | 0
REKAPITULACE ČLENĚNÍ SOUPISU PRACÍ
Stavba:
Transform. domova Kamelie Křižanov IV - SO.3 výstavba Měřín DA a DS
Objekt:
ALFA-26511 - D.2.7 - zpevněné plochy - neveřejná část
Místo: |  |  | Měřín |  |  | Datum: | 27. 1. 2020
Zadavatel: |  |  | Kraj Výsočina, Žižkova57, Jihlava |  |  | Projektant: | Atelier Alfa, spol. s r.o., Brněnská 48, Jihlava
Uchazeč: |  |  | Vyplň údaj |  |  | Zpracovatel:
Kód dílu - Popis | [6 empty] | Cena celkem [CZK]
Náklady stavby celkem | [6 empty] | 0 | [11 empty] | -1
| 1 - Zemní práce | [5 empty] | 0
| 5 - Komunikace pozemní | [5 empty] | 0
| 91 - Doplňující konstrukce a práce pozemních komunikací, letišť a ploch | [5 empty] | 0
| 998 - Přesun hmot | [5 empty] | 0
SOUPIS PRACÍ
Stavba:
Transform. domova Kamelie Křižanov IV - SO.3 výstavba Měřín DA a DS
Objekt:
ALFA-26511 - D.2.7 - zpevněné plochy - neveřejná část
Místo: |  |  | Měřín |  |  | Datum: | 27. 1. 2020
Zadavatel: |  |  | Kraj Výsočina, Žižkova57, Jihlava |  |  | Projektant: | Atelier Alfa, spol. s r.o., Brněnská 48, Jihlava
Uchazeč: |  |  | Vyplň údaj |  |  | Zpracovatel:
PČ | Typ | Kód | Popis | MJ | Množství | J.cena [CZK] | Cena celkem [CZK] | Cenová soustava |  | DPH | J. Nh [h] | Nh celkem [h] | J. hmotnost [t] | Hmotnost celkem [t] | J. suť [t] | Suť Celkem [t]
Náklady soupisu celkem | [6 empty] | 0 |  |  |  |  | 0 |  | 121.0982 |  | 0 |  | D | -1 | [14 empty] | 0
| D | 1 | Zemní práce |  |  |  | 0 |  |  |  |  | 0 |  | 0 |  | 0 | 4 | D | 0 |  |  |  | ROZPOCET | [10 empty] | 0
1 | K | 122202201 | Odkopávky a prokopávky nezapažené pro silnice s přemístěním výkopku v příčných profilech na vzdálenost do 15 m nebo s naložením na dopravní prostředek v hornině tř. 3 do 100 m3 | M3 | 61.221 |  | 0 | CS ÚRS 2017 01 |  | základní |  | 0 | 0 | 0 | 0 | 0 | 4 | K | 1 |  |  |  | ROZPOCET |  |  |  |  | 0 | 0 | 0 | 0 | 0 | 1 | 0 | 4 | 1196909958
| VV |  | ""v.č. 951 - situace zpevněných ploch, TZ" | [14 empty] | VV | 1 | 1 | True | 0 | ROZPOCET
| VV | A1 | 71.64*0.57 |  | 40.835 | [12 empty] | VV | 1 | 2 | True | 0 | ROZPOCET
| VV | B1 | (16+5*2+6*2+9.5)*0.5*0.57 |  | 13.538 | [12 empty] | VV | 1 | 2 | True | 0 | ROZPOCET
| VV | C1 | 23.98*0.26 |  | 6.235 | [12 empty] | VV | 1 | 2 | True | 0 | ROZPOCET
| VV | D1 | (1.515+1.35+5)*0.3*0.26 |  | 0.613 | [12 empty] | VV | 1 | 2 | True | 0 | ROZPOCET
| VV | E1 | "Celkem: "A1+B1+C1+D1 |  | 61.221 | [12 empty] | VV | 1 | 2 | True | 1 | ROZPOCET
2 | K | 122202209 | Odkopávky a prokopávky nezapažené pro silnice s přemístěním výkopku v příčných profilech na vzdálenost do 15 m nebo s naložením na dopravní prostředek v hornině tř. 3 Příplatek k cenám za lepivost horniny tř. 3 | M3 | 61.221 |  | 0 | CS ÚRS 2017 01 |  | základní |  | 0 | 0 | 0 | 0 | 0 | 4 | K | 1 |  |  |  | ROZPOCET |  |  |  |  | 0 | 0 | 0 | 0 | 0 | 1 | 0 | 4 | -1793310005
| VV | A2 | 61.221 |  | 61.221 | [12 empty] | VV | 1 | 2 | True | 1 | ROZPOCET
3 | K | 162701R005 | Vodorovné přemístění výkopku nebo sypaniny po suchu na obvyklém dopravním prostředku, bez naložení výkopku, avšak se složením bez rozhrnutí z horniny tř. 1 až 4 | M3 | 47.07 |  | 0 |  |  | základní |  | 0 | 0 | 0 | 0 | 0 | 4 | K | 1 |  |  |  | ROZPOCET |  |  |  |  | 0 | 0 | 0 | 0 | 0 | 1 | 0 | 4 | 1848379727
| VV | A3 | 61.221 |  | 61.221 | [12 empty] | VV | 1 | 2 | True | 0 | ROZPOCET
| VV | B3 | -14.151 |  | -14.151 | [12 empty] | VV | 1 | 2 | True | 0 | ROZPOCET
| VV | C3 | "Celkem: "A3+B3 |  | 47.07 | [12 empty] | VV | 1 | 2 | True | 1 | ROZPOCET
4 | K | 167101101 | Nakládání, skládání a překládání neulehlého výkopku nebo sypaniny nakládání, množství do 100 m3, z hornin tř. 1 až 4 | M3 | 47.07 |  | 0 | CS ÚRS 2017 01 |  | základní |  | 0 | 0 | 0 | 0 | 0 | 4 | K | 1 |  |  |  | ROZPOCET |  |  |  |  | 0 | 0 | 0 | 0 | 0 | 1 | 0 | 4 | -2002808517
| VV | A4 | 47.07 |  | 47.07 | [12 empty] | VV | 1 | 2 | True | 1 | ROZPOCET
5 | K | 171201201 | Uložení sypaniny na skládky | M3 | 47.07 |  | 0 | CS ÚRS 2017 01 |  | základní |  | 0 | 0 | 0 | 0 | 0 | 4 | K | 1 |  |  |  | ROZPOCET |  |  |  |  | 0 | 0 | 0 | 0 | 0 | 1 | 0 | 4 | 1659080985
| VV | A5 | 47.07 |  | 47.07 | [12 empty] | VV | 1 | 2 | True | 1 | ROZPOCET
6 | K | 171201211RR | Uložení sypaniny poplatek za uložení sypaniny na skládce (skládkovné) | M3 | 47.07 |  | 0 |  |  | základní |  | 0 | 0 | 0 | 0 | 0 | 4 | K | 1 |  |  |  | ROZPOCET |  |  |  |  | 0 | 0 | 0 | 0 | 0 | 1 | 0 | 4 | 128500524
| VV | A6 | 47.07 |  | 47.07 | [12 empty] | VV | 1 | 2 | True | 1 | ROZPOCET
7 | K | 181951102 | Úprava pláně vyrovnáním výškových rozdílů v hornině tř. 1 až 4 se zhutněním | M2 | 119.983 |  | 0 | CS ÚRS 2017 01 |  | základní |  | 0 | 0 | 0 | 0 | 0 | 4 | K | 1 |  |  |  | ROZPOCET |  |  |  |  | 0 | 0 | 0 | 0 | 0 | 1 | 0 | 4 | -2099490954
| VV |  | ""v.č. 951 - situace zpevněných ploch, TZ" | [14 empty] | VV | 1 | 1 | True | 0 | ROZPOCET
| VV | A7 | 71.64 |  | 71.64 | [12 empty] | VV | 1 | 2 | True | 0 | ROZPOCET
| VV | B7 | (16+5*2+6*2+9.5)*0.5 |  | 23.75 | [12 empty] | VV | 1 | 2 | True | 0 | ROZPOCET
| VV | C7 | "Mezisoučet: "A7+B7 |  | 95.39 | [12 empty] | VV | 1 | 2 | True | 0 | ROZPOCET
| VV | D7 | 23.98 |  | 23.98 | [12 empty] | VV | 1 | 2 | True | 0 | ROZPOCET
| VV | E7 | (1.515+1.35+5)*0.3*0.26 |  | 0.613 | [12 empty] | VV | 1 | 2 | True | 0 | ROZPOCET
| VV | F7 | "Mezisoučet: "D7+E7 |  | 24.593 | [12 empty] | VV | 1 | 2 | True | 0 | ROZPOCET
| VV | G7 | "Celkem: "A7+B7+D7+E7 |  | 119.983 | [12 empty] | VV | 1 | 2 | True | 1 | ROZPOCET
| D | 5 | Komunikace pozemní |  |  |  | 0 |  |  |  |  | 0 |  | 102.5779 |  | 0 | 4 | D | 0 |  |  |  | ROZPOCET | [10 empty] | 0
8 | K | 564831RR111 | Podklad ze štěrkodrti ŠD s rozprostřením a zhutněním, po zhutnění Podklad ze štěrkodrtě ŠD fr 8 - 16 tl 100 mm D+M | M2 | 71.64 |  | 0 |  |  | základní |  | 0 | 0.18907 | 13.545 | 0 | 0 | 4 | K | 1 |  |  |  | ROZPOCET |  |  |  |  | 0 | 0 | 0 | 0 | 0 | 1 | 0 | 4 | -1166895768
| VV |  | ""v.č. 951 - situace zpevněných ploch, TZ" | [14 empty] | VV | 1 | 1 | True | 0 | ROZPOCET
| VV | A8 | 71.64 |  | 71.64 | [12 empty] | VV | 1 | 2 | True | 1 | ROZPOCET
9 | K | 564851111 | Podklad ze štěrkodrti ŠD s rozprostřením a zhutněním, po zhutnění tl. 150 mm | M2 | 108.108 |  | 0 | CS ÚRS 2017 01 |  | základní |  | 0 | 0.27994 | 30.2638 | 0 | 0 | 4 | K | 1 |  |  |  | ROZPOCET |  |  |  |  | 0 | 0 | 0 | 0 | 0 | 1 | 0 | 4 | -821348023
| VV |  | ""v.č. 951 - situace zpevněných ploch, TZ" | [14 empty] | VV | 1 | 1 | True | 0 | ROZPOCET
| VV | A9 | (71.64+95.39)*0.5 |  | 83.515 | [12 empty] | VV | 1 | 2 | True | 0 | ROZPOCET
| VV | B9 | 24.593 |  | 24.593 | [12 empty] | VV | 1 | 2 | True | 0 | ROZPOCET
| VV | C9 | "Celkem: "A9+B9 |  | 108.108 | [12 empty] | VV | 1 | 2 | True | 1 | ROZPOCET
10 | K | 564861111 | Podklad ze štěrkodrti ŠD s rozprostřením a zhutněním, po zhutnění tl. 200 mm | M2 | 95.39 |  | 0 | CS ÚRS 2017 01 |  | základní |  | 0 | 0.378 | 36.0574 | 0 | 0 | 4 | K | 1 |  |  |  | ROZPOCET |  |  |  |  | 0 | 0 | 0 | 0 | 0 | 1 | 0 | 4 | 1593365671
| VV | A10 | 95.39 |  | 95.39 | [12 empty] | VV | 1 | 2 | True | 1 | ROZPOCET
11 | K | 569903311 | Zřízení zemních krajnic z hornin jakékoliv třídy se zhutněním | M3 | 14.151 |  | 0 | CS ÚRS 2017 01 |  | základní |  | 0 | 0 | 0 | 0 | 0 | 4 | K | 1 |  |  |  | ROZPOCET |  |  |  |  | 0 | 0 | 0 | 0 | 0 | 1 | 0 | 4 | 1170478792
| VV | A11 | 13.538 |  | 13.538 | [12 empty] | VV | 1 | 2 | True | 0 | ROZPOCET
| VV | B11 | 0.613 |  | 0.613 | [12 empty] | VV | 1 | 2 | True | 0 | ROZPOCET
| VV | C11 | "Celkem: "A11+B11 |  | 14.151 | [12 empty] | VV | 1 | 2 | True | 1 | ROZPOCET
12 | K | 596212211 | Kladení dlažby z betonových zámkových dlaždic pozemních komunikací s ložem z kameniva těženého nebo drceného tl. do 50 mm, s vyplněním spár, s dvojitým hutněním vibrováním a se smetením přebytečného materiálu na krajnici tl. 80 mm skupiny A, pro plochy přes 50 do 100 m2 | M2 | 95.62 |  | 0 | CS ÚRS 2017 01 |  | základní |  | 0 | 0.10362 | 9.9081 | 0 | 0 | 4 | K | 1 |  |  |  | ROZPOCET |  |  |  |  | 0 | 0 | 0 | 0 | 0 | 1 | 0 | 4 | 1287574018
| VV | A12 | 71.64 |  | 71.64 | [12 empty] | VV | 1 | 2 | True | 0 | ROZPOCET
| VV | B12 | 23.98 |  | 23.98 | [12 empty] | VV | 1 | 2 | True | 0 | ROZPOCET
| VV | C12 | "Celkem: "A12+B12 |  | 95.62 | [12 empty] | VV | 1 | 2 | True | 1 | ROZPOCET
13 | M | 592452080 | dlažba skladebná betonová základní 19,6x9,6x8 cm barevná | M2 | 98.489 |  | 0 | CS ÚRS 2017 01 |  | základní |  | 0 | 0.13 | 12.8036 | 0 | 0 | 8 | M | 1 |  |  |  | ROZPOCET |  |  |  |  | 0 | 0 | 0 | 0 | 0 | 1 | 0 | 4 | 1803940265
| VV | A13 | 95.62*1.03 |  | 98.489 | [12 empty] | VV | 1 | 2 | True | 1 | ROZPOCET
| D | 91 | Doplňující konstrukce a práce pozemních komunikací, letišť a ploch |  |  |  | 0 |  |  |  |  | 0 |  | 18.5204 |  | 0 | 4 | D | 0 |  |  |  | ROZPOCET | [10 empty] | 0
14 | K | 914111111 | Montáž svislé dopravní značky základní velikosti do 1 m2 objímkami na sloupky nebo konzoly | KUS | 2 |  | 0 | CS ÚRS 2017 01 |  | základní |  | 0 | 0.0007 | 0.0014 | 0 | 0 | 4 | K | 1 |  |  |  | ROZPOCET |  |  |  |  | 0 | 0 | 0 | 0 | 0 | 1 | 0 | 4 | 142106056
| VV |  | ""v.č. 951 - situace zpevněných ploch, TZ" | [14 empty] | VV | 1 | 1 | True | 0 | ROZPOCET
| VV | A14 | 2 |  | 2 | [12 empty] | VV | 1 | 2 | True | 1 | ROZPOCET
15 | M | 404443RR040 | značka dopravní svislá IP12 | KUS | 1 |  | 0 |  |  | základní |  | 0 | 0.004 | 0.004 | 0 | 0 | 8 | M | 1 |  |  |  | ROZPOCET |  |  |  |  | 0 | 0 | 0 | 0 | 0 | 1 | 0 | 4 | 1711813855
| VV |  | ""v.č. 951 - situace zpevněných ploch, TZ" | [14 empty] | VV | 1 | 1 | True | 0 | ROZPOCET
| VV | A15 | 1 |  | 1 | [12 empty] | VV | 1 | 2 | True | 1 | ROZPOCET
16 | M | 404443R0420 | dodatková tabulka s textem "DA + DS KAMELIE" | KUS | 1 |  | 0 |  |  | základní |  | 0 | 0.006 | 0.006 | 0 | 0 | 8 | M | 1 |  |  |  | ROZPOCET |  |  |  |  | 0 | 0 | 0 | 0 | 0 | 1 | 0 | 4 | -1609591874
| VV | A16 | 1 |  | 1 | [12 empty] | VV | 1 | 2 | True | 1 | ROZPOCET
17 | K | 914511112 | Montáž sloupku dopravních značek délky do 3,5 m do hliníkové patky | KUS | 1 |  | 0 | CS ÚRS 2017 01 |  | základní |  | 0 | 0.11241 | 0.11241 | 0 | 0 | 4 | K | 1 |  |  |  | ROZPOCET |  |  |  |  | 0 | 0 | 0 | 0 | 0 | 1 | 0 | 4 | -1122547925
| VV | A17 | 1 |  | 1 | [12 empty] | VV | 1 | 2 | True | 1 | ROZPOCET
18 | M | 404452300 | sloupek Zn 70 - 350 | KUS | 1 |  | 0 | CS ÚRS 2017 01 |  | základní |  | 0 | 0.0065 | 0.0065 | 0 | 0 | 8 | M | 1 |  |  |  | ROZPOCET |  |  |  |  | 0 | 0 | 0 | 0 | 0 | 1 | 0 | 4 | -323341987
| VV | A18 | 1 |  | 1 | [12 empty] | VV | 1 | 2 | True | 1 | ROZPOCET
19 | M | 404452410 | patka hliníková pro sloupek D 70 mm | KUS | 1 |  | 0 | CS ÚRS 2017 01 |  | základní |  | 0 | 0.0033 | 0.0033 | 0 | 0 | 8 | M | 1 |  |  |  | ROZPOCET |  |  |  |  | 0 | 0 | 0 | 0 | 0 | 1 | 0 | 4 | -1150898107
| VV | A19 | 1 |  | 1 | [12 empty] | VV | 1 | 2 | True | 1 | ROZPOCET
20 | M | 404452540 | víčko plastové na sloupek 70 | KUS | 1 |  | 0 | CS ÚRS 2017 01 |  | základní |  | 0 | 0.00015 | 0.00015 | 0 | 0 | 8 | M | 1 |  |  |  | ROZPOCET |  |  |  |  | 0 | 0 | 0 | 0 | 0 | 1 | 0 | 4 | -1794789014
| VV | A20 | 1 |  | 1 | [12 empty] | VV | 1 | 2 | True | 1 | ROZPOCET
21 | K | 916131213 | Osazení silničního obrubníku betonového se zřízením lože, s vyplněním a zatřením spár cementovou maltou stojatého s boční opěrou z betonu prostého tř. C 12/15, do lože z betonu prostého téže značky | M | 47.5 |  | 0 | CS ÚRS 2017 01 |  | základní |  | 0 | 0.1554 | 7.3815 | 0 | 0 | 4 | K | 1 |  |  |  | ROZPOCET |  |  |  |  | 0 | 0 | 0 | 0 | 0 | 1 | 0 | 4 | -516253054
| VV |  | ""v.č. 951 - situace zpevněných ploch, TZ" | [14 empty] | VV | 1 | 1 | True | 0 | ROZPOCET
| VV | A21 | 16+5*2+6*2+9.5 |  | 47.5 | [12 empty] | VV | 1 | 2 | True | 1 | ROZPOCET
22 | M | 592174680 | obrubník betonový silniční nájezdový vibrolisovaný 100x15x15 cm | KUS | 26.52 |  | 0 | CS ÚRS 2017 01 |  | základní |  | 0 | 0.0483 | 1.2809 | 0 | 0 | 8 | M | 1 |  |  |  | ROZPOCET |  |  |  |  | 0 | 0 | 0 | 0 | 0 | 1 | 0 | 4 | -1256093011
| VV |  | ""v.č. 951 - situace zpevněných ploch, TZ" | [14 empty] | VV | 1 | 1 | True | 0 | ROZPOCET
| VV | A22 | (5*2+16)*1.02 |  | 26.52 | [12 empty] | VV | 1 | 2 | True | 1 | ROZPOCET
23 | M | 592174R090 | obrubník betonový silniční přechodový L + P vibrolisovaný 100x15/12x15 cm | KUS | 4.08 |  | 0 |  |  | základní |  | 0 | 0.064 | 0.26112 | 0 | 0 | 8 | M | 1 |  |  |  | ROZPOCET |  |  |  |  | 0 | 0 | 0 | 0 | 0 | 1 | 0 | 4 | 1399387250
| VV |  | ""v.č. 951 - situace zpevněných ploch, TZ" | [14 empty] | VV | 1 | 1 | True | 0 | ROZPOCET
| VV | A23 | 4*1.02 |  | 4.08 | [12 empty] | VV | 1 | 2 | True | 1 | ROZPOCET
24 | M | 592174650 | obrubník betonový silniční vibrolisovaný 100x15x25 cm | KUS | 17.85 |  | 0 | CS ÚRS 2017 01 |  | základní |  | 0 | 0.0821 | 1.4655 | 0 | 0 | 8 | M | 1 |  |  |  | ROZPOCET |  |  |  |  | 0 | 0 | 0 | 0 | 0 | 1 | 0 | 4 | 1832232343
| VV | A24 | 47.5*1.02 |  | 48.45 | [12 empty] | VV | 1 | 2 | True | 0 | ROZPOCET
| VV | B24 | -4.08 |  | -4.08 | [12 empty] | VV | 1 | 2 | True | 0 | ROZPOCET
| VV | C24 | -26.52 |  | -26.52 | [12 empty] | VV | 1 | 2 | True | 0 | ROZPOCET
| VV | D24 | "Celkem: "A24+B24+C24 |  | 17.85 | [12 empty] | VV | 1 | 2 | True | 1 | ROZPOCET
25 | K | 916231213 | Osazení chodníkového obrubníku betonového se zřízením lože, s vyplněním a zatřením spár cementovou maltou stojatého s boční opěrou z betonu prostého tř. C 12/15, do lože z betonu prostého téže značky | M | 10.965 |  | 0 | CS ÚRS 2017 01 |  | základní |  | 0 | 0.1295 | 1.42 | 0 | 0 | 4 | K | 1 |  |  |  | ROZPOCET |  |  |  |  | 0 | 0 | 0 | 0 | 0 | 1 | 0 | 4 | 1722544165
| VV |  | ""v.č. 951 - situace zpevněných ploch, TZ" | [14 empty] | VV | 1 | 1 | True | 0 | ROZPOCET
| VV | A25 | 1.515+2.3+5.8+1.35 |  | 10.965 | [12 empty] | VV | 1 | 2 | True | 1 | ROZPOCET
26 | M | 592173140 | obrubník betonový zahradní přírodní šedá 50x8x25 cm | KUS | 22.369 |  | 0 | CS ÚRS 2017 01 |  | základní |  | 0 | 0.0213 | 0.47646 | 0 | 0 | 8 | M | 1 |  |  |  | ROZPOCET |  |  |  |  | 0 | 0 | 0 | 0 | 0 | 1 | 0 | 4 | 1111840132
| VV | A26 | 10.965*2*1.02 |  | 22.369 | [12 empty] | VV | 1 | 2 | True | 1 | ROZPOCET
27 | K | 916991121 | Lože pod obrubníky, krajníky nebo obruby z dlažebních kostek z betonu prostého tř. C 16/20 | M3 | 2.704 |  | 0 | CS ÚRS 2017 01 |  | základní |  | 0 | 2.2563 | 6.1011 | 0 | 0 | 4 | K | 1 |  |  |  | ROZPOCET |  |  |  |  | 0 | 0 | 0 | 0 | 0 | 1 | 0 | 4 | -440122835
| VV | A27 | 47.5*0.5*0.1 |  | 2.375 | [12 empty] | VV | 1 | 2 | True | 0 | ROZPOCET
| VV | B27 | 10.965*0.3*0.1 |  | 0.329 | [12 empty] | VV | 1 | 2 | True | 0 | ROZPOCET
| VV | C27 | "Celkem: "A27+B27 |  | 2.704 | [12 empty] | VV | 1 | 2 | True | 1 | ROZPOCET
| D | 998 | Přesun hmot |  |  |  | 0 |  |  |  |  | 0 |  | 0 |  | 0 | 4 | D | 0 |  |  |  | ROZPOCET | [10 empty] | 0
28 | K | 998223011 | Přesun hmot pro pozemní komunikace s krytem dlážděným dopravní vzdálenost do 200 m jakékoliv délky objektu | T | 121.098 |  | 0 | CS ÚRS 2017 01 |  | základní |  | 0 | 0 | 0 | 0 | 0 | 4 | K | 1 |  |  |  | ROZPOCET |  |  |  |  | 0 | 0 | 0 | 0 | 0 | 1 | 0 | 4 | -1211125256

## ALFA-265111 - D.27 - zpev...
[18 empty] | {b0a313ec-1984-41c2-a5c2-b4d874823dd7} | [5 empty] | B16 | B16 | -2,04 | 2
[18 empty] | -1 | [5 empty] | C16 | C16 | -2,04 | 2
| KRYCÍ LIST SOUPISU PRACÍ | [7 empty] | v --- níže se nacházejí doplnkové a pomocné údaje k sestavám --- v | [8 empty] | False
Stavba:
Transform. domova Kamelie Křižanov IV - SO.3 výstavba Měřín DA a DS
Objekt:
ALFA-265111 - D.27 - zpevněné plochy - veřejná část
| KSO: |  |  |  |  | CC-CZ:
| Místo: |  | Měřín |  |  | Datum: | 27. 1. 2020
| Zadavatel: |  |  |  |  | IČ:
|  | Kraj Výsočina, Žižkova57, Jihlava |  |  |  | DIČ:
| Uchazeč: |  |  |  |  | IČ: | Vyplň údaj
|  | Vyplň údaj |  |  |  | DIČ: | Vyplň údaj
| Projektant: |  |  |  |  | IČ:
|  | Atelier Alfa, spol. s r.o., Brněnská 48, Jihlava |  |  |  | DIČ:
| Zpracovatel: |  |  |  |  | IČ:
DIČ:
Poznámka:
| Cena bez DPH | [5 empty] | 0
|  |  | Základ daně |  |  | Sazba daně | Výše daně
| DPH | základní | 0 |  |  | 21% | 0
|  | snížená | 0 |  |  | 15% | 0
|  | zákl. přenesená | 0 |  |  | 21% | 0
|  | sníž. přenesená | 0 |  |  | 15% | 0
|  | nulová | 0 |  |  | 0% | 0
| Cena s DPH |  |  | v | CZK |  | 0
REKAPITULACE ČLENĚNÍ SOUPISU PRACÍ
Stavba:
Transform. domova Kamelie Křižanov IV - SO.3 výstavba Měřín DA a DS
Objekt:
ALFA-265111 - D.27 - zpevněné plochy - veřejná část
Místo: |  |  | Měřín |  |  | Datum: | 27. 1. 2020
Zadavatel: |  |  | Kraj Výsočina, Žižkova57, Jihlava |  |  | Projektant: | Atelier Alfa, spol. s r.o., Brněnská 48, Jihlava
Uchazeč: |  |  | Vyplň údaj |  |  | Zpracovatel:
Kód dílu - Popis | [6 empty] | Cena celkem [CZK]
Náklady stavby celkem | [6 empty] | 0 | [11 empty] | -1
| 1 - Zemní práce | [5 empty] | 0
| 5 - Komunikace pozemní | [5 empty] | 0
| 91 - Doplňující konstrukce a práce pozemních komunikací, letišť a ploch | [5 empty] | 0
| 998 - Přesun hmot | [5 empty] | 0
SOUPIS PRACÍ
Stavba:
Transform. domova Kamelie Křižanov IV - SO.3 výstavba Měřín DA a DS
Objekt:
ALFA-265111 - D.27 - zpevněné plochy - veřejná část
Místo: |  |  | Měřín |  |  | Datum: | 27. 1. 2020
Zadavatel: |  |  | Kraj Výsočina, Žižkova57, Jihlava |  |  | Projektant: | Atelier Alfa, spol. s r.o., Brněnská 48, Jihlava
Uchazeč: |  |  | Vyplň údaj |  |  | Zpracovatel:
PČ | Typ | Kód | Popis | MJ | Množství | J.cena [CZK] | Cena celkem [CZK] | Cenová soustava |  | DPH | J. Nh [h] | Nh celkem [h] | J. hmotnost [t] | Hmotnost celkem [t] | J. suť [t] | Suť Celkem [t]
Náklady soupisu celkem | [6 empty] | 0 |  |  |  |  | 0 |  | 38.3179 |  | 0 |  | D | -1 | [14 empty] | 0
| D | 1 | Zemní práce |  |  |  | 0 |  |  |  |  | 0 |  | 0 |  | 0 | 4 | D | 0 |  |  |  | ROZPOCET | [10 empty] | 0
1 | K | 122202201 | Odkopávky a prokopávky nezapažené pro silnice s přemístěním výkopku v příčných profilech na vzdálenost do 15 m nebo s naložením na dopravní prostředek v hornině tř. 3 do 100 m3 | M3 | 18.326 |  | 0 | CS ÚRS 2017 01 |  | základní |  | 0 | 0 | 0 | 0 | 0 | 4 | K | 1 |  |  |  | ROZPOCET |  |  |  |  | 0 | 0 | 0 | 0 | 0 | 1 | 0 | 4 | 1140264466
| VV |  | ""v.č. 951 - situace zpevněných ploch, TZ" | [14 empty] | VV | 1 | 1 | True | 0 | ROZPOCET
| VV | A1 | 22.5*0.57+(2.5+12.8+2*2)*0.5*0.57 |  | 18.326 | [12 empty] | VV | 1 | 2 | True | 1 | ROZPOCET
2 | K | 122202209 | Odkopávky a prokopávky nezapažené pro silnice s přemístěním výkopku v příčných profilech na vzdálenost do 15 m nebo s naložením na dopravní prostředek v hornině tř. 3 Příplatek k cenám za lepivost horniny tř. 3 | M3 | 18.326 |  | 0 | CS ÚRS 2017 01 |  | základní |  | 0 | 0 | 0 | 0 | 0 | 4 | K | 1 |  |  |  | ROZPOCET |  |  |  |  | 0 | 0 | 0 | 0 | 0 | 1 | 0 | 4 | 593825906
| VV | A2 | 18.326 |  | 18.326 | [12 empty] | VV | 1 | 2 | True | 1 | ROZPOCET
3 | K | 162701R005 | Vodorovné přemístění výkopku nebo sypaniny po suchu na obvyklém dopravním prostředku, bez naložení výkopku, avšak se složením bez rozhrnutí z horniny tř. 1 až 4 | M3 | 18.326 |  | 0 |  |  | základní |  | 0 | 0 | 0 | 0 | 0 | 4 | K | 1 |  |  |  | ROZPOCET |  |  |  |  | 0 | 0 | 0 | 0 | 0 | 1 | 0 | 4 | 803967361
| VV | A3 | 18.326 |  | 18.326 | [12 empty] | VV | 1 | 2 | True | 1 | ROZPOCET
4 | K | 167101101 | Nakládání, skládání a překládání neulehlého výkopku nebo sypaniny nakládání, množství do 100 m3, z hornin tř. 1 až 4 | M3 | 18.326 |  | 0 | CS ÚRS 2017 01 |  | základní |  | 0 | 0 | 0 | 0 | 0 | 4 | K | 1 |  |  |  | ROZPOCET |  |  |  |  | 0 | 0 | 0 | 0 | 0 | 1 | 0 | 4 | -546876637
| VV | A4 | 18.326 |  | 18.326 | [12 empty] | VV | 1 | 2 | True | 1 | ROZPOCET
5 | K | 171201201 | Uložení sypaniny na skládky | M3 | 18.326 |  | 0 | CS ÚRS 2017 01 |  | základní |  | 0 | 0 | 0 | 0 | 0 | 4 | K | 1 |  |  |  | ROZPOCET |  |  |  |  | 0 | 0 | 0 | 0 | 0 | 1 | 0 | 4 | 633662599
| VV | A5 | 18.326 |  | 18.326 | [12 empty] | VV | 1 | 2 | True | 1 | ROZPOCET
6 | K | 171201211RR | Uložení sypaniny poplatek za uložení sypaniny na skládce (skládkovné) | M3 | 18.326 |  | 0 |  |  | základní |  | 0 | 0 | 0 | 0 | 0 | 4 | K | 1 |  |  |  | ROZPOCET |  |  |  |  | 0 | 0 | 0 | 0 | 0 | 1 | 0 | 4 | -1003294640
| VV | A6 | 18.326 |  | 18.326 | [12 empty] | VV | 1 | 2 | True | 1 | ROZPOCET
7 | K | 181951102 | Úprava pláně vyrovnáním výškových rozdílů v hornině tř. 1 až 4 se zhutněním | M2 | 32.15 |  | 0 | CS ÚRS 2017 01 |  | základní |  | 0 | 0 | 0 | 0 | 0 | 4 | K | 1 |  |  |  | ROZPOCET |  |  |  |  | 0 | 0 | 0 | 0 | 0 | 1 | 0 | 4 | 1334202553
| VV |  | ""v.č. 951 - situace zpevněných ploch, TZ" | [14 empty] | VV | 1 | 1 | True | 0 | ROZPOCET
| VV | A7 | 22.5+(2.5+12.8+2*2)*0.5 |  | 32.15 | [12 empty] | VV | 1 | 2 | True | 1 | ROZPOCET
| D | 5 | Komunikace pozemní |  |  |  | 0 |  |  |  |  | 0 |  | 30.751 |  | 0 | 4 | D | 0 |  |  |  | ROZPOCET | [10 empty] | 0
8 | K | 564831RR111 | Podklad ze štěrkodrti ŠD s rozprostřením a zhutněním, po zhutnění Podklad ze štěrkodrtě ŠD fr 8 - 16 tl 100 mm D+M | M2 | 22.5 |  | 0 |  |  | základní |  | 0 | 0.18907 | 4.2541 | 0 | 0 | 4 | K | 1 |  |  |  | ROZPOCET |  |  |  |  | 0 | 0 | 0 | 0 | 0 | 1 | 0 | 4 | -763176699
| VV |  | ""v.č. 951 - situace zpevněných ploch, TZ" | [14 empty] | VV | 1 | 1 | True | 0 | ROZPOCET
| VV | A8 | 22.5 |  | 22.5 | [12 empty] | VV | 1 | 2 | True | 1 | ROZPOCET
9 | K | 564851111 | Podklad ze štěrkodrti ŠD s rozprostřením a zhutněním, po zhutnění tl. 150 mm | M2 | 32.15 |  | 0 | CS ÚRS 2017 01 |  | základní |  | 0 | 0.27994 | 9.0001 | 0 | 0 | 4 | K | 1 |  |  |  | ROZPOCET |  |  |  |  | 0 | 0 | 0 | 0 | 0 | 1 | 0 | 4 | -271507730
| VV | A9 | 32.15 |  | 32.15 | [12 empty] | VV | 1 | 2 | True | 1 | ROZPOCET
10 | K | 564861111 | Podklad ze štěrkodrti ŠD s rozprostřením a zhutněním, po zhutnění tl. 200 mm | M2 | 32.15 |  | 0 | CS ÚRS 2017 01 |  | základní |  | 0 | 0.378 | 12.1527 | 0 | 0 | 4 | K | 1 |  |  |  | ROZPOCET |  |  |  |  | 0 | 0 | 0 | 0 | 0 | 1 | 0 | 4 | 57811652
| VV | A10 | 32.15 |  | 32.15 | [12 empty] | VV | 1 | 2 | True | 1 | ROZPOCET
11 | K | 596212211 | Kladení dlažby z betonových zámkových dlaždic pozemních komunikací s ložem z kameniva těženého nebo drceného tl. do 50 mm, s vyplněním spár, s dvojitým hutněním vibrováním a se smetením přebytečného materiálu na krajnici tl. 80 mm skupiny A, pro plochy přes 50 do 100 m2 | M2 | 22.5 |  | 0 | CS ÚRS 2017 01 |  | základní |  | 0 | 0.10362 | 2.3315 | 0 | 0 | 4 | K | 1 |  |  |  | ROZPOCET |  |  |  |  | 0 | 0 | 0 | 0 | 0 | 1 | 0 | 4 | 832014067
| VV | A11 | 22.5 |  | 22.5 | [12 empty] | VV | 1 | 2 | True | 1 | ROZPOCET
12 | M | 592452080 | dlažba skladebná betonová základní 19,6x9,6x8 cm barevná | M2 | 23.175 |  | 0 | CS ÚRS 2017 01 |  | základní |  | 0 | 0.13 | 3.0128 | 0 | 0 | 8 | M | 1 |  |  |  | ROZPOCET |  |  |  |  | 0 | 0 | 0 | 0 | 0 | 1 | 0 | 4 | -107067470
| VV | A12 | 22.5*1.03 |  | 23.175 | [12 empty] | VV | 1 | 2 | True | 1 | ROZPOCET
| D | 91 | Doplňující konstrukce a práce pozemních komunikací, letišť a ploch |  |  |  | 0 |  |  |  |  | 0 |  | 7.5668 |  | 0 | 4 | D | 0 |  |  |  | ROZPOCET | [10 empty] | 0
13 | K | 916131213 | Osazení silničního obrubníku betonového se zřízením lože, s vyplněním a zatřením spár cementovou maltou stojatého s boční opěrou z betonu prostého tř. C 12/15, do lože z betonu prostého téže značky | M | 21.8 |  | 0 | CS ÚRS 2017 01 |  | základní |  | 0 | 0.1554 | 3.3877 | 0 | 0 | 4 | K | 1 |  |  |  | ROZPOCET |  |  |  |  | 0 | 0 | 0 | 0 | 0 | 1 | 0 | 4 | 1398003899
| VV |  | ""v.č. 951 - situace zpevněných ploch, TZ" | [14 empty] | VV | 1 | 1 | True | 0 | ROZPOCET
| VV | A13 | 2.5*2+12.8+2*2 |  | 21.8 | [12 empty] | VV | 1 | 2 | True | 1 | ROZPOCET
14 | M | 592174680 | obrubník betonový silniční nájezdový vibrolisovaný 100x15x15 cm | KUS | 2.04 |  | 0 | CS ÚRS 2017 01 |  | základní |  | 0 | 0.0483 | 0.098532 | 0 | 0 | 8 | M | 1 |  |  |  | ROZPOCET |  |  |  |  | 0 | 0 | 0 | 0 | 0 | 1 | 0 | 4 | 64597132
| VV |  | ""v.č. 951 - situace zpevněných ploch, TZ" | [14 empty] | VV | 1 | 1 | True | 0 | ROZPOCET
| VV | A14 | 2*1.02 |  | 2.04 | [12 empty] | VV | 1 | 2 | True | 1 | ROZPOCET
15 | M | 592174R090 | obrubník betonový silniční přechodový L + P vibrolisovaný 100x15/12x15 cm | KUS | 2.04 |  | 0 |  |  | základní |  | 0 | 0.064 | 0.13056 | 0 | 0 | 8 | M | 1 |  |  |  | ROZPOCET |  |  |  |  | 0 | 0 | 0 | 0 | 0 | 1 | 0 | 4 | -1173213993
| VV |  | ""v.č. 951 - situace zpevněných ploch, TZ" | [14 empty] | VV | 1 | 1 | True | 0 | ROZPOCET
| VV | A15 | 2*1.02 |  | 2.04 | [12 empty] | VV | 1 | 2 | True | 1 | ROZPOCET
16 | M | 592174650 | obrubník betonový silniční vibrolisovaný 100x15x25 cm | KUS | 18.156 |  | 0 | CS ÚRS 2017 01 |  | základní |  | 0 | 0.0821 | 1.4906 | 0 | 0 | 8 | M | 1 |  |  |  | ROZPOCET |  |  |  |  | 0 | 0 | 0 | 0 | 0 | 1 | 0 | 4 | 1708025284
| VV | A16 | 21.8*1.02 |  | 22.236 | [12 empty] | VV | 1 | 2 | True | 0 | ROZPOCET
| VV | B16 | -2.04 |  | -2.04 | [12 empty] | VV | 1 | 2 | True | 0 | ROZPOCET
| VV | C16 | -2.04 |  | -2.04 | [12 empty] | VV | 1 | 2 | True | 0 | ROZPOCET
| VV | D16 | "Celkem: "A16+B16+C16 |  | 18.156 | [12 empty] | VV | 1 | 2 | True | 1 | ROZPOCET
17 | K | 916991121 | Lože pod obrubníky, krajníky nebo obruby z dlažebních kostek z betonu prostého tř. C 16/20 | M3 | 1.09 |  | 0 | CS ÚRS 2017 01 |  | základní |  | 0 | 2.2563 | 2.4594 | 0 | 0 | 4 | K | 1 |  |  |  | ROZPOCET |  |  |  |  | 0 | 0 | 0 | 0 | 0 | 1 | 0 | 4 | 980456775
| VV | A17 | 21.8*0.5*0.1 |  | 1.09 | [12 empty] | VV | 1 | 2 | True | 1 | ROZPOCET
| D | 998 | Přesun hmot |  |  |  | 0 |  |  |  |  | 0 |  | 0 |  | 0 | 4 | D | 0 |  |  |  | ROZPOCET | [10 empty] | 0
18 | K | 998223011 | Přesun hmot pro pozemní komunikace s krytem dlážděným dopravní vzdálenost do 200 m jakékoliv délky objektu | T | 38.318 |  | 0 | CS ÚRS 2017 01 |  | základní |  | 0 | 0 | 0 | 0 | 0 | 4 | K | 1 |  |  |  | ROZPOCET |  |  |  |  | 0 | 0 | 0 | 0 | 0 | 1 | 0 | 4 | 1421329550

## ALFA-26512 - D.2.8 - oplo...
[18 empty] | {d9df7710-51c0-49bf-a1a1-19757dc2cbf6} | [5 empty] | B1 | B1 | 9,288 | 2
[18 empty] | -1 | [5 empty] | B9 | B9 | 4,104 | 2
| KRYCÍ LIST SOUPISU PRACÍ | [7 empty] | v --- níže se nacházejí doplnkové a pomocné údaje k sestavám --- v | [8 empty] | False | [5 empty] | B41 | B41 | 32,619 | 2
[24 empty] | B44 | B44 | 0,022 | 2
| Stavba: | [22 empty] | C44 | C44 | 0,523 | 2
|  | Transform. domova Kamelie Křižanov IV - SO.3 výstavba Měřín DA a DS | [21 empty] | D44 | D44 | 0,262 | 2
| Objekt: | [22 empty] | E44 | E44 | 0,111 | 2
|  | ALFA-26512 - D.2.8 - oplocení | [21 empty] | F44 | F44 | 0,074 | 2
[24 empty] | B17 | B17 | 0,325 | 2
| KSO: |  |  |  |  | CC-CZ: | [17 empty] | C17 | C17 | 0,078 | 2
| Místo: |  | Měřín |  |  | Datum: | 27. 1. 2020 | [16 empty] | B18 | B18 | 0,894 | 2
| Zadavatel: |  |  |  |  | IČ:
|  | Kraj Výsočina, Žižkova57, Jihlava |  |  |  | DIČ:
| Uchazeč: |  |  |  |  | IČ: | Vyplň údaj
|  | Vyplň údaj |  |  |  | DIČ: | Vyplň údaj
| Projektant: |  |  |  |  | IČ:
|  | Atelier Alfa, spol. s r.o., Brněnská 48, Jihlava |  |  |  | DIČ:
| Zpracovatel: |  |  |  |  | IČ:
DIČ:
Poznámka:
| Cena bez DPH | [5 empty] | 0
|  |  | Základ daně |  |  | Sazba daně | Výše daně
| DPH | základní | 0 |  |  | 21% | 0
|  | snížená | 0 |  |  | 15% | 0
|  | zákl. přenesená | 0 |  |  | 21% | 0
|  | sníž. přenesená | 0 |  |  | 15% | 0
|  | nulová | 0 |  |  | 0% | 0
| Cena s DPH |  |  | v | CZK |  | 0
REKAPITULACE ČLENĚNÍ SOUPISU PRACÍ
Stavba:
Transform. domova Kamelie Křižanov IV - SO.3 výstavba Měřín DA a DS
Objekt:
ALFA-26512 - D.2.8 - oplocení
Místo: |  |  | Měřín |  |  | Datum: | 27. 1. 2020
Zadavatel: |  |  | Kraj Výsočina, Žižkova57, Jihlava |  |  | Projektant: | Atelier Alfa, spol. s r.o., Brněnská 48, Jihlava
Uchazeč: |  |  | Vyplň údaj |  |  | Zpracovatel:
Kód dílu - Popis | [6 empty] | Cena celkem [CZK]
Náklady stavby celkem | [6 empty] | 0 | [11 empty] | -1
| 1 - Zemní práce | [5 empty] | 0
| 2 - Zakládání | [5 empty] | 0
| 3 - Svislé a kompletní konstrukce | [5 empty] | 0
| 998 - Přesun hmot | [5 empty] | 0
SOUPIS PRACÍ
Stavba:
Transform. domova Kamelie Křižanov IV - SO.3 výstavba Měřín DA a DS
Objekt:
ALFA-26512 - D.2.8 - oplocení
Místo: |  |  | Měřín |  |  | Datum: | 27. 1. 2020
Zadavatel: |  |  | Kraj Výsočina, Žižkova57, Jihlava |  |  | Projektant: | Atelier Alfa, spol. s r.o., Brněnská 48, Jihlava
Uchazeč: |  |  | Vyplň údaj |  |  | Zpracovatel:
PČ | Typ | Kód | Popis | MJ | Množství | J.cena [CZK] | Cena celkem [CZK] | Cenová soustava |  | DPH | J. Nh [h] | Nh celkem [h] | J. hmotnost [t] | Hmotnost celkem [t] | J. suť [t] | Suť Celkem [t]
Náklady soupisu celkem | [6 empty] | 0 |  |  |  |  | 0 |  | 85.3034 |  | 0 |  | D | -1 | [14 empty] | 0
| D | 1 | Zemní práce |  |  |  | 0 |  |  |  |  | 0 |  | 0 |  | 0 | 4 | D | 0 |  |  |  | ROZPOCET | [10 empty] | 0
1 | K | 132201101 | Hloubení zapažených i nezapažených rýh šířky do 600 mm s urovnáním dna do předepsaného profilu a spádu v hornině tř. 3 do 100 m3 | M3 | 14.543 |  | 0 | CS ÚRS 2017 01 |  | základní |  | 0 | 0 | 0 | 0 | 0 | 4 | K | 1 |  |  |  | ROZPOCET |  |  |  |  | 0 | 0 | 0 | 0 | 0 | 1 | 0 | 4 | -741046002
| VV |  | ""v.č. 953 - půdorys plotu, půdorys základů plotu, TZ" | [14 empty] | VV | 1 | 1 | True | 0 | ROZPOCET
| VV | A1 | (5.08+9.345)*0.4*1.55*0.5+2.9*0.4*1.35*0.5 |  | 5.255 | [12 empty] | VV | 1 | 2 | True | 0 | ROZPOCET
| VV | B1 | (4.325+3.64+18.265)*0.4*1.15*0.5+(2.3+6.2+2)*0.4*1.55*0.5 |  | 9.288 | [12 empty] | VV | 1 | 2 | True | 0 | ROZPOCET
| VV | C1 | "Celkem: "A1+B1 |  | 14.543 | [12 empty] | VV | 1 | 2 | True | 1 | ROZPOCET
2 | K | 132201109 | Hloubení zapažených i nezapažených rýh šířky do 600 mm s urovnáním dna do předepsaného profilu a spádu v hornině tř. 3 Příplatek k cenám za lepivost horniny tř. 3 | M3 | 14.543 |  | 0 | CS ÚRS 2017 01 |  | základní |  | 0 | 0 | 0 | 0 | 0 | 4 | K | 1 |  |  |  | ROZPOCET |  |  |  |  | 0 | 0 | 0 | 0 | 0 | 1 | 0 | 4 | 1756383436
| VV | A2 | 14.543 |  | 14.543 | [12 empty] | VV | 1 | 2 | True | 1 | ROZPOCET
3 | K | 132301101 | Hloubení zapažených i nezapažených rýh šířky do 600 mm s urovnáním dna do předepsaného profilu a spádu v hornině tř. 4 do 100 m3 | M3 | 14.543 |  | 0 | CS ÚRS 2017 01 |  | základní |  | 0 | 0 | 0 | 0 | 0 | 4 | K | 1 |  |  |  | ROZPOCET |  |  |  |  | 0 | 0 | 0 | 0 | 0 | 1 | 0 | 4 | 1337782536
| VV | A3 | 14.543 |  | 14.543 | [12 empty] | VV | 1 | 2 | True | 1 | ROZPOCET
4 | K | 132301109 | Hloubení zapažených i nezapažených rýh šířky do 600 mm s urovnáním dna do předepsaného profilu a spádu v hornině tř. 4 Příplatek k cenám za lepivost horniny tř. 4 | M3 | 14.543 |  | 0 | CS ÚRS 2017 01 |  | základní |  | 0 | 0 | 0 | 0 | 0 | 4 | K | 1 |  |  |  | ROZPOCET |  |  |  |  | 0 | 0 | 0 | 0 | 0 | 1 | 0 | 4 | -1326865283
| VV | A4 | 14.543 |  | 14.543 | [12 empty] | VV | 1 | 2 | True | 1 | ROZPOCET
5 | K | 133201101 | Hloubení zapažených i nezapažených šachet s případným nutným přemístěním výkopku ve výkopišti v hornině tř. 3 do 100 m3 | M3 | 2.052 |  | 0 | CS ÚRS 2017 01 |  | základní |  | 0 | 0 | 0 | 0 | 0 | 4 | K | 1 |  |  |  | ROZPOCET |  |  |  |  | 0 | 0 | 0 | 0 | 0 | 1 | 0 | 4 | -1074479374
| VV |  | ""v.č. 951 - situace oplocení, TZ" | [14 empty] | VV | 1 | 1 | True | 0 | ROZPOCET
| VV |  | ""v.č. 952 - vzorové pole - drátěné oplocení, TZ" | [14 empty] | VV | 1 | 1 | True | 0 | ROZPOCET
| VV | A5 | 0.6*0.6*0.75*12*0.5+0.6*0.6*0.6*4*0.5 |  | 2.052 | [12 empty] | VV | 1 | 2 | True | 1 | ROZPOCET
6 | K | 133201109 | Hloubení zapažených i nezapažených šachet s případným nutným přemístěním výkopku ve výkopišti v hornině tř. 3 Příplatek k cenám za lepivost horniny tř. 3 | M3 | 2.052 |  | 0 | CS ÚRS 2017 01 |  | základní |  | 0 | 0 | 0 | 0 | 0 | 4 | K | 1 |  |  |  | ROZPOCET |  |  |  |  | 0 | 0 | 0 | 0 | 0 | 1 | 0 | 4 | 1704278381
| VV | A6 | 2.052 |  | 2.052 | [12 empty] | VV | 1 | 2 | True | 1 | ROZPOCET
7 | K | 133301101 | Hloubení zapažených i nezapažených šachet s případným nutným přemístěním výkopku ve výkopišti v hornině tř. 4 do 100 m3 | M3 | 2.052 |  | 0 | CS ÚRS 2017 01 |  | základní |  | 0 | 0 | 0 | 0 | 0 | 4 | K | 1 |  |  |  | ROZPOCET |  |  |  |  | 0 | 0 | 0 | 0 | 0 | 1 | 0 | 4 | 297983245
| VV | A7 | 2.052 |  | 2.052 | [12 empty] | VV | 1 | 2 | True | 1 | ROZPOCET
8 | K | 133301109 | Hloubení zapažených i nezapažených šachet s případným nutným přemístěním výkopku ve výkopišti v hornině tř. 4 Příplatek k cenám za lepivost horniny tř. 4 | M3 | 2.052 |  | 0 | CS ÚRS 2017 01 |  | základní |  | 0 | 0 | 0 | 0 | 0 | 4 | K | 1 |  |  |  | ROZPOCET |  |  |  |  | 0 | 0 | 0 | 0 | 0 | 1 | 0 | 4 | -491800542
| VV | A8 | 2.052 |  | 2.052 | [12 empty] | VV | 1 | 2 | True | 1 | ROZPOCET
9 | K | 161101101 | Svislé přemístění výkopku bez naložení do dopravní nádoby avšak s vyprázdněním dopravní nádoby na hromadu nebo do dopravního prostředku z horniny tř. 1 až 4, při hloubce výkopu přes 1 do 2,5 m | M3 | 33.19 |  | 0 | CS ÚRS 2017 01 |  | základní |  | 0 | 0 | 0 | 0 | 0 | 4 | K | 1 |  |  |  | ROZPOCET |  |  |  |  | 0 | 0 | 0 | 0 | 0 | 1 | 0 | 4 | 2087551433
| VV | A9 | 14.543*2 |  | 29.086 | [12 empty] | VV | 1 | 2 | True | 0 | ROZPOCET
| VV | B9 | 2.052*2 |  | 4.104 | [12 empty] | VV | 1 | 2 | True | 0 | ROZPOCET
| VV | C9 | "Celkem: "A9+B9 |  | 33.19 | [12 empty] | VV | 1 | 2 | True | 1 | ROZPOCET
10 | K | 162701R005 | Vodorovné přemístění výkopku nebo sypaniny po suchu na obvyklém dopravním prostředku, bez naložení výkopku, avšak se složením bez rozhrnutí z horniny tř. 1 až 4 | M3 | 33.19 |  | 0 |  |  | základní |  | 0 | 0 | 0 | 0 | 0 | 4 | K | 1 |  |  |  | ROZPOCET |  |  |  |  | 0 | 0 | 0 | 0 | 0 | 1 | 0 | 4 | -459313503
| VV | A10 | 33.19 |  | 33.19 | [12 empty] | VV | 1 | 2 | True | 1 | ROZPOCET
11 | K | 171201201 | Uložení sypaniny na skládky | M3 | 33.19 |  | 0 | CS ÚRS 2017 01 |  | základní |  | 0 | 0 | 0 | 0 | 0 | 4 | K | 1 |  |  |  | ROZPOCET |  |  |  |  | 0 | 0 | 0 | 0 | 0 | 1 | 0 | 4 | -1654409582
| VV | A11 | 33.19 |  | 33.19 | [12 empty] | VV | 1 | 2 | True | 1 | ROZPOCET
12 | K | R171201001 | Poplatek za uložení odpadu ze sypaniny na skládce (skládkovné) | M3 | 33.19 |  | 0 |  |  | základní |  | 0 | 0 | 0 | 0 | 0 | 4 | K | 1 |  |  |  | ROZPOCET |  |  |  |  | 0 | 0 | 0 | 0 | 0 | 1 | 0 | 4 | 1679335081
| VV | A12 | 33.19 |  | 33.19 | [12 empty] | VV | 1 | 2 | True | 1 | ROZPOCET
| D | 2 | Zakládání |  |  |  | 0 |  |  |  |  | 0 |  | 65.7291 |  | 0 | 4 | D | 0 |  |  |  | ROZPOCET | [10 empty] | 0
13 | K | 271532212 | Podsyp pod základové konstrukce se zhutněním a urovnáním povrchu z kameniva hrubého, frakce 16 - 32 mm | M3 | 4.668 |  | 0 | CS ÚRS 2017 01 |  | základní |  | 0 | 2.16 | 10.0829 | 0 | 0 | 4 | K | 1 |  |  |  | ROZPOCET |  |  |  |  | 0 | 0 | 0 | 0 | 0 | 1 | 0 | 4 | -1648427154
| VV |  | ""v.č. 953 - půdorys plotu, půdorys základů plotu, TZ" | [14 empty] | VV | 1 | 1 | True | 0 | ROZPOCET
| VV | A13 | (5.08+9.345+4.3+6.2+4.3+2.9+4.325+3.64+18.265)*0.4*0.2 |  | 4.668 | [12 empty] | VV | 1 | 2 | True | 1 | ROZPOCET
14 | K | 274321411 | Základy z betonu železového (bez výztuže) pasy z betonu bez zvýšených nároků na prostředí tř. C 20/25 | M3 | 18.119 |  | 0 | CS ÚRS 2017 01 |  | základní |  | 0 | 2.4533 | 44.4512 | 0 | 0 | 4 | K | 1 |  |  |  | ROZPOCET |  |  |  |  | 0 | 0 | 0 | 0 | 0 | 1 | 0 | 4 | -1102943433
| VV |  | ""v.č. 953 - půdorys plotu, půdorys základů plotu, TZ" | [14 empty] | VV | 1 | 1 | True | 0 | ROZPOCET
| VV | A14 | (5.08+9.345+4.3+6.2+4.3+2.9+4.325+3.64+18.265)*0.4*0.75*1.035 |  | 18.119 | [12 empty] | VV | 1 | 2 | True | 1 | ROZPOCET
15 | K | 274351215 | Bednění základových stěn pasů svislé nebo šikmé (odkloněné), půdorysně přímé nebo zalomené ve volných nebo zapažených jámách, rýhách, šachtách, včetně případných vzpěr zřízení | M2 | 22.902 |  | 0 | CS ÚRS 2017 01 |  | základní |  | 0 | 0.00103 | 0.023589 | 0 | 0 | 4 | K | 1 |  |  |  | ROZPOCET |  |  |  |  | 0 | 0 | 0 | 0 | 0 | 1 | 0 | 4 | -744149485
| VV |  | ""v.č. 953 - půdorys plotu, půdorys základů plotu, TZ" | [14 empty] | VV | 1 | 1 | True | 0 | ROZPOCET
| VV | A15 | (5.08+9.345+1.2+1.4+6+4.3+2.9+4.325+3.64+18.265)*0.2*2+0.4*0.2*4 |  | 22.902 | [12 empty] | VV | 1 | 2 | True | 0 | ROZPOCET
| VV | B15 | "Celkem: "A15 |  | 22.902 | [12 empty] | VV | 1 | 2 | True | 1 | ROZPOCET
16 | K | 274351216 | Bednění základových stěn pasů svislé nebo šikmé (odkloněné), půdorysně přímé nebo zalomené ve volných nebo zapažených jámách, rýhách, šachtách, včetně případných vzpěr odstranění | M2 | 22.902 |  | 0 | CS ÚRS 2017 01 |  | základní |  | 0 | 0 | 0 | 0 | 0 | 4 | K | 1 |  |  |  | ROZPOCET |  |  |  |  | 0 | 0 | 0 | 0 | 0 | 1 | 0 | 4 | 150473446
| VV | A16 | 22.902 |  | 22.902 | [12 empty] | VV | 1 | 2 | True | 1 | ROZPOCET
17 | K | 274361821 | Výztuž základů pasů z betonářské oceli 10 505 (R) nebo BSt 500 | T | 0.424 |  | 0 | CS ÚRS 2017 01 |  | základní |  | 0 | 1.0602 | 0.44951 | 0 | 0 | 4 | K | 1 |  |  |  | ROZPOCET |  |  |  |  | 0 | 0 | 0 | 0 | 0 | 1 | 0 | 4 | -738905968
| VV |  | ""v.č. 953 - půdorys plotu, půdorys základů plotu, TZ" | [14 empty] | VV | 1 | 1 | True | 0 | ROZPOCET
| VV | A17 | (0.4+1.4+1)*5*2*1.2*0.617*0.001 |  | 0.021 | [12 empty] | VV | 1 | 2 | True | 0 | ROZPOCET
| VV | B17 | (5.48+16.48+3.64+18.265)*5*2*1.2*0.617*0.001 |  | 0.325 | [12 empty] | VV | 1 | 2 | True | 0 | ROZPOCET
| VV | C17 | (6.2+4.3)*5*2*1.2*0.617*0.001 |  | 0.078 | [12 empty] | VV | 1 | 2 | True | 0 | ROZPOCET
| VV | D17 | "Celkem: "A17+B17+C17 |  | 0.424 | [12 empty] | VV | 1 | 2 | True | 1 | ROZPOCET
18 | K | 275313711 | Základy z betonu prostého patky a bloky z betonu kamenem neprokládaného tř. C 20/25 | M3 | 4.247 |  | 0 | CS ÚRS 2017 01 |  | základní |  | 0 | 2.4533 | 10.4191 | 0 | 0 | 4 | K | 1 |  |  |  | ROZPOCET |  |  |  |  | 0 | 0 | 0 | 0 | 0 | 1 | 0 | 4 | 1313730521
| VV |  | ""v.č. 951 - situace oplocení, TZ" | [14 empty] | VV | 1 | 1 | True | 0 | ROZPOCET
| VV |  | ""v.č. 952 - vzorové pole - drátěné oplocení, TZ" | [14 empty] | VV | 1 | 1 | True | 0 | ROZPOCET
| VV | A18 | 0.6*0.6*0.75*12*1.035 |  | 3.353 | [12 empty] | VV | 1 | 2 | True | 0 | ROZPOCET
| VV | B18 | 0.6*0.6*0.6*4*1.035 |  | 0.894 | [12 empty] | VV | 1 | 2 | True | 0 | ROZPOCET
| VV | C18 | "Celkem: "A18+B18 |  | 4.247 | [12 empty] | VV | 1 | 2 | True | 1 | ROZPOCET
19 | K | 275353102 | Bednění kotevních otvorů a prostupů v základových konstrukcích v patkách včetně polohového zajištění a odbednění, popř. ztraceného bednění z pletiva apod. průřezu do 0,01 m2, hl. přes 0,25 do 0,50 m | KUS | 16 |  | 0 | CS ÚRS 2017 01 |  | základní |  | 0 | 0.00217 | 0.03472 | 0 | 0 | 4 | K | 1 |  |  |  | ROZPOCET |  |  |  |  | 0 | 0 | 0 | 0 | 0 | 1 | 0 | 4 | 1806574065
| VV |  | ""v.č. 951 - situace oplocení, TZ" | [14 empty] | VV | 1 | 1 | True | 0 | ROZPOCET
| VV |  | ""v.č. 952 - vzorové pole - drátěné oplocení, TZ" | [14 empty] | VV | 1 | 1 | True | 0 | ROZPOCET
| VV | A19 | 12+4 |  | 16 | [12 empty] | VV | 1 | 2 | True | 1 | ROZPOCET
20 | K | 275353109 | Bednění kotevních otvorů a prostupů v základových konstrukcích v patkách včetně polohového zajištění a odbednění, popř. ztraceného bednění z pletiva apod. průřezu do 0,01 m2, hl. Příplatek k ceně -3102 za každý další i započatý 0,5 m hl. | KUS | 16 |  | 0 | CS ÚRS 2017 01 |  | základní |  | 0 | 0.00204 | 0.03264 | 0 | 0 | 4 | K | 1 |  |  |  | ROZPOCET |  |  |  |  | 0 | 0 | 0 | 0 | 0 | 1 | 0 | 4 | -462988964
| VV | A20 | 16 |  | 16 | [12 empty] | VV | 1 | 2 | True | 1 | ROZPOCET
21 | K | 278311161 | Zálivka kotevních otvorů z betonu bez zvýšených nároků na prostředí tř. C 25/30 při objemu jednoho otvoru do 0,02 m3 | M3 | 0.096 |  | 0 | CS ÚRS 2017 01 |  | základní |  | 0 | 2.4533 | 0.23552 | 0 | 0 | 4 | K | 1 |  |  |  | ROZPOCET |  |  |  |  | 0 | 0 | 0 | 0 | 0 | 1 | 0 | 4 | -1907907179
| VV | A21 | 16*0.01*0.6 |  | 0.096 | [12 empty] | VV | 1 | 2 | True | 1 | ROZPOCET
| D | 3 | Svislé a kompletní konstrukce |  |  |  | 0 |  |  |  |  | 0 |  | 19.5742 |  | 0 | 4 | D | 0 |  |  |  | ROZPOCET | [10 empty] | 0
22 | K | 338171121 | Osazování sloupků a vzpěr plotových ocelových trubkových nebo profilovaných výšky do 2,60 m se zalitím cementovou maltou do vynechaných otvorů | KUS | 16 |  | 0 | CS ÚRS 2017 01 |  | základní |  | 0 | 0.00702 | 0.11232 | 0 | 0 | 4 | K | 1 |  |  |  | ROZPOCET |  |  |  |  | 0 | 0 | 0 | 0 | 0 | 1 | 0 | 4 | -2092827337
| VV | A22 | 16 |  | 16 | [12 empty] | VV | 1 | 2 | True | 1 | ROZPOCET
23 | M | 553R422005 | sloupek plotový průběžný poplastovaný v 2400 mm viz. tech. popis TZ | KUS | 10 |  | 0 |  |  | základní |  | 0 | 0.0059 | 0.059 | 0 | 0 | 8 | M | 1 |  |  |  | ROZPOCET |  |  |  |  | 0 | 0 | 0 | 0 | 0 | 1 | 0 | 4 | 1341658210
| VV |  | ""v.č. 951 - situace oplocení, TZ" | [14 empty] | VV | 1 | 1 | True | 0 | ROZPOCET
| VV |  | ""v.č. 952 - vzorové pole - drátěné oplocení, TZ" | [14 empty] | VV | 1 | 1 | True | 0 | ROZPOCET
| VV | A23 | 10 |  | 10 | [12 empty] | VV | 1 | 2 | True | 1 | ROZPOCET
24 | M | 553R4220054 | sloupek plotový koncový poplastovaný v 2400 mm viz. tech. popis TZ | KUS | 2 |  | 0 |  |  | základní |  | 0 | 0.0059 | 0.0118 | 0 | 0 | 8 | M | 1 |  |  |  | ROZPOCET |  |  |  |  | 0 | 0 | 0 | 0 | 0 | 1 | 0 | 4 | 1901380008
| VV |  | ""v.č. 951 - situace oplocení, TZ" | [14 empty] | VV | 1 | 1 | True | 0 | ROZPOCET
| VV |  | ""v.č. 952 - vzorové pole - drátěné oplocení, TZ" | [14 empty] | VV | 1 | 1 | True | 0 | ROZPOCET
| VV | A24 | 2 |  | 2 | [12 empty] | VV | 1 | 2 | True | 1 | ROZPOCET
25 | M | 553R4220051 | sloupek plotový vzpěrný poplastovaný 3000 mm v systému oplocení viz. tech. popis TZ | KUS | 4 |  | 0 |  |  | základní |  | 0 | 0.0059 | 0.0236 | 0 | 0 | 8 | M | 1 |  |  |  | ROZPOCET |  |  |  |  | 0 | 0 | 0 | 0 | 0 | 1 | 0 | 4 | 1808479327
| VV |  | ""v.č. 951 - situace oplocení, TZ" | [14 empty] | VV | 1 | 1 | True | 0 | ROZPOCET
| VV |  | ""v.č. 952 - vzorové pole - drátěné oplocení, TZ" | [14 empty] | VV | 1 | 1 | True | 0 | ROZPOCET
| VV | A25 | 4 |  | 4 | [12 empty] | VV | 1 | 2 | True | 1 | ROZPOCET
26 | K | 348121221 | Montáž podhrabových desek na ocelové sloupky, délky desek přes 2 do 3 m | KUS | 11 |  | 0 | CS ÚRS 2017 01 |  | základní |  | 0 | 0.0004 | 0.0044 | 0 | 0 | 4 | K | 1 |  |  |  | ROZPOCET |  |  |  |  | 0 | 0 | 0 | 0 | 0 | 1 | 0 | 4 | 131929874
| VV |  | ""v.č. 951 - situace oplocení, TZ" | [14 empty] | VV | 1 | 1 | True | 0 | ROZPOCET
| VV |  | ""v.č. 952 - vzorové pole - drátěné oplocení, TZ" | [14 empty] | VV | 1 | 1 | True | 0 | ROZPOCET
| VV | A26 | 11 |  | 11 | [12 empty] | VV | 1 | 2 | True | 1 | ROZPOCET
27 | M | 593R330001 | prefabrikovaná podhrabová deska z plotového systému 3000x300x50 mm vč. stabilizačního držáku viz. tech. popis TZ | KUS | 11 |  | 0 |  |  | základní |  | 0 | 0.096 | 1.056 | 0 | 0 | 8 | M | 1 |  |  |  | ROZPOCET |  |  |  |  | 0 | 0 | 0 | 0 | 0 | 1 | 0 | 4 | 1387865756
| VV |  | ""v.č. 951 - situace oplocení, TZ" | [14 empty] | VV | 1 | 1 | True | 0 | ROZPOCET
| VV |  | ""v.č. 952 - vzorové pole - drátěné oplocení, TZ" | [14 empty] | VV | 1 | 1 | True | 0 | ROZPOCET
| VV | A27 | 11 |  | 11 | [12 empty] | VV | 1 | 2 | True | 1 | ROZPOCET
28 | K | 348171110 | Osazení oplocení z dílců kovových rámových, na ocelové sloupky do 15 st. sklonu svahu, výšky do 1,0 m | M | 41.835 |  | 0 | CS ÚRS 2017 01 |  | základní |  | 0 | 0 | 0 | 0 | 0 | 4 | K | 1 |  |  |  | ROZPOCET |  |  |  |  | 0 | 0 | 0 | 0 | 0 | 1 | 0 | 4 | -1711847881
| VV |  | ""v.č. 953 - půdorys plotu, půdorys základů plotu, TZ" | [14 empty] | VV | 1 | 1 | True | 0 | ROZPOCET
| VV | A28 | 2.14*2+2.5*8+1.841*2+2.84+2.733+2.6*2+1.55*2 |  | 41.835 | [12 empty] | VV | 1 | 2 | True | 1 | ROZPOCET
29 | M | R348001 | plotové pole 1500 - 2000 x 1000 mm tech. par. viz TZ rám vč. hliníkových lamel | KS | 2 |  | 0 |  |  | základní |  | 0 | 0 | 0 | 0 | 0 | 8 | M | 1 |  |  |  | ROZPOCET |  |  |  |  | 0 | 0 | 0 | 0 | 0 | 1 | 0 | 4 | -614486148
| VV |  | ""v.č. 953 - půdorys plotu, půdorys základů plotu, TZ" | [14 empty] | VV | 1 | 1 | True | 0 | ROZPOCET
| VV | A29 | 2 |  | 2 | [12 empty] | VV | 1 | 2 | True | 1 | ROZPOCET
30 | M | R348002 | plotové pole 2000 - 2500 x 1000 mm tech. par. viz TZ rám vč. hliníkových lamel | KS | 10 |  | 0 |  |  | základní |  | 0 | 0 | 0 | 0 | 0 | 8 | M | 1 |  |  |  | ROZPOCET |  |  |  |  | 0 | 0 | 0 | 0 | 0 | 1 | 0 | 4 | 638103825
| VV |  | ""v.č. 953 - půdorys plotu, půdorys základů plotu, TZ" | [14 empty] | VV | 1 | 1 | True | 0 | ROZPOCET
| VV | A30 | 2+8 |  | 10 | [12 empty] | VV | 1 | 2 | True | 1 | ROZPOCET
31 | M | R348003 | plotové pole 2500 - 3000 x 1000 mm tech. par. viz TZ rám vč. hliníkových lamel | KS | 5 |  | 0 |  |  | základní |  | 0 | 0 | 0 | 0 | 0 | 8 | M | 1 |  |  |  | ROZPOCET |  |  |  |  | 0 | 0 | 0 | 0 | 0 | 1 | 0 | 4 | 1709504158
| VV |  | ""v.č. 953 - půdorys plotu, půdorys základů plotu, TZ" | [14 empty] | VV | 1 | 1 | True | 0 | ROZPOCET
| VV | A31 | 1+2+2 |  | 5 | [12 empty] | VV | 1 | 2 | True | 1 | ROZPOCET
32 | K | 348273R903 | Ploty z tvárnic betonových kovové doplňky k plotovému zdivu vkládané do ložných spár současně při zdění držák plotových polí průběžný, pro sloupek délky 400 mm D+M | KUS | 92 |  | 0 |  |  | základní |  | 0 | 0.001 | 0.092 | 0 | 0 | 4 | K | 1 |  |  |  | ROZPOCET |  |  |  |  | 0 | 0 | 0 | 0 | 0 | 1 | 0 | 4 | -386505819
| VV | A32 | 23*4 |  | 92 | [12 empty] | VV | 1 | 2 | True | 1 | ROZPOCET
33 | K | 348401120 | Osazení oplocení ze strojového pletiva s napínacími dráty do 15 st. sklonu svahu, výšky do 1,6 m | M | 32.9 |  | 0 | CS ÚRS 2017 01 |  | základní |  | 0 | 0 | 0 | 0 | 0 | 4 | K | 1 |  |  |  | ROZPOCET |  |  |  |  | 0 | 0 | 0 | 0 | 0 | 1 | 0 | 4 | -1065080953
| VV |  | ""v.č. 951 - situace oplocení, TZ" | [14 empty] | VV | 1 | 1 | True | 0 | ROZPOCET
| VV |  | ""v.č. 952 - vzorové pole - drátěné oplocení, TZ" | [14 empty] | VV | 1 | 1 | True | 0 | ROZPOCET
| VV | A33 | 32.9 |  | 32.9 | [12 empty] | VV | 1 | 2 | True | 1 | ROZPOCET
34 | M | 313R275001 | pletivo čtvercová oka z plotového systému v 1500 mm povrch. upravené viz. tech. popis TZ | M | 36.19 |  | 0 |  |  | základní |  | 0 | 0.0012 | 0.043428 | 0 | 0 | 8 | M | 1 |  |  |  | ROZPOCET |  |  |  |  | 0 | 0 | 0 | 0 | 0 | 1 | 0 | 4 | 1615245088
| VV | A34 | 32.9*1.1 |  | 36.19 | [12 empty] | VV | 1 | 2 | True | 1 | ROZPOCET
35 | M | 313R275002 | kompletní soubor doplňků pro montáž pletiva viz. tech. popis TZ | KS | 1 |  | 0 |  |  | základní |  | 0 | 0.0012 | 0.0012 | 0 | 0 | 8 | M | 1 |  |  |  | ROZPOCET |  |  |  |  | 0 | 0 | 0 | 0 | 0 | 1 | 0 | 4 | -408193945
| VV |  | ""v.č. 951 - situace oplocení, TZ" | [14 empty] | VV | 1 | 1 | True | 0 | ROZPOCET
| VV |  | ""v.č. 952 - vzorové pole - drátěné oplocení, TZ" | [14 empty] | VV | 1 | 1 | True | 0 | ROZPOCET
| VV | A35 | 1 |  | 1 | [12 empty] | VV | 1 | 2 | True | 1 | ROZPOCET
36 | K | R3260001 | statické posouzení kce oplocení výrobcem systému | KS | 1 |  | 0 |  |  | základní |  | 0 | 0 | 0 | 0 | 0 | 4 | K | 1 |  |  |  | ROZPOCET |  |  |  |  | 0 | 0 | 0 | 0 | 0 | 1 | 0 | 4 | -1879466018
| VV | A36 | 1 |  | 1 | [12 empty] | VV | 1 | 2 | True | 1 | ROZPOCET
37 | K | R3481010011 | Osazení vrat a vrátek k oplocení na sloupky zděné nebo betonové plochy do 2 m2 elektroovl. vč. všech souvisejících prací | KUS | 2 |  | 0 |  |  | základní |  | 0 | 0 | 0 | 0 | 0 | 4 | K | 1 |  |  |  | ROZPOCET |  |  |  |  | 0 | 0 | 0 | 0 | 0 | 1 | 0 | 4 | 57176702
| VV |  | ""v.č. 953 - půdorys plotu, půdorys základů plotu, TZ" | [14 empty] | VV | 1 | 1 | True | 0 | ROZPOCET
| VV | A37 | 2 |  | 2 | [12 empty] | VV | 1 | 2 | True | 1 | ROZPOCET
38 | M | 553R459703 | vstupní branka jednokřídlová 1300 x 1650 mm v systému rám. oplocení viz. tech. popis TZ vč. povrch. úpravy, elektoovládání, vložka generální klíč - počet úrovní 4, tř. bezpečnosti 3 | KUS | 1 |  | 0 |  |  | základní |  | 0 | 0.04 | 0.04 | 0 | 0 | 8 | M | 1 |  |  |  | ROZPOCET |  |  |  |  | 0 | 0 | 0 | 0 | 0 | 1 | 0 | 4 | -2136749351
| VV |  | ""v.č. 953 - půdorys plotu, půdorys základů plotu, TZ" | [14 empty] | VV | 1 | 1 | True | 0 | ROZPOCET
| VV | A38 | 1 |  | 1 | [12 empty] | VV | 1 | 2 | True | 1 | ROZPOCET
39 | M | 553R4597031 | brankové pole 2145 x 1650 mm - vstupní branka jednokřídlová 1300 x 1650 mm v systému rám. oplocení viz. tech. popis TZ vč. povrch. úpravy, elektoovládání,vložka generální klíč - počet úrovní 4, tř. bezpečnosti 3 | KUS | 1 |  | 0 |  |  | základní |  | 0 | 0.04 | 0.04 | 0 | 0 | 8 | M | 1 |  |  |  | ROZPOCET |  |  |  |  | 0 | 0 | 0 | 0 | 0 | 1 | 0 | 4 | 992692256
| VV |  | ""v.č. 953 - půdorys plotu, půdorys základů plotu, TZ" | [14 empty] | VV | 1 | 1 | True | 0 | ROZPOCET
| VV | A39 | 1 |  | 1 | [12 empty] | VV | 1 | 2 | True | 1 | ROZPOCET
40 | K | R348272001 | Ploty z tvárnic betonových plotová stříška lepená mrazuvzdorným lepidlem z tvarovek hladkých , sedlového tvaru , zeď tl. 200 mm D+M | M | 44.468 |  | 0 |  |  | základní |  | 0 | 0.0364 | 1.6186 | 0 | 0 | 4 | K | 1 |  |  |  | ROZPOCET |  |  |  |  | 0 | 0 | 0 | 0 | 0 | 1 | 0 | 4 | -717774715
| VV |  | ""v.č. 953 - půdorys plotu, půdorys základů plotu, TZ" | [14 empty] | VV | 1 | 1 | True | 0 | ROZPOCET
| VV | A40 | 2.14*2+2.5*8+1.841*2+2.84+2.733*2+0.4+2.6*3 |  | 44.468 | [12 empty] | VV | 1 | 2 | True | 1 | ROZPOCET
41 | K | R348272223 | Ploty z tvárnic betonových plotová zeď tl. 200 mm včetně spárování současně při zdění z tvarovek hladkých, dutých, výplň z betonu C20/25 tech. par. TZ D+M | M2 | 37.099 |  | 0 |  |  | základní |  | 0 | 0.29104 | 10.7973 | 0 | 0 | 4 | K | 1 |  |  |  | ROZPOCET |  |  |  |  | 0 | 0 | 0 | 0 | 0 | 1 | 0 | 4 | -1551989943
| VV |  | ""v.č. 953 - půdorys plotu, půdorys základů plotu, TZ" | [14 empty] | VV | 1 | 1 | True | 0 | ROZPOCET
| VV | A41 | (0.4+1.4+1)*1.6 |  | 4.48 | [12 empty] | VV | 1 | 2 | True | 0 | ROZPOCET
| VV | B41 | (5.48+16.48+3.64+18.265+6.2+4.3)*0.6 |  | 32.619 | [12 empty] | VV | 1 | 2 | True | 0 | ROZPOCET
| VV | C41 | "Celkem: "A41+B41 |  | 37.099 | [12 empty] | VV | 1 | 2 | True | 1 | ROZPOCET
42 | K | R3482730012 | Ploty z tvárnic betonových plotový sloupek na maltu cementovou včetně spárování současně při zdění, výplně z betonu C 20/25 s hladkým povrchem, rozměru 400 x 200 mm přírodních z tvarovek hladkých (190 x 190 x 390 mm) D+M | M | 23 |  | 0 |  |  | základní |  | 0 | 0.17178 | 3.9509 | 0 | 0 | 4 | K | 1 |  |  |  | ROZPOCET |  |  |  |  | 0 | 0 | 0 | 0 | 0 | 1 | 0 | 4 | 608981965
| VV |  | ""v.č. 953 - půdorys plotu, půdorys základů plotu, TZ" | [14 empty] | VV | 1 | 1 | True | 0 | ROZPOCET
| VV | A42 | 1*23 |  | 23 | [12 empty] | VV | 1 | 2 | True | 1 | ROZPOCET
43 | K | R3482730031 | Ploty z tvárnic betonových sloupová hlavice lepená mrazuvzdorným lepidlem, včetně spárování z tvarovek hladkých , sedlového tvaru, rozměru sloupku 200 x 400 mm barevná D+M | KUS | 23 |  | 0 |  |  | základní |  | 0 | 0.0273 | 0.6279 | 0 | 0 | 4 | K | 1 |  |  |  | ROZPOCET |  |  |  |  | 0 | 0 | 0 | 0 | 0 | 1 | 0 | 4 | 42639388
| VV |  | ""v.č. 953 - půdorys plotu, půdorys základů plotu, TZ" | [14 empty] | VV | 1 | 1 | True | 0 | ROZPOCET
| VV | A43 | 19+4 |  | 23 | [12 empty] | VV | 1 | 2 | True | 1 | ROZPOCET
44 | K | 311361821 | Výztuž nadzákladových zdí nosných svislých nebo odkloněných od svislice, rovných nebo oblých z betonářské oceli 10 505 (R) nebo BSt 500 | T | 1.041 |  | 0 | CS ÚRS 2017 01 |  | základní |  | 0 | 1.0488 | 1.0918 | 0 | 0 | 4 | K | 1 |  |  |  | ROZPOCET |  |  |  |  | 0 | 0 | 0 | 0 | 0 | 1 | 0 | 4 | 45581206
| VV |  | ""v.č. 953 - půdorys plotu, půdorys základů plotu, TZ" | [14 empty] | VV | 1 | 1 | True | 0 | ROZPOCET
| VV | A44 | (0.4+1.4+1)*5*2.2*2*0.617*1.3*0.001 |  | 0.049 | [12 empty] | VV | 1 | 2 | True | 0 | ROZPOCET
| VV | B44 | (0.4+1.4+1)*5*2*0.617*1.3*0.001 |  | 0.022 | [12 empty] | VV | 1 | 2 | True | 0 | ROZPOCET
| VV | C44 | (5.48+16.48+3.64+18.265+6.2+4.3)*5*1.2*2*0.617*1.3*0.001 |  | 0.523 | [12 empty] | VV | 1 | 2 | True | 0 | ROZPOCET
| VV | D44 | (5.48+16.48+3.64+18.265+6.2+4.3)*3*2*0.617*1.3*0.001 |  | 0.262 | [12 empty] | VV | 1 | 2 | True | 0 | ROZPOCET
| VV | E44 | 23*3*1*2*0.617*1.3*0.001 |  | 0.111 | [12 empty] | VV | 1 | 2 | True | 0 | ROZPOCET
| VV | F44 | 23*0.4*5*2*0.617*1.3*0.001 |  | 0.074 | [12 empty] | VV | 1 | 2 | True | 0 | ROZPOCET
| VV | G44 | "Celkem: "A44+B44+C44+D44+E44+F44 |  | 1.041 | [12 empty] | VV | 1 | 2 | True | 1 | ROZPOCET
45 | K | R348273010 | Poštovní schránka hl. 40 mm osazená na bet. plotovém sloupku s intgr. zvonk. tablem a přípravou prohlas a kameru tech. param. TZ D+M | KUS | 1 |  | 0 |  |  | základní |  | 0 | 0.0039 | 0.0039 | 0 | 0 | 4 | K | 1 |  |  |  | ROZPOCET |  |  |  |  | 0 | 0 | 0 | 0 | 0 | 1 | 0 | 4 | -14174142
| VV |  | ""v.č. 953 - půdorys plotu, půdorys základů plotu, TZ" | [14 empty] | VV | 1 | 1 | True | 0 | ROZPOCET
| VV | A45 | 1 |  | 1 | [12 empty] | VV | 1 | 2 | True | 1 | ROZPOCET
46 | K | R348273015 | chránička - husí krk pro zvonkové tablo D+M | KS | 1 |  | 0 |  |  | základní |  | 0 | 0 | 0 | 0 | 0 | 4 | K | 1 |  |  |  | ROZPOCET |  |  |  |  | 0 | 0 | 0 | 0 | 0 | 1 | 0 | 4 | -2009544053
| VV |  | ""v.č. 953 - půdorys plotu, půdorys základů plotu, TZ" | [14 empty] | VV | 1 | 1 | True | 0 | ROZPOCET
| VV | A46 | 1 |  | 1 | [12 empty] | VV | 1 | 2 | True | 1 | ROZPOCET
| D | 998 | Přesun hmot |  |  |  | 0 |  |  |  |  | 0 |  | 0 |  | 0 | 4 | D | 0 |  |  |  | ROZPOCET | [10 empty] | 0
47 | K | 998153131 | Přesun hmot pro zdi a valy samostatné se svislou nosnou konstrukcí zděnou nebo monolitickou betonovou tyčovou nebo plošnou vodorovná dopravní vzdálenost do 50 m, pro zdi výšky do 12 m | T | 85.129 |  | 0 | CS ÚRS 2017 01 |  | základní |  | 0 | 0 | 0 | 0 | 0 | 4 | K | 1 |  |  |  | ROZPOCET |  |  |  |  | 0 | 0 | 0 | 0 | 0 | 1 | 0 | 4 | -1800037668

## ALFA-26513 - D.2.9. - ter...
[18 empty] | {5f39d2a0-188c-4d41-819f-fef983876e05} | [5 empty] | B4 | B4 | 1,924 | 2
-1
| KRYCÍ LIST SOUPISU PRACÍ | [7 empty] | v --- níže se nacházejí doplnkové a pomocné údaje k sestavám --- v | [8 empty] | False
Stavba:
Transform. domova Kamelie Křižanov IV - SO.3 výstavba Měřín DA a DS
Objekt:
ALFA-26513 - D.2.9. - terénní úpravy a drobné stavby
| KSO: |  |  |  |  | CC-CZ:
| Místo: |  | Měřín |  |  | Datum: | 27. 1. 2020
| Zadavatel: |  |  |  |  | IČ:
|  | Kraj Výsočina, Žižkova57, Jihlava |  |  |  | DIČ:
| Uchazeč: |  |  |  |  | IČ: | Vyplň údaj
|  | Vyplň údaj |  |  |  | DIČ: | Vyplň údaj
| Projektant: |  |  |  |  | IČ:
|  | Atelier Alfa, spol. s r.o., Brněnská 48, Jihlava |  |  |  | DIČ:
| Zpracovatel: |  |  |  |  | IČ:
DIČ:
Poznámka:
| Cena bez DPH | [5 empty] | 0
|  |  | Základ daně |  |  | Sazba daně | Výše daně
| DPH | základní | 0 |  |  | 21% | 0
|  | snížená | 0 |  |  | 15% | 0
|  | zákl. přenesená | 0 |  |  | 21% | 0
|  | sníž. přenesená | 0 |  |  | 15% | 0
|  | nulová | 0 |  |  | 0% | 0
| Cena s DPH |  |  | v | CZK |  | 0
REKAPITULACE ČLENĚNÍ SOUPISU PRACÍ
Stavba:
Transform. domova Kamelie Křižanov IV - SO.3 výstavba Měřín DA a DS
Objekt:
ALFA-26513 - D.2.9. - terénní úpravy a drobné stavby
Místo: |  |  | Měřín |  |  | Datum: | 27. 1. 2020
Zadavatel: |  |  | Kraj Výsočina, Žižkova57, Jihlava |  |  | Projektant: | Atelier Alfa, spol. s r.o., Brněnská 48, Jihlava
Uchazeč: |  |  | Vyplň údaj |  |  | Zpracovatel:
Kód dílu - Popis | [6 empty] | Cena celkem [CZK]
Náklady stavby celkem | [6 empty] | 0 | [11 empty] | -1
| 12 - Zemní práce - odkopávky a prokopávky | [5 empty] | 0
| 18 - Zemní práce - povrchové úpravy terénu | [5 empty] | 0
| 95 - Různé dokončovací konstrukce a práce pozemních staveb | [5 empty] | 0
| 998 - Přesun hmot | [5 empty] | 0
SOUPIS PRACÍ
Stavba:
Transform. domova Kamelie Křižanov IV - SO.3 výstavba Měřín DA a DS
Objekt:
ALFA-26513 - D.2.9. - terénní úpravy a drobné stavby
Místo: |  |  | Měřín |  |  | Datum: | 27. 1. 2020
Zadavatel: |  |  | Kraj Výsočina, Žižkova57, Jihlava |  |  | Projektant: | Atelier Alfa, spol. s r.o., Brněnská 48, Jihlava
Uchazeč: |  |  | Vyplň údaj |  |  | Zpracovatel:
PČ | Typ | Kód | Popis | MJ | Množství | J.cena [CZK] | Cena celkem [CZK] | Cenová soustava |  | DPH | J. Nh [h] | Nh celkem [h] | J. hmotnost [t] | Hmotnost celkem [t] | J. suť [t] | Suť Celkem [t]
Náklady soupisu celkem | [6 empty] | 0 |  |  |  |  | 0 |  | 0.05 |  | 0 |  | D | -1 | [14 empty] | 0
| D | 12 | Zemní práce - odkopávky a prokopávky |  |  |  | 0 |  |  |  |  | 0 |  | 0 |  | 0 | 4 | D | 0 |  |  |  | ROZPOCET | [10 empty] | 0
1 | K | 122101401 | Vykopávky v zemnících na suchu s přehozením výkopku na vzdálenost do 3 m nebo s naložením na dopravní prostředek v horninách tř. 1 a 2 do 100 m3 | M3 | 58.317 |  | 0 | CS ÚRS 2017 01 |  | základní |  | 0 | 0 | 0 | 0 | 0 | 4 | K | 1 |  |  |  | ROZPOCET |  |  |  |  | 0 | 0 | 0 | 0 | 0 | 1 | 0 | 4 | 2034092007
| VV | A1 | 388.78*0.15 |  | 58.317 | [12 empty] | VV | 1 | 2 | True | 1 | ROZPOCET
2 | K | 162701R0051 | Vodorovné přemístění výkopku nebo sypaniny po suchu na obvyklém dopravním prostředku, bez naložení výkopku, avšak se složením bez rozhrnutí z horniny tř. 1 až 4 | M3 | 58.317 |  | 0 |  |  | základní |  | 0 | 0 | 0 | 0 | 0 | 4 | K | 1 |  |  |  | ROZPOCET |  |  |  |  | 0 | 0 | 0 | 0 | 0 | 1 | 0 | 4 | -754407318
| VV | A2 | 58.317 |  | 58.317 | [12 empty] | VV | 1 | 2 | True | 1 | ROZPOCET
3 | K | 167101101 | Nakládání, skládání a překládání neulehlého výkopku nebo sypaniny nakládání, množství do 100 m3, z hornin tř. 1 až 4 | M3 | 1.924 |  | 0 | CS ÚRS 2017 01 |  | základní |  | 0 | 0 | 0 | 0 | 0 | 4 | K | 1 |  |  |  | ROZPOCET |  |  |  |  | 0 | 0 | 0 | 0 | 0 | 1 | 0 | 4 | 2064587412
| VV | A3 | 1.924 |  | 1.924 | [12 empty] | VV | 1 | 2 | True | 1 | ROZPOCET
4 | K | 171201201 | Uložení sypaniny na skládky | M3 | 60.241 |  | 0 | CS ÚRS 2017 01 |  | základní |  | 0 | 0 | 0 | 0 | 0 | 4 | K | 1 |  |  |  | ROZPOCET |  |  |  |  | 0 | 0 | 0 | 0 | 0 | 1 | 0 | 4 | -1383469169
| VV | A4 | 58.317 |  | 58.317 | [12 empty] | VV | 1 | 2 | True | 0 | ROZPOCET
| VV | B4 | 1.924 |  | 1.924 | [12 empty] | VV | 1 | 2 | True | 0 | ROZPOCET
| VV | C4 | "Celkem: "A4+B4 |  | 60.241 | [12 empty] | VV | 1 | 2 | True | 1 | ROZPOCET
| D | 18 | Zemní práce - povrchové úpravy terénu |  |  |  | 0 |  |  |  |  | 0 |  | 0 |  | 0 | 4 | D | 0 |  |  |  | ROZPOCET | [10 empty] | 0
5 | K | 181301101 | Rozprostření a urovnání ornice v rovině nebo ve svahu sklonu do 1:5 při souvislé ploše do 500 m2, tl. vrstvy do 100 mm | M2 | 388.78 |  | 0 | CS ÚRS 2017 01 |  | základní |  | 0 | 0 | 0 | 0 | 0 | 4 | K | 1 |  |  |  | ROZPOCET |  |  |  |  | 0 | 0 | 0 | 0 | 0 | 1 | 0 | 4 | 213568207
| VV |  | ""TZ - D.2.9 - sadové úpravy a drobné stavby" | [14 empty] | VV | 1 | 1 | True | 0 | ROZPOCET
| VV | A5 | 388.78 |  | 388.78 | [12 empty] | VV | 1 | 2 | True | 1 | ROZPOCET
| D | 95 | Různé dokončovací konstrukce a práce pozemních staveb |  |  |  | 0 |  |  |  |  | 0 |  | 0.05 |  | 0 | 4 | D | 0 |  |  |  | ROZPOCET | [10 empty] | 0
6 | K | R950001 | box pro odpadní nádoby 2 x 120 l 1200 x 2000 x 920 mm vč. všech doplňků tech. parametry viz. TZ D+M | KS | 1 |  | 0 |  |  | základní |  | 0 | 0.05 | 0.05 | 0 | 0 | 4 | K | 1 |  |  |  | ROZPOCET |  |  |  |  | 0 | 0 | 0 | 0 | 0 | 1 | 0 | 4 | 1328391000
| VV |  | ""TZ - D.2.9 - sadové úpravy a drobné stavby" | [14 empty] | VV | 1 | 1 | True | 0 | ROZPOCET
| VV | A6 | 1 |  | 1 | [12 empty] | VV | 1 | 2 | True | 1 | ROZPOCET
| D | 998 | Přesun hmot |  |  |  | 0 |  |  |  |  | 0 |  | 0 |  | 0 | 4 | D | 0 |  |  |  | ROZPOCET | [10 empty] | 0
7 | K | 998231311 | Přesun hmot pro sadovnické a krajinářské úpravy - strojně dopravní vzdálenost do 5000 m | T | 0.05 |  | 0 | CS ÚRS 2017 01 |  | základní |  | 0 | 0 | 0 | 0 | 0 | 4 | K | 1 |  |  |  | ROZPOCET |  |  |  |  | 0 | 0 | 0 | 0 | 0 | 1 | 0 | 4 | 600606754

## ALFA-265131 - D.2.9. - sa...
{b0d1237d-0474-407a-9907-1a1738081d7b}
-1
| KRYCÍ LIST SOUPISU PRACÍ | [7 empty] | v --- níže se nacházejí doplnkové a pomocné údaje k sestavám --- v | [8 empty] | False
Stavba:
Transform. domova Kamelie Křižanov IV - SO.3 výstavba Měřín DA a DS
Objekt:
ALFA-265131 - D.2.9. - sadové úpravy
| KSO: |  |  |  |  | CC-CZ:
| Místo: |  | Měřín |  |  | Datum: | 27. 1. 2020
| Zadavatel: |  |  |  |  | IČ:
|  | Kraj Výsočina, Žižkova57, Jihlava |  |  |  | DIČ:
| Uchazeč: |  |  |  |  | IČ: | Vyplň údaj
|  | Vyplň údaj |  |  |  | DIČ: | Vyplň údaj
| Projektant: |  |  |  |  | IČ:
|  | Atelier Alfa, spol. s r.o., Brněnská 48, Jihlava |  |  |  | DIČ:
| Zpracovatel: |  |  |  |  | IČ:
DIČ:
Poznámka:
| Cena bez DPH | [5 empty] | 0
|  |  | Základ daně |  |  | Sazba daně | Výše daně
| DPH | základní | 0 |  |  | 21% | 0
|  | snížená | 0 |  |  | 15% | 0
|  | zákl. přenesená | 0 |  |  | 21% | 0
|  | sníž. přenesená | 0 |  |  | 15% | 0
|  | nulová | 0 |  |  | 0% | 0
| Cena s DPH |  |  | v | CZK |  | 0
REKAPITULACE ČLENĚNÍ SOUPISU PRACÍ
Stavba:
Transform. domova Kamelie Křižanov IV - SO.3 výstavba Měřín DA a DS
Objekt:
ALFA-265131 - D.2.9. - sadové úpravy
Místo: |  |  | Měřín |  |  | Datum: | 27. 1. 2020
Zadavatel: |  |  | Kraj Výsočina, Žižkova57, Jihlava |  |  | Projektant: | Atelier Alfa, spol. s r.o., Brněnská 48, Jihlava
Uchazeč: |  |  | Vyplň údaj |  |  | Zpracovatel:
Kód dílu - Popis | [6 empty] | Cena celkem [CZK]
Náklady stavby celkem | [6 empty] | 0 | [11 empty] | -1
| 18 - Zemní práce - povrchové úpravy terénu | [5 empty] | 0
| 998 - Přesun hmot | [5 empty] | 0
SOUPIS PRACÍ
Stavba:
Transform. domova Kamelie Křižanov IV - SO.3 výstavba Měřín DA a DS
Objekt:
ALFA-265131 - D.2.9. - sadové úpravy
Místo: |  |  | Měřín |  |  | Datum: | 27. 1. 2020
Zadavatel: |  |  | Kraj Výsočina, Žižkova57, Jihlava |  |  | Projektant: | Atelier Alfa, spol. s r.o., Brněnská 48, Jihlava
Uchazeč: |  |  | Vyplň údaj |  |  | Zpracovatel:
PČ | Typ | Kód | Popis | MJ | Množství | J.cena [CZK] | Cena celkem [CZK] | Cenová soustava |  | DPH | J. Nh [h] | Nh celkem [h] | J. hmotnost [t] | Hmotnost celkem [t] | J. suť [t] | Suť Celkem [t]
Náklady soupisu celkem | [6 empty] | 0 |  |  |  |  | 0 |  | 4.0939 |  | 0 |  | D | -1 | [10 empty] | 0
| D | 18 | Zemní práce - povrchové úpravy terénu |  |  |  | 0 |  |  |  |  | 0 |  | 4.0939 |  | 0 | 4 | D | 0 |  |  |  | ROZPOCET | [6 empty] | 0
1 | K | 181411131 | Založení trávníku na půdě předem připravené plochy do 1000 m2 výsevem včetně utažení parkového v rovině nebo na svahu do 1:5 | M2 | 388.78 |  | 0 | CS ÚRS 2017 01 |  | základní |  | 0 | 0 | 0 | 0 | 0 | 4 | K | 1 |  |  |  | ROZPOCET | 0 | 0 | 0 | 0 | 0 | 1 | 0 | 4 | 357297178
| VV |  | ""TZ - D.2.9 - sadové úpravy a drobné stavby" | [14 empty] | VV | 1 | 1 | True | 0 | ROZPOCET
| VV | A1 | 388.78 |  | 388.78 | [12 empty] | VV | 1 | 2 | True | 1 | ROZPOCET
2 | K | 182303111 | Doplnění zeminy nebo substrátu na travnatých plochách tloušťky do 50 mm v rovině nebo na svahu do 1:5 | M2 | 388.78 |  | 0 | CS ÚRS 2017 01 |  | základní |  | 0 | 0 | 0 | 0 | 0 | 4 | K | 1 |  |  |  | ROZPOCET | 0 | 0 | 0 | 0 | 0 | 1 | 0 | 4 | -428065090
| VV | A2 | 388.78 |  | 388.78 | [12 empty] | VV | 1 | 2 | True | 1 | ROZPOCET
3 | M | 103715RR100 | hlinitopísčitý substrát | M3 | 19.439 |  | 0 |  |  | základní |  | 0 | 0.21 | 4.0822 | 0 | 0 | 8 | M | 1 |  |  |  | ROZPOCET | 0 | 0 | 0 | 0 | 0 | 1 | 0 | 4 | 2088174008
| VV | A3 | 388.78*0.05 |  | 19.439 | [12 empty] | VV | 1 | 2 | True | 1 | ROZPOCET
4 | K | 183402121 | Rozrušení půdy na hloubku přes 50 do 150 mm souvislé plochy do 500 m2 v rovině nebo na svahu do 1:5 | M2 | 388.78 |  | 0 | CS ÚRS 2017 01 |  | základní |  | 0 | 0 | 0 | 0 | 0 | 4 | K | 1 |  |  |  | ROZPOCET | 0 | 0 | 0 | 0 | 0 | 1 | 0 | 4 | 1329702620
| VV | A4 | 388.78 |  | 388.78 | [12 empty] | VV | 1 | 2 | True | 1 | ROZPOCET
5 | K | 184802111 | Chemické odplevelení půdy před založením kultury, trávníku nebo zpevněných ploch o výměře jednotlivě přes 20 m2 v rovině nebo na svahu do 1:5 postřikem na široko | M2 | 388.78 |  | 0 | CS ÚRS 2017 01 |  | základní |  | 0 | 0 | 0 | 0 | 0 | 4 | K | 1 |  |  |  | ROZPOCET | 0 | 0 | 0 | 0 | 0 | 1 | 0 | 4 | 2129442076
| VV | A5 | 388.78 |  | 388.78 | [12 empty] | VV | 1 | 2 | True | 1 | ROZPOCET
6 | K | 185803211 | Uválcování trávníku v rovině nebo na svahu do 1:5 | M2 | 388.78 |  | 0 | CS ÚRS 2017 01 |  | základní |  | 0 | 0 | 0 | 0 | 0 | 4 | K | 1 |  |  |  | ROZPOCET | 0 | 0 | 0 | 0 | 0 | 1 | 0 | 4 | -1429047265
| VV | A6 | 388.78 |  | 388.78 | [12 empty] | VV | 1 | 2 | True | 1 | ROZPOCET
7 | M | 005724500 | osivo směs travní golfová I | KG | 11.663 |  | 0 | CS ÚRS 2017 01 |  | základní |  | 0 | 0.001 | 0.011663 | 0 | 0 | 8 | M | 1 |  |  |  | ROZPOCET | 0 | 0 | 0 | 0 | 0 | 1 | 0 | 4 | 1560853434
| VV | A7 | 388.78*0.03 |  | 11.663 | [12 empty] | VV | 1 | 2 | True | 1 | ROZPOCET
8 | K | 185811211 | Vyhrabání trávníku souvislé plochy do 1000 m2 v rovině nebo na svahu do 1:5 | M2 | 388.78 |  | 0 | CS ÚRS 2017 01 |  | základní |  | 0 | 0 | 0 | 0 | 0 | 4 | K | 1 |  |  |  | ROZPOCET | 0 | 0 | 0 | 0 | 0 | 1 | 0 | 4 | 60088819
| VV | A8 | 388.78 |  | 388.78 | [12 empty] | VV | 1 | 2 | True | 1 | ROZPOCET
9 | K | R184802001 | Likvidace vytrvalých plevelů herbicidem 6 - 8 l/ha D+M | M2 | 388.78 |  | 0 |  |  | základní |  | 0 | 0 | 0 | 0 | 0 | 4 | K | 1 |  |  |  | ROZPOCET | 0 | 0 | 0 | 0 | 0 | 1 | 0 | 4 | 981034115
| VV | A9 | 388.78 |  | 388.78 | [12 empty] | VV | 1 | 2 | True | 1 | ROZPOCET
10 | K | R184802002 | pohnojení plochy startovací dávkou hnojiva 20 - 50 g/m2 D+M | M2 | 388.78 |  | 0 |  |  | základní |  | 0 | 0 | 0 | 0 | 0 | 4 | K | 1 |  |  |  | ROZPOCET | 0 | 0 | 0 | 0 | 0 | 1 | 0 | 4 | -1262293252
| VV | A10 | 388.78 |  | 388.78 | [12 empty] | VV | 1 | 2 | True | 1 | ROZPOCET
11 | K | R184802003 | vysbírání kamenů ručně vč. odvozu a uložení na skládku D+M | M2 | 388.78 |  | 0 |  |  | základní |  | 0 | 0 | 0 | 0 | 0 | 4 | K | 1 |  |  |  | ROZPOCET | 0 | 0 | 0 | 0 | 0 | 1 | 0 | 4 | 1083764370
| VV | A11 | 388.78 |  | 388.78 | [12 empty] | VV | 1 | 2 | True | 1 | ROZPOCET
| D | 998 | Přesun hmot |  |  |  | 0 |  |  |  |  | 0 |  | 0 |  | 0 | 4 | D | 0 |  |  |  | ROZPOCET | [6 empty] | 0
12 | K | 998231311 | Přesun hmot pro sadovnické a krajinářské úpravy - strojně dopravní vzdálenost do 5000 m | T | 4.094 |  | 0 | CS ÚRS 2017 01 |  | základní |  | 0 | 0 | 0 | 0 | 0 | 4 | K | 1 |  |  |  | ROZPOCET | 0 | 0 | 0 | 0 | 0 | 1 | 0 | 4 | 748535109

## ALFA-26514 - vedlejší a o...
{3e41f9b4-171d-4ed9-92d5-5e13da52ca46}
-1
| KRYCÍ LIST SOUPISU PRACÍ | [7 empty] | v --- níže se nacházejí doplnkové a pomocné údaje k sestavám --- v | [8 empty] | False
Stavba:
Transform. domova Kamelie Křižanov IV - SO.3 výstavba Měřín DA a DS
Objekt:
ALFA-26514 - vedlejší a ostatní náklady
| KSO: |  |  |  |  | CC-CZ:
| Místo: |  | Měřín |  |  | Datum: | 27. 1. 2020
| Zadavatel: |  |  |  |  | IČ:
|  | Kraj Výsočina, Žižkova57, Jihlava |  |  |  | DIČ:
| Uchazeč: |  |  |  |  | IČ: | Vyplň údaj
|  | Vyplň údaj |  |  |  | DIČ: | Vyplň údaj
| Projektant: |  |  |  |  | IČ:
|  | Atelier Alfa, spol. s r.o., Brněnská 48, Jihlava |  |  |  | DIČ:
| Zpracovatel: |  |  |  |  | IČ:
DIČ:
Poznámka:
| Cena bez DPH | [5 empty] | 0
|  |  | Základ daně |  |  | Sazba daně | Výše daně
| DPH | základní | 0 |  |  | 21% | 0
|  | snížená | 0 |  |  | 15% | 0
|  | zákl. přenesená | 0 |  |  | 21% | 0
|  | sníž. přenesená | 0 |  |  | 15% | 0
|  | nulová | 0 |  |  | 0% | 0
| Cena s DPH |  |  | v | CZK |  | 0
REKAPITULACE ČLENĚNÍ SOUPISU PRACÍ
Stavba:
Transform. domova Kamelie Křižanov IV - SO.3 výstavba Měřín DA a DS
Objekt:
ALFA-26514 - vedlejší a ostatní náklady
Místo: |  |  | Měřín |  |  | Datum: | 27. 1. 2020
Zadavatel: |  |  | Kraj Výsočina, Žižkova57, Jihlava |  |  | Projektant: | Atelier Alfa, spol. s r.o., Brněnská 48, Jihlava
Uchazeč: |  |  | Vyplň údaj |  |  | Zpracovatel:
Kód dílu - Popis | [6 empty] | Cena celkem [CZK]
Náklady stavby celkem | [6 empty] | 0 | [11 empty] | -1
| O01 - Ostatní | [5 empty] | 0
| O02 - Vedlejší náklady | [5 empty] | 0
SOUPIS PRACÍ
Stavba:
Transform. domova Kamelie Křižanov IV - SO.3 výstavba Měřín DA a DS
Objekt:
ALFA-26514 - vedlejší a ostatní náklady
Místo: |  |  | Měřín |  |  | Datum: | 27. 1. 2020
Zadavatel: |  |  | Kraj Výsočina, Žižkova57, Jihlava |  |  | Projektant: | Atelier Alfa, spol. s r.o., Brněnská 48, Jihlava
Uchazeč: |  |  | Vyplň údaj |  |  | Zpracovatel:
PČ | Typ | Kód | Popis | MJ | Množství | J.cena [CZK] | Cena celkem [CZK] | Cenová soustava |  | DPH | J. Nh [h] | Nh celkem [h] | J. hmotnost [t] | Hmotnost celkem [t] | J. suť [t] | Suť Celkem [t]
Náklady soupisu celkem | [6 empty] | 0 |  |  |  |  | 0 |  | 0 |  | 0 |  | D | -1 | [10 empty] | 0
| D | O01 | Ostatní |  |  |  | 0 |  |  |  |  | 0 |  | 0 |  | 0 | 4 | D | 0 |  |  |  | ROZPOCET | [6 empty] | 0
1 | K | R10001 | geodetické vytyčení | KPL | 1 |  | 0 |  |  | základní |  | 0 | 0 | 0 | 0 | 0 | 4 | K | 1 |  |  |  | ROZPOCET | 0 | 0 | 0 | 0 | 0 | 1 | 0 | 4 | -1395496045
| VV |  | "vytyčení nově budovaných inženýrských sítí a stavebních objektů, vytyčení hranice pozemku, | [14 empty] | VV | 1 | 1 | True | 0 | ROZPOCET
| VV |  | "vytyčení stávajících inženýrských sítí, kontrolní měřění | [14 empty] | VV | 1 | 1 | True | 0 | ROZPOCET
| VV | A1 | 1 |  | 1 | [12 empty] | VV | 1 | 2 | True | 1 | ROZPOCET
2 | K | R10002 | projektová dokumentace skutečného provedení | KPL | 1 |  | 0 |  |  | základní |  | 0 | 0 | 0 | 0 | 0 | 4 | K | 1 |  |  |  | ROZPOCET | 0 | 0 | 0 | 0 | 0 | 1 | 0 | 4 | -1288499064
| VV |  | ""náklady na vyhotovení dokumentace skutečného provedení stavby" | [14 empty] | VV | 1 | 1 | True | 0 | ROZPOCET
| VV |  | ""předání objednateli v 3 x v tištěné podobě, 1 x v digitální podobě na CD - formát xls, doc, pdf a zároveň dwg" | [14 empty] | VV | 1 | 1 | True | 0 | ROZPOCET
| VV | A2 | 1 |  | 1 | [12 empty] | VV | 1 | 2 | True | 1 | ROZPOCET
3 | K | R10003 | geometrický plán | KPL | 1 |  | 0 |  |  | základní |  | 0 | 0 | 0 | 0 | 0 | 4 | K | 1 |  |  |  | ROZPOCET | 0 | 0 | 0 | 0 | 0 | 1 | 0 | 4 | -262241851
| VV |  | "geometrický plán objektů podléhající vkladu do katastru nemovitostí (budovy, inženýrské sítě, věcná břemena k částem pozemků | [14 empty] | VV | 1 | 1 | True | 0 | ROZPOCET
| VV |  | "v 6ti tištěných vyhotoveních + 1 x elektronicky CD | [14 empty] | VV | 1 | 1 | True | 0 | ROZPOCET
| VV | A3 | 1 |  | 1 | [12 empty] | VV | 1 | 2 | True | 1 | ROZPOCET
4 | K | R10004 | geodetické zaměření řešených stavebních objektů po dokončení díla | KPL | 1 |  | 0 |  |  | základní |  | 0 | 0 | 0 | 0 | 0 | 4 | K | 1 |  |  |  | ROZPOCET | 0 | 0 | 0 | 0 | 0 | 1 | 0 | 4 | 1388893139
| VV |  | "geodetické zaměření řešených stavebních objektů (zpevněné plochy, parkoviště, chodníky...) | [14 empty] | VV | 1 | 1 | True | 0 | ROZPOCET
| VV |  | "ve 3 tištěných vyhotoveních + 1 x elektronicky CD | [14 empty] | VV | 1 | 1 | True | 0 | ROZPOCET
| VV | A4 | 1 |  | 1 | [12 empty] | VV | 1 | 2 | True | 1 | ROZPOCET
5 | K | R100041 | geodetické zaměření řešených inženýrských objektů po dokončení díla | KPL | 1 |  | 0 |  |  | základní |  | 0 | 0 | 0 | 0 | 0 | 4 | K | 1 |  |  |  | ROZPOCET | 0 | 0 | 0 | 0 | 0 | 1 | 0 | 4 | -1229672216
| VV |  | "geodetické zaměření řešených inženýrských objektů | [14 empty] | VV | 1 | 1 | True | 0 | ROZPOCET
| VV |  | "ve 3 tištěných vyhotoveních + 1 x elektronicky CD | [14 empty] | VV | 1 | 1 | True | 0 | ROZPOCET
| VV | A5 | 1 |  | 1 | [12 empty] | VV | 1 | 2 | True | 1 | ROZPOCET
6 | K | R100071 | publicita projektu dle podmínek dotačního titulu ozn. 01/INF | KPL | 1 |  | 0 |  |  | základní |  | 0 | 0 | 0 | 0 | 0 | 4 | K | 1 |  |  |  | ROZPOCET | 0 | 0 | 0 | 0 | 0 | 1 | 0 | 4 | 447143138
| VV |  | ""náklady na zhotovení a osazení dočasného venkovního informačního panelu dle manuálu IOP MPSV" | [14 empty] | VV | 1 | 1 | True | 0 | ROZPOCET
| VV |  | ""technické parametry viz. prvek 01/INF" | [14 empty] | VV | 1 | 1 | True | 0 | ROZPOCET
| VV |  | ""zhotovení grafického návrhu vč. návrhu materiálového pojetí , odsouhlasení zástupcem investora, uživatelem a AD" | [14 empty] | VV | 1 | 1 | True | 0 | ROZPOCET
| VV |  | ""rozměr panelu 2500 x 2000 mm | [14 empty] | VV | 1 | 1 | True | 0 | ROZPOCET
| VV | A6 | 1 |  | 1 | [12 empty] | VV | 1 | 2 | True | 1 | ROZPOCET
7 | K | R1000713 | publicita projektu dle podmínek dotačního titulu ozn. 02/INF | KPL | 1 |  | 0 |  |  | základní |  | 0 | 0 | 0 | 0 | 0 | 4 | K | 1 |  |  |  | ROZPOCET | 0 | 0 | 0 | 0 | 0 | 1 | 0 | 4 | -5865374
| VV |  | ""náklady na zhotovení a osazení trvalého venkovního informačního panelu dle manuálu IOP MPSV" | [14 empty] | VV | 1 | 1 | True | 0 | ROZPOCET
| VV |  | ""technické parametry viz. prvek 02/INF" | [14 empty] | VV | 1 | 1 | True | 0 | ROZPOCET
| VV |  | ""zhotovení grafického návrhu vč. návrhu materiálového pojetí , odsouhlasení zástupcem investora, uživatelem a AD" | [14 empty] | VV | 1 | 1 | True | 0 | ROZPOCET
| VV |  | ""rozměr panelu 300 x 400 mm na žulové kamen. desce" | [14 empty] | VV | 1 | 1 | True | 0 | ROZPOCET
| VV | A7 | 1 |  | 1 | [12 empty] | VV | 1 | 2 | True | 1 | ROZPOCET
8 | K | R100072 | kompletace dokladové části stavby k předání a převzetí a kolaudaci | KPL | 1 |  | 0 |  |  | základní |  | 0 | 0 | 0 | 0 | 0 | 4 | K | 1 |  |  |  | ROZPOCET | 0 | 0 | 0 | 0 | 0 | 1 | 0 | 4 | 131438426
| VV |  | "doklady o vlastnostech materiálů, o provedených zkouškách a měření, o výchozích kontrolách provozuschopnosti | [14 empty] | VV | 1 | 1 | True | 0 | ROZPOCET
| VV |  | "o zaškolení obsluhy, revizní zprávy - bez závad, doklady o oprávnění k provádění prací, doklady o likvidaci odpadů | [14 empty] | VV | 1 | 1 | True | 0 | ROZPOCET
| VV |  | "návody k obsluze, kopie záručních listů | [14 empty] | VV | 1 | 1 | True | 0 | ROZPOCET
| VV |  | "3 x tištěné + 1 x na CD nosiči | [14 empty] | VV | 1 | 1 | True | 0 | ROZPOCET
| VV | A8 | 1 |  | 1 | [12 empty] | VV | 1 | 2 | True | 1 | ROZPOCET
9 | K | R100073 | zpracování a předložení harmonogramů před podpisem smlouvy | KPL | 1 |  | 0 |  |  | základní |  | 0 | 0 | 0 | 0 | 0 | 4 | K | 1 |  |  |  | ROZPOCET | 0 | 0 | 0 | 0 | 0 | 1 | 0 | 4 | -2058800930
| VV |  | ""náklady na předložení podrobného časového harmonogramu prací a plnění, termín před podpisem smlouvy" | [14 empty] | VV | 1 | 1 | True | 0 | ROZPOCET
| VV | A9 | 1 |  | 1 | [12 empty] | VV | 1 | 2 | True | 1 | ROZPOCET
10 | K | R100074 | měření radonu v budovách | KPL | 1 |  | 0 |  |  | základní |  | 0 | 0 | 0 | 0 | 0 | 4 | K | 1 |  |  |  | ROZPOCET | 0 | 0 | 0 | 0 | 0 | 1 | 0 | 4 | -7502885
| VV |  | "měření radonu v budovách po dokončení stavby, před kolaudací | [14 empty] | VV | 1 | 1 | True | 0 | ROZPOCET
| VV | A10 | 1 |  | 1 | [12 empty] | VV | 1 | 2 | True | 1 | ROZPOCET
11 | K | R1000741 | měření intenzity umělého osvětlení | KPL | 1 |  | 0 |  |  | základní |  | 0 | 0 | 0 | 0 | 0 | 4 | K | 1 |  |  |  | ROZPOCET | 0 | 0 | 0 | 0 | 0 | 1 | 0 | 4 | -687000447
| VV |  | "náklady spojené s ověrením navržených parametrů intenzity umělého osvětlení po dokončení stavby, před kolaudací | [14 empty] | VV | 1 | 1 | True | 0 | ROZPOCET
| VV |  | "v případě, že bude vyžadováno toto ověrení krajskou hygienickou stanicí u kolaudace | [14 empty] | VV | 1 | 1 | True | 0 | ROZPOCET
| VV | A11 | 1 |  | 1 | [12 empty] | VV | 1 | 2 | True | 1 | ROZPOCET
12 | K | R100075 | zábory veřejných prostranství, vč. komunikací | KPL | 1 |  | 0 |  |  | základní |  | 0 | 0 | 0 | 0 | 0 | 4 | K | 1 |  |  |  | ROZPOCET | 0 | 0 | 0 | 0 | 0 | 1 | 0 | 4 | 285527587
| VV |  | "náklady spojené se zábory veřejných prostranství, vč. komunikací (poplatky za zřízení záboru a nájemné za užívání veřejných ploch) | [14 empty] | VV | 1 | 1 | True | 0 | ROZPOCET
| VV | A12 | 1 |  | 1 | [12 empty] | VV | 1 | 2 | True | 1 | ROZPOCET
13 | K | R100076 | soubor zimních opatření | KPL | 1 |  | 0 |  |  | základní |  | 0 | 0 | 0 | 0 | 0 | 4 | K | 1 |  |  |  | ROZPOCET | 0 | 0 | 0 | 0 | 0 | 1 | 0 | 4 | 1840928459
| VV |  | "náklady spojené s prováděním prací v zimním období (přísady do malt a betonů, ochrana proti zamrznutí malt a betonů - dosažení zmrazovacích pevností | [14 empty] | VV | 1 | 1 | True | 0 | ROZPOCET
| VV |  | "zakrývání konstrukcí, zazimování stavby, temperování staveb, odklízení sněhu | [14 empty] | VV | 1 | 1 | True | 0 | ROZPOCET
| VV |  | "nedestruktivní a destruktivní zkoušky konstrukcí | [14 empty] | VV | 1 | 1 | True | 0 | ROZPOCET
| VV | A13 | 1 |  | 1 | [12 empty] | VV | 1 | 2 | True | 1 | ROZPOCET
| D | O02 | Vedlejší náklady |  |  |  | 0 |  |  |  |  | 0 |  | 0 |  | 0 | 4 | D | 0 |  |  |  | ROZPOCET | [6 empty] | 0
14 | K | R20001 | zařízení staveniště | KPL | 1 |  | 0 |  |  | základní |  | 0 | 0 | 0 | 0 | 0 | 4 | K | 1 |  |  |  | ROZPOCET | 0 | 0 | 0 | 0 | 0 | 1 | 0 | 4 | -1245798334
| VV |  | ""veškeré náklady a činnosti související s vybudováním a likvidací staveniště" | [14 empty] | VV | 1 | 1 | True | 0 | ROZPOCET
| VV |  | ""včetně zajištění připojení na elektrickou energii, vodu a odvodnění staveniště" | [14 empty] | VV | 1 | 1 | True | 0 | ROZPOCET
| VV |  | ""včetně provádění každodenního hrubého úklidu staveniště" | [14 empty] | VV | 1 | 1 | True | 0 | ROZPOCET
| VV |  | ""včetně průběžné likvidace vznikajících odpadů oprávněnou osobou" | [14 empty] | VV | 1 | 1 | True | 0 | ROZPOCET
| VV |  | ""jedná se standartní prvky BOZP (mobilní oplocení, výstražné označení, přechody výkopů, vč. oplocení, zábradlí atd," | [14 empty] | VV | 1 | 1 | True | 0 | ROZPOCET
| VV |  | ""včetně jejich dodávky, montáže, údržby a demontáže, resp. likvidace a povinosti vyplývající z plánu BOZP, vč. připomínek příslušných úřadů" | [14 empty] | VV | 1 | 1 | True | 0 | ROZPOCET
| VV | A14 | 1 |  | 1 | [12 empty] | VV | 1 | 2 | True | 1 | ROZPOCET
15 | K | R20002 | poskytnutí zařízení staveniště (jeho části) pro umožnění činnosti TDS, AD, SÚ pro konání | KPL | 1 |  | 0 |  |  | základní |  | 0 | 0 | 0 | 0 | 0 | 4 | K | 1 |  |  |  | ROZPOCET | 0 | 0 | 0 | 0 | 0 | 1 | 0 | 4 | -1373946748
| VV |  | "poskytnutí krytého, čistého prostoru včetně vybavení pracovním stolem a 4 židlemi | [14 empty] | VV | 1 | 1 | True | 0 | ROZPOCET
| VV |  | "(např. stavební buňka - kancelář stavby, místnost objektu ...) | [14 empty] | VV | 1 | 1 | True | 0 | ROZPOCET
| VV | A15 | 1 |  | 1 | [12 empty] | VV | 1 | 2 | True | 1 | ROZPOCET
16 | K | R20005 | dočasná dopravní opatření | KPL | 1 |  | 0 |  |  | základní |  | 0 | 0 | 0 | 0 | 0 | 4 | K | 1 |  |  |  | ROZPOCET | 0 | 0 | 0 | 0 | 0 | 1 | 0 | 4 | 176625294
| VV |  | "náklady na vyhotovení návrhu dočasného dopravního značení a zvláštního užívání komunikace, jeho projednání s dotčenými orgány a organizacemi | [14 empty] | VV | 1 | 1 | True | 0 | ROZPOCET
| VV |  | "zajištění správních rozhodnutí | [14 empty] | VV | 1 | 1 | True | 0 | ROZPOCET
| VV |  | "dodání dopravních značek a světelné signal., jejich rozmístění, přemisťování a údržba v průběhu stavby vč. následného odstranění po skončení stavby | [14 empty] | VV | 1 | 1 | True | 0 | ROZPOCET
| VV |  | "poplatky za správní řízení, splnění podmínek správních rozhodnutí a orgánů DOSS | [14 empty] | VV | 1 | 1 | True | 0 | ROZPOCET
| VV | A16 | 1 |  | 1 | [12 empty] | VV | 1 | 2 | True | 1 | ROZPOCET

## Seznam figur
SEZNAM FIGUR
Kód: | ALFA-2651
Stavba: | Transform. domova Kamelie Křižanov IV - SO.3 výstavba Měřín DA a DS
Datum: | 27. 1. 2020
Kód | Popis | MJ | Výměra
ALFA-26501 | D.1.1., D.1.2. - arch. - stavební řešení, staveb. - konstr. řešení
A1 | A1 |  | 164.506
| ""v.č. 102 - půdorys základů, TZ" |  | 0
A1 | (13.48*9.48+2.5*1+11.98*10.25)*1.3*0.5 |  | 164.506
A10 | A10 |  | 17.385
A10 | 17.385 |  | 17.385
A100 | A100 |  | 11.773
A100 | 11.773 |  | 11.773
A101 | A101 |  | 1.175
A101 | 1.175 |  | 1.175
A102 | A102 |  | 0.162
| ""v.č. 103 - půdorys 1.NP, TZ" |  | 0
A102 | (1.7+1)*2*0.03 |  | 0.162
A103 | A103 |  | 0.162
A103 | 0.162 |  | 0.162
A104 | A104 |  | 10.7
A104 | 10.7 |  | 10.7
A105 | A105 |  | 10.7
| ""v.č. 103 - půdorys 1.NP, TZ" |  | 0
A105 | 2+0.9*7+0.8*3 |  | 10.7
A106 | A106 |  | 60
| ""v.č. 103 - půdorys 1.NP, TZ" |  | 0
A106 | 17.9*2+11.65*2+0.45*2 |  | 60
A107 | A107 |  | 10.7
A107 | 10.7 |  | 10.7
A108 | A108 |  | 13.16
A108 | 13.16 |  | 13.16
Použití figury:
635111311 | Násyp ze štěrkopísku, písku nebo kameniva pod podlahy pod plovoucí nebo tepelně izolační vrstvy podlah o tl. do 20 mm (lože) z písku prosátého | M2 | 161.15
A109 | A109 |  | 10
| ""v.č. 110 - výpis výrobků PSV, TZ" |  | 0
A109 | 10 |  | 10
A11 | A11 |  | 86.216
A11 | 86.216 |  | 86.216
A110 | A110 |  | 37.1
| ""v.č. 110 - výpis výrobků PSV, TZ" |  | 0
A110 | (0.9+2)*7+(0.8+2)*2*3 |  | 37.1
A111 | A111 |  | 64.85
| ""v.č. 103 - půdorys 1.NP, TZ" |  | 0
A111 | 2*4+8.65+11.65+17.9+0.5*2+10.15+7.5 |  | 64.85
A112 | A112 |  | 133.591
A112 | 64.85*2*1.03 |  | 133.591
A113 | A113 |  | 1.946
A113 | 64.85*0.3*0.1 |  | 1.946
A114 | A114 |  | 210.96
A114 | (11.65*2+1.5*4)*7.2 |  | 210.96
A115 | A115 |  | 12657.6
A115 | 210.96*60 |  | 12657.6
A116 | A116 |  | 210.96
A116 | 210.96 |  | 210.96
A117 | A117 |  | 161.15
A117 | 161.15 |  | 161.15
Použití figury:
949101111 | Lešení pomocné pracovní pro objekty pozemních staveb pro zatížení do 150 kg/m2, o výšce lešeňové podlahy do 1,9 m | M2 | 203.75
A118 | A118 |  | 32.25
A118 | 10.75*1.5*2 |  | 32.25
A119 | A119 |  | 161.15
A119 | 161.15 |  | 161.15
Použití figury:
952901111 | Vyčištění budov nebo objektů před předáním do užívání budov bytové nebo občanské výstavby - zametení a umytí podlah, dlažeb, obkladů, schodů v místnostech, chod | M2 | 325.863
A12 | A12 |  | 86.216
A12 | 86.216 |  | 86.216
A120 | A120 |  | 2
| ""v.č. 103 - půdorys 1.NP, TZ" |  | 0
A120 | 2 |  | 2
A121 | A121 |  | 2
| ""v.č. 103 - půdorys 1.NP, TZ" |  | 0
A121 | 2 |  | 2
A122 | A122 |  | 1
| ""v.č. 103 - půdorys 1.NP, TZ" |  | 0
A122 | 1 |  | 1
A123 | A123 |  | 1
| ""v.č. 103 - půdorys 1.NP, TZ" |  | 0
A123 | 1 |  | 1
A124 | A124 |  | 1
| ""v.č. 102 - půdorys základů, TZ" |  | 0
A124 | 1 |  | 1
A125 | A125 |  | 0.45
| ""v.č. 102 - půdorys základů, TZ" |  | 0
A125 | 0.45 |  | 0.45
A126 | A126 |  | 1
| ""v.č. 102 - půdorys základů, TZ" |  | 0
A126 | 1 |  | 1
A127 | A127 |  | 1.8
| ""v.č. 102 - půdorys základů, TZ" |  | 0
A127 | 0.5+1.3 |  | 1.8
A128 | A128 |  | 2
| ""v.č. 110 - výpis výrobků PSV, TZ" |  | 0
A128 | 2 |  | 2
A129 | A129 |  | 1
| ""v.č. 110 - výpis výrobků PSV, TZ" |  | 0
A129 | 1 |  | 1
A13 | A13 |  | 17.385
A13 | 17.385 |  | 17.385
A130 | A130 |  | 2
| ""v.č. 110 - výpis výrobků PSV, TZ" |  | 0
A130 | 2 |  | 2
A131 | A131 |  | 1
| ""v.č. 110 - výpis výrobků PSV, TZ" |  | 0
A131 | 1 |  | 1
A132 | A132 |  | 1
| ""v.č. 110 - výpis výrobků PSV, TZ" |  | 0
A132 | 1 |  | 1
A133 | A133 |  | 1
| ""v.č. 105 - půdorys krovu, TZ" |  | 0
A133 | 1 |  | 1
A134 | A134 |  | 2
A134 | 2 |  | 2
A135 | A135 |  | 30
A135 | 30 |  | 30
A136 | A136 |  | 6
A136 | 6 |  | 6
A137 | A137 |  | 1
A137 | "č.m.: 1.20" 1 |  | 1
Použití figury:
R9599026 | Montáž a dodávka - univerzální tyč rohová na sprchový závěs, průměr tyče 25 mm, materiál chromovaná mosaz; sprchový závěs 100% polyester-syntetická tkanina, roz | KPL | 1
A138 | A138 |  | 1
A138 | 1 |  | 1
Použití figury:
R9599029 | Montáž a dodávka - atypická skleněná sprchová stěna s otočnými dveřmi z bezp.skla tl.6 mm; šířka stěny 200 cm; výška 200 cm; otoční dveře š.90 cm se zvedanými n | KPL | 1
A139 | A139 |  | 1
| ""v.č. 103 - půdorys 1.NP, TZ" |  | 0
A139 | 1 |  | 1
A14 | A14 |  | 86.216
A14 | 86.216 |  | 86.216
A140 | A140 |  | 0.145
| ""v.č. 103 - půdorys 1.NP, TZ" |  | 0
A140 | 1.15*0.58*0.15+0.4*0.75*0.15 |  | 0.145
A141 | A141 |  | 0.45
| ""v.č. 103 - půdorys 1.NP, TZ" |  | 0
A141 | 0.45 |  | 0.45
A143 | A143 |  | 0.585
A143 | 0.585 |  | 0.585
A144 | A144 |  | 5.85
A144 | 0.585*10 |  | 5.85
A145 | A145 |  | 0.585
A145 | 0.585 |  | 0.585
A147 | A147 |  | 187.969
| ""v.č. 102 - půdorys základů, TZ" |  | 0
A147 | 11.48*8.48+9.98*9.25-3.77*0.45 |  | 187.969
A148 | A148 |  | 88.98
| ""v.č. 102 - půdorys základů, TZ" |  | 0
A148 | (17.73*2+11.48*2+0.45*2)*1.5 |  | 88.98
A149 | A149 |  | 0.056
A149 | 187.969*0.0003 |  | 0.056
Použití figury:
111631500 | lak asfaltový penetrační (MJ t) bal 9 kg | T | 0.087
A15 | A15 |  | 329.012
A15 | 164.506*2 |  | 329.012
Použití figury:
161101101 | Svislé přemístění výkopku bez naložení do dopravní nádoby avšak s vyprázdněním dopravní nádoby na hromadu nebo do dopravního prostředku z horniny tř. 1 až 4, př | M3 | 446.156
A150 | A150 |  | 187.969
A150 | 187.969 |  | 187.969
A151 | A151 |  | 88.98
A151 | 88.98 |  | 88.98
A152 | A152 |  | 225.563
A152 | 187.969*1.2 |  | 225.563
Použití figury:
628R321002 | asfaltový hydroizolační pás z SBS modif. asfaltu s vložkou ze skleněné tkaniny tl. 4 mm - tech. parametry viz. skladby podlah | M2 | 336.788
A153 | A153 |  | 6
A153 | 6 |  | 6
Použití figury:
R7110002 | úprava izolace proti vodě v místě prostupů zákl. deskou vč. zatmelení a všech souvisejících dodávek a prací D+M | KS | 10
A154 | A154 |  | 62.47
A154 | 62.47 |  | 62.47
A155 | A155 |  | 62.47
A155 | 62.47 |  | 62.47
A156 | A156 |  | 34.4
A156 | 34.4 |  | 34.4
A157 | A157 |  | 32
| ""v.č. 103 - půdorys 1.NP, TZ" |  | 0
A157 | 2*4*4 |  | 32
A159 | A159 |  | 201.738
| ""v.č. 105 - půdorys krovu, TZ" |  | 0
A159 | 11.65*8.76+10.65*9.36 |  | 201.738
A16 | A16 |  | 446.156
A16 | 446.156 |  | 446.156
Použití figury:
162701RR0005 | Vodorovné přemístění výkopku nebo sypaniny po suchu na obvyklém dopravním prostředku, bez naložení výkopku, avšak se složením bez rozhrnutí z horniny tř. 1 až 4 | M3 | 353.361
A160 | A160 |  | 242.086
A160 | 201.738*1.2 |  | 242.086
A162 | A162 |  | 161.15
A162 | 161.15 |  | 161.15
A163 | A163 |  | 164.373
A163 | 161.15*1.02 |  | 164.373
A164 | A164 |  | 161.15
A164 | 161.15 |  | 161.15
A165 | A165 |  | 18.9
A165 | 18.9 |  | 18.9
Použití figury:
713121211 | Montáž tepelné izolace podlah okrajovými pásky kladenými volně | M | 139.85
A166 | A166 |  | 153.835
A166 | 139.85*1.1 |  | 153.835
A167 | A167 |  | 12
| ""v.č. 104 - překlady a věnce, TZ" |  | 0
A167 | 60*0.2 |  | 12
A168 | A168 |  | 13.2
A168 | 12*1.1 |  | 13.2
A169 | A169 |  | 161.15
A169 | 161.15 |  | 161.15
Použití figury:
713191133 | Montáž tepelné izolace stavebních konstrukcí - doplňky a konstrukční součásti podlah, stropů vrchem nebo střech překrytím fólií položenou volně s přelepením spo | M2 | 182.128
A17 | A17 |  | 353.361
A17 | 353.361 |  | 353.361
A170 | A170 |  | 218.554
A170 | 182.128*1.2 |  | 218.554
A171 | A171 |  | 201.738
A171 | 201.738 |  | 201.738
Použití figury:
R713112001 | Montáž foukané tepelné izolace z minerálních vláken tl do 300 mm vodorovné | M2 | 228.783
A172 | A172 |  | 75.498
A172 | 228.783*0.3*1.1 |  | 75.498
A173 | A173 |  | 228.783
A173 | 228.783 |  | 228.783
A174 | A174 |  | 274.54
A174 | 228.783*1.2 |  | 274.54
A176 | A176 |  | 1
| ""v.č. 110 - výpis výrobků PSV, TZ" |  | 0
A176 | 1 |  | 1
A178 | A178 |  | 0.634
A178 | 0.634 |  | 0.634
Použití figury:
762083122 | Práce společné pro tesařské konstrukce impregnace řeziva máčením proti dřevokaznému hmyzu, houbám a plísním, třída ohrožení 3 a 4 (dřevo v exteriéru) | M3 | 9.848
A179 | A179 |  | 267.38
| ""v.č. 108, 109 - pohledy, TZ" |  | 0
A179 | 2.98*(8+2*2+20+4+8+12)+4.02*(12+13) |  | 267.38
Použití figury:
762112110 | Montáž konstrukce stěn a příček na hladko (bez zářezů) z hraněného a polohraněného řeziva, průřezové plochy do 120 cm2 | M | 323.08
A18 | A18 |  | 353.361
A18 | 353.361 |  | 353.361
A180 | A180 |  | 355.388
A180 | 323.08*1.1 |  | 355.388
A181 | A181 |  | 61
| ""v.č. 108, 109 - pohledy, TZ" |  | 0
A181 | 61 |  | 61
Použití figury:
762132135 | Montáž bednění stěn z hoblovaných prken tl. do 32 mm na sraz | M2 | 71.29
A182 | A182 |  | 78.419
A182 | 71.29*1.1 |  | 78.419
A183 | A183 |  | 1.725
A183 | 78.419*0.02*1.1 |  | 1.725
Použití figury:
762195000 | Spojovací prostředky stěn a příček hřebíky, svory, fixační prkna | M3 | 2.578
A184 | A184 |  | 38.4
| ""v.č. 105 - půdorys krovu, TZ" |  | 0
A184 | 38.4 |  | 38.4
A185 | A185 |  | 0.634
A185 | 38.4*0.05*0.3*1.1 |  | 0.634
A186 | A186 |  | 32.16
| ""v.č. 105 - půdorys krovu, TZ" |  | 0
A186 | 8.76*(0.5+0.5)+9.36*(2+0.5) |  | 32.16
Použití figury:
762341660 | Bednění a laťování montáž bednění štítových okapových říms, krajnic, závětrných prken a žaluzií ve spádu nebo rovnoběžně s okapem z palubek | M2 | 81.292
A187 | A187 |  | 89.421
A187 | 81.292*1.1 |  | 89.421
A188 | A188 |  | 264.661
| ""v.č. 105 - půdorys krovu, TZ" |  | 0
A188 | 18.12*7.303*2 |  | 264.661
A189 | A189 |  | 306.726
| ""v.č. 105 - půdorys krovu, TZ" |  | 0
A189 | 7.303*21*2 |  | 306.726
A19 | A19 |  | 86.216
A19 | 86.216 |  | 86.216
A190 | A190 |  | 2.87
| ""v.č. 105 - půdorys krovu, TZ" |  | 0
A190 | 18.12*30*2*0.04*0.06*1.1 |  | 2.87
Použití figury:
605141120 | řezivo jehličnaté latě střešní surové dl 4 m | M3 | 3.68
A191 | A191 |  | 0.634
A191 | 0.634 |  | 0.634
Použití figury:
762395000 | Spojovací prostředky krovů, bednění a laťování, nadstřešních konstrukcí svory, prkna, hřebíky, pásová ocel, vruty | M3 | 5.859
A192 | A192 |  | 55.7
A192 | 55.7 |  | 55.7
Použití figury:
762411501 | Montáž olištování spár hoblovanými lištami stropů | M | 90.56
A193 | A193 |  | 180.3
| ""v.č. 105 - půdorys krovu, TZ" |  | 0
A193 | (11.65*2+17.9*2+0.5*2)*3 |  | 180.3
Použití figury:
762412501 | Montáž olištování spár hoblovanými lištami stěn | M | 267.936
A194 | A194 |  | 99.616
A194 | 90.56*1.1 |  | 99.616
Použití figury:
614181R020 | lišta dřevěná - SIBIŘSKÝ MODŘÍN | M | 394.346
A195 | A195 |  | 403.476
A195 | 201.738*2 |  | 403.476
A196 | A196 |  | 403.476
A196 | 403.476 |  | 403.476
A197 | A197 |  | 989.8
| ""v.č. 105 - půdorys krovu, TZ" |  | 0
A197 | 17*14+17.9*42 |  | 989.8
Použití figury:
762429001 | Obložení stropů nebo střešních podhledů montáž roštu podkladového | M | 1041.7
A198 | A198 |  | 2.613
A198 | 989.8*0.06*0.04*1.1 |  | 2.613
A199 | A199 |  | 0.343
A199 | 51.9*0.25*0.024*1.1 |  | 0.343
A2 | A2 |  | 164.506
A2 | 164.506 |  | 164.506
A20 | A20 |  | 255.985
| ""v.č. 102 - půdorys základů, TZ" |  | 0
A20 | 11.98*10.25+13.48*9.48+2.5*1+1.45*1*2 |  | 255.985
Použití figury:
181951102 | Úprava pláně vyrovnáním výškových rozdílů v hornině tř. 1 až 4 se zhutněním | M2 | 359.615
A200 | A200 |  | 21.28
| ""v.č. 105 - půdorys krovu, TZ" |  | 0
A200 | 21.28 |  | 21.28
A201 | A201 |  | 0.749
A201 | 21.28*0.032*1.1 |  | 0.749
A202 | A202 |  | 42.56
A202 | 21.28*2 |  | 42.56
A203 | A203 |  | 0.216
| ""v.č. 105 - půdorys krovu, TZ" |  | 0
A203 | (4.65*2+1*2+11.35*2+3.45*2)*0.08*0.06*1.1 |  | 0.216
Použití figury:
605120010 | řezivo jehličnaté hranol jakost I do 120 cm2 | M3 | 0.335
A204 | A204 |  | 0.749
A204 | 0.749 |  | 0.749
Použití figury:
762595001 | Spojovací prostředky podlah a podkladových konstrukcí hřebíky, vruty | M2 | 1.084
A205 | A205 |  | 0.343
A205 | 0.343 |  | 0.343
Použití figury:
762895000 | Spojovací prostředky záklopu stropů, stropnic, podbíjení hřebíky, svory | M3 | 2.956
A206 | A206 |  | 1
| ""v.č. 105 - půdorys krovu, TZ" |  | 0
A206 | 1 |  | 1
A207 | A207 |  | 1
| ""v.č. 110 - výpis výrobků PSV, TZ" |  | 0
A207 | 1 |  | 1
A208 | A208 |  | 1
| ""v.č. 105 - půdorys krovu, TZ" |  | 0
A208 | 1 |  | 1
A21 | A21 |  | 153.591
A21 | 255.985*0.3*2 |  | 153.591
Použití figury:
271532R212 | Podsyp pod základové konstrukce se zhutněním a urovnáním povrchu z kameniva hrubého, frakce 0 - 63 mm | M3 | 153.591
A210 | A210 |  | 1.8
A210 | 6*0.3 |  | 1.8
A211 | A211 |  | 139.85
A211 | 139.85 |  | 139.85
A212 | A212 |  | 161.15
A212 | 161.15 |  | 161.15
Použití figury:
763131714 | Podhled ze sádrokartonových desek ostatní práce a konstrukce na podhledech ze sádrokartonových desek základní penetrační nátěr | M2 | 165.241
A213 | A213 |  | 5.99
| ""v.č. 103 - půdorys 1.NP, TZ" |  | 0
A213 | 2.93+3.06 |  | 5.99
A214 | A214 |  | 36
| ""v.č. 103 - půdorys 1.NP, TZ" |  | 0
A214 | 11*3+3 |  | 36
A215 | A215 |  | 1
| ""v.č. 103 - půdorys 1.NP, TZ" |  | 0
A215 | 1 |  | 1
A216 | A216 |  | 6
| ""v.č. 103 - půdorys 1.NP, TZ" |  | 0
A216 | 3*2 |  | 6
A217 | A217 |  | 3
| ""v.č. 110 - výpis výrobků PSV, TZ" |  | 0
A217 | 3 |  | 3
A218 | A218 |  | 3
A218 | 3 |  | 3
A219 | A219 |  | 2
| ""v.č. 103 - půdorys 1.NP, TZ" |  | 0
A219 | 2 |  | 2
A22 | A22 |  | 89.595
A22 | 255.985*0.35 |  | 89.595
A220 | A220 |  | 161.15
A220 | 161.15 |  | 161.15
A221 | A221 |  | 4
| ""v.č. 103 - půdorys 1.NP, TZ" |  | 0
A221 | 2*2 |  | 4
A222 | A222 |  | 1
| ""v.č. 103 - půdorys 1.NP, TZ" |  | 0
A222 | 1 |  | 1
A223 | A223 |  | 2.291
| ""v.č. 103 - půdorys 1.NP, TZ" |  | 0
A223 | (1.2*2+0.7)*(0.335+0.265)+0.7*(0.35+0.265) |  | 2.291
A225 | A225 |  | 1
| ""v.č. 110 - výpis výrobků PSV, TZ" |  | 0
A225 | 1 |  | 1
A226 | A226 |  | 3
| ""v.č. 110 - výpis výrobků PSV, TZ" |  | 0
A226 | 3 |  | 3
A227 | A227 |  | 1
| ""v.č. 110 - výpis výrobků PSV, TZ" |  | 0
A227 | 1 |  | 1
A228 | A228 |  | 36.5
| ""v.č. 110 - výpis výrobků PSV, TZ" |  | 0
A228 | 36.5 |  | 36.5
A229 | A229 |  | 4
| ""v.č. 110 - výpis výrobků PSV, TZ" |  | 0
A229 | 4 |  | 4
A23 | A23 |  | 18.797
| ""v.č. 102 - půdorys základů, TZ" |  | 0
A23 | (11.48*8.48+9.98*9.25-3.77*0.45)*0.1 |  | 18.797
A230 | A230 |  | 12.8
| ""v.č. 110 - výpis výrobků PSV, TZ" |  | 0
A230 | 4*3.2 |  | 12.8
A231 | A231 |  | 2
| ""v.č. 110 - výpis výrobků PSV, TZ" |  | 0
A231 | 2 |  | 2
A233 | A233 |  | 264.661
A233 | 264.661 |  | 264.661
A234 | A234 |  | 36.5
| ""v.č. 106 - půdorys střechy, TZ" |  | 0
A234 | 36.5 |  | 36.5
A235 | A235 |  | 18.12
| ""v.č. 106 - půdorys střechy, TZ" |  | 0
A235 | 18.12 |  | 18.12
A236 | A236 |  | 29.212
| ""v.č. 106 - půdorys střechy, TZ" |  | 0
A236 | 7.303*4 |  | 29.212
A237 | A237 |  | 5
| ""v.č. 106 - půdorys střechy, TZ" |  | 0
A237 | 5 |  | 5
A238 | A238 |  | 1
| ""v.č. 106 - půdorys střechy, TZ" |  | 0
A238 | 1 |  | 1
A239 | A239 |  | 89.985
| ""v.č. 106 - půdorys střechy, TZ" |  | 0
A239 | 264.661*0.34 |  | 89.985
A24 | A24 |  | 75.188
| ""v.č. 102 - půdorys základů, TZ" |  | 0
A24 | (11.48*8.48+9.98*9.25-3.77*0.45)*0.4 |  | 75.188
A240 | A240 |  | 89.985
A240 | 89.985 |  | 89.985
A241 | A241 |  | 2
| ""v.č. 106 - půdorys střechy, TZ" |  | 0
A241 | 2 |  | 2
A242 | A242 |  | 2
A242 | 2 |  | 2
A243 | A243 |  | 1
| ""v.č. 106 - půdorys střechy, TZ" |  | 0
A243 | 1 |  | 1
A244 | A244 |  | 1
| ""v.č. 106 - půdorys střechy, TZ" |  | 0
A244 | 1 |  | 1
A245 | A245 |  | 4
| ""v.č. 106 - půdorys střechy, TZ" |  | 0
A245 | 4 |  | 4
A246 | A246 |  | 3
| ""v.č. 106 - půdorys střechy, TZ" |  | 0
A246 | 3 |  | 3
A247 | A247 |  | 1
| ""v.č. 106 - půdorys střechy, TZ" |  | 0
A247 | 1 |  | 1
A248 | A248 |  | 1
| ""v.č. 106 - půdorys střechy, TZ" |  | 0
A248 | 1 |  | 1
A249 | A249 |  | 1
| ""v.č. 106 - půdorys střechy, TZ" |  | 0
A249 | 1 |  | 1
A25 | A25 |  | 23.728
| ""v.č. 102 - půdorys základů, TZ" |  | 0
A25 | (17.73*2+11.48*2+0.45*2)*0.4 |  | 23.728
A250 | A250 |  | 309.653
A250 | 264.661*1.17 |  | 309.653
A251 | A251 |  | 309.653
A251 | 264.661*1.17 |  | 309.653
A252 | A252 |  | 1
| ""v.č. 106 - půdorys střechy, TZ" |  | 0
A252 | 1 |  | 1
A253 | A253 |  | 1
| ""v.č. 106 - půdorys střechy, TZ" |  | 0
A253 | 1 |  | 1
A254 | A254 |  | 264.661
A254 | 264.661 |  | 264.661
A255 | A255 |  | 317.593
A255 | 264.661*1.2 |  | 317.593
A256 | A256 |  | 306.726
A256 | 306.726 |  | 306.726
A257 | A257 |  | 368.071
A257 | 306.726*1.2 |  | 368.071
A258 | A258 |  | 17.5
| ""v.č. 106 - půdorys střechy, TZ" |  | 0
A258 | 17.5 |  | 17.5
A259 | A259 |  | 36.5
A259 | 36.5 |  | 36.5
A26 | A26 |  | 23.728
A26 | 23.728 |  | 23.728
A260 | A260 |  | 43.8
A260 | 36.5*1.2 |  | 43.8
A262 | A262 |  | 3
| ""v.č. 110 - výpis výrobků PSV, TZ" |  | 0
A262 | 3 |  | 3
A263 | A263 |  | 7
| ""v.č. 110 - výpis výrobků PSV, TZ" |  | 0
A263 | 7 |  | 7
A264 | A264 |  | 3
A264 | 3 |  | 3
A265 | A265 |  | 7
A265 | 7 |  | 7
A266 | A266 |  | 10
A266 | 10 |  | 10
A267 | A267 |  | 10
A267 | 10 |  | 10
A268 | A268 |  | 7
| ""v.č. 110 - výpis výrobků PSV, TZ" |  | 0
A268 | 7 |  | 7
A269 | A269 |  | 3
| ""v.č. 110 - výpis výrobků PSV, TZ" |  | 0
A269 | 3 |  | 3
A27 | A27 |  | 6
| ""v.č. 102 - půdorys základů, TZ" |  | 0
A27 | 6 |  | 6
A270 | A270 |  | 7
A270 | 7 |  | 7
A271 | A271 |  | 3
A271 | 3 |  | 3
A272 | A272 |  | 10
A272 | 10 |  | 10
A273 | A273 |  | 7
A273 | 7 |  | 7
Použití figury:
R7660002 | vodorovné madlo na dveře š. 900 mm D+M | KS | 5
A274 | A274 |  | 3
A274 | 3 |  | 3
A275 | A275 |  | 2.4
A275 | 3*0.8 |  | 2.4
Použití figury:
R7660003 | mechanicky výsuvná těsnící lišta osazená na křídlo dveří D+M | M | 8.7
A276 | A276 |  | 1
| ""v.č. 110 - výpis výrobků PSV, TZ" |  | 0
A276 | 1 |  | 1
A277 | A277 |  | 4
| ""v.č. 110 - výpis výrobků PSV, TZ" |  | 0
A277 | 4 |  | 4
A278 | A278 |  | 1
| ""v.č. 110 - výpis výrobků PSV, TZ" |  | 0
A278 | 1 |  | 1
A279 | A279 |  | 5
| ""v.č. 110 - výpis výrobků PSV, TZ" |  | 0
A279 | 5 |  | 5
A28 | A28 |  | 3.315
| ""v.č. 101 - schéma vyztužení základové desky, TZ" |  | 0
A28 | (2748.2-198.1)*1.3*0.001 |  | 3.315
Použití figury:
273361821 | Výztuž základů desek z betonářské oceli 10 505 (R) nebo BSt 500 | T | 3.315
A280 | A280 |  | 1
| ""v.č. 110 - výpis výrobků PSV, TZ" |  | 0
A280 | 1 |  | 1
A281 | A281 |  | 1
| ""v.č. 110 - výpis výrobků PSV, TZ" |  | 0
A281 | 1 |  | 1
A282 | A282 |  | 1
| ""v.č. 110 - výpis výrobků PSV, TZ" |  | 0
A282 | 1 |  | 1
A283 | A283 |  | 4
| ""v.č. 110 - výpis výrobků PSV, TZ" |  | 0
A283 | 4 |  | 4
A284 | A284 |  | 1
| ""v.č. 110 - výpis výrobků PSV, TZ" |  | 0
A284 | 1 |  | 1
A285 | A285 |  | 1
| ""v.č. 110 - výpis výrobků PSV, TZ" |  | 0
A285 | 1 |  | 1
A286 | A286 |  | 4
| ""v.č. 110 - výpis výrobků PSV, TZ" |  | 0
A286 | 4 |  | 4
A287 | A287 |  | 1
| ""v.č. 10 - výpis výrobků PSV, TZ" |  | 0
A287 | 1 |  | 1
A288 | A288 |  | 1
| ""v.č. 103 - půdorys 1.NP, TZ" |  | 0
A288 | 1 |  | 1
A289 | A289 |  | 2
| ""v.č. 110 - výpis výrobků PSV, TZ" |  | 0
A289 | 2 |  | 2
A29 | A29 |  | 17.993
| ""v.č. 102 - půdorys základů, TZ" |  | 0
A29 | 17.385*1.035 |  | 17.993
Použití figury:
274321511 | Základy z betonu železového (bez výztuže) pasy z betonu bez zvýšených nároků na prostředí tř. C 25/30 | M3 | 32.01
A291 | A291 |  | 3.4
| ""v.č. 110 - výpis výrobků PSV, TZ" |  | 0
A291 | 1.7*1*2 |  | 3.4
A292 | A292 |  | 1.7
A292 | 3.4*0.5 |  | 1.7
A293 | A293 |  | 1.7
A293 | 3.4*0.5 |  | 1.7
A294 | A294 |  | 10.8
| ""v.č. 110 - výpis výrobků PSV, TZ" |  | 0
A294 | (1.7+1)*2*2 |  | 10.8
A295 | A295 |  | 11.88
A295 | 10.8*1.1 |  | 11.88
A296 | A296 |  | 1
| ""v.č. 110 - výpis výrobků PSV, TZ" |  | 0
A296 | 1 |  | 1
A297 | A297 |  | 1
| ""v.č. 110 - výpis výrobků PSV, TZ" |  | 0
A297 | 1 |  | 1
A299 | A299 |  | 18.9
| ""v.č. 103 - půdorys 1.NP, TZ" |  | 0
A299 | 2.55*2+2+0.5*2+0.15*2+2.55*2+2.4*2+0.3*2 |  | 18.9
Použití figury:
771474113 | Montáž soklíků z dlaždic keramických lepených flexibilním lepidlem rovných výšky přes 90 do 120 mm | M | 16.25
A3 | A3 |  | 164.506
A3 | 164.506 |  | 164.506
A30 | A30 |  | 4
| ""v.č. 102 - půdorys základů, TZ" |  | 0
A30 | 4 |  | 4
A300 | A300 |  | 13.16
| ""v.č. 103 - půdorys 1.NP, TZ" |  | 0
A300 | 7.04+6.12 |  | 13.16
A301 | A301 |  | 2.681
A301 | 16.25*0.15*1.1 |  | 2.681
Použití figury:
597R614001 | dlaždice keramické 300 x 300 mm protiskluzné R10 | M2 | 17.157
A302 | A302 |  | 13.16
A302 | 13.16 |  | 13.16
A303 | A303 |  | 2.15
| ""v.č. 103 - půdorys 1.NP, TZ" |  | 0
A303 | 0.9+1.25 |  | 2.15
A304 | A304 |  | 2.365
A304 | 2.15*1.1 |  | 2.365
A305 | A305 |  | 13.16
A305 | 13.16 |  | 13.16
A306 | A306 |  | 1.625
A306 | 16.25*0.1 |  | 1.625
Použití figury:
R771591001 | Podlahy penetrace podkladu systém koncentrátu pod flexi lepidlo D+M | M2 | 14.785
A307 | A307 |  | 13.16
A307 | 13.16 |  | 13.16
A308 | A308 |  | 16.25
A308 | 16.25 |  | 16.25
A31 | A31 |  | 1
| ""v.č. 102 - půdorys základů, TZ" |  | 0
A31 | 1 |  | 1
A310 | A310 |  | 129.91
A310 | 129.91 |  | 129.91
Použití figury:
776111311 | Příprava podkladu vysátí podlah | M2 | 147.99
A311 | A311 |  | 129.91
A311 | 129.91 |  | 129.91
A312 | A312 |  | 129.91
| ""v.č. 103 - půdorys 1.NP, TZ" |  | 0
A312 | 16.11+49.53+35.5+16.81+11.96 |  | 129.91
A313 | A313 |  | 135.106
A313 | 129.91*1.04 |  | 135.106
A314 | A314 |  | 86.55
| ""v.č. 103 - půdorys 1.NP, TZ" |  | 0
A314 | 6.95*2+2+1.8*2+0.3*2+4.6*2+2.6*2+4.15*2+3.425*2+10.7*2+7.75*2 |  | 86.55
Použití figury:
776421111 | Montáž lišt obvodových lepených | M | 73.35
A315 | A315 |  | 76.284
A315 | 73.35*1.04 |  | 76.284
A316 | A316 |  | 129.91
A316 | 129.91 |  | 129.91
Použití figury:
R776590002 | Úprava podkladu nášlapných ploch penetrací systémovým koncentrátem pod PVC D+M | M2 | 140.913
A317 | A317 |  | 18.08
A317 | 18.08 |  | 18.08
A318 | A318 |  | 129.91
A318 | 129.91 |  | 129.91
A319 | A319 |  | 18.08
A319 | 18.08 |  | 18.08
A32 | A32 |  | 5.126
| ""v.č. 101 - schéma vyztužení základové desky, TZ" |  | 0
A32 | 3943*1.3*0.001 |  | 5.126
Použití figury:
274361821 | Výztuž základů pasů z betonářské oceli 10 505 (R) nebo BSt 500 | T | 1.812
A320 | A320 |  | 18.08
| ""v.č. 103 - půdorys 1.NP, TZ" |  | 0
A320 | 5.97+2.93+3.06+6.12 |  | 18.08
A321 | A321 |  | 18.803
A321 | 18.08*1.04 |  | 18.803
Použití figury:
R776990007 | protiskluzová podlahovina z vinylu se vsypem PVC R12 viz skladby podlah | M2 | 23.514
A322 | A322 |  | 34.4
| ""v.č. 103 - půdorys 1.NP, TZ" |  | 0
A322 | 2.55*4+1.2*2+2.4*2+1.5*2+2*4+3*2 |  | 34.4
Použití figury:
R776990004 | montáž a utěsnění soklů ,rohů a koutů vinylové podlahy viz skladby podlah | M | 30.2
A323 | A323 |  | 31.408
A323 | 30.2*1.04 |  | 31.408
A324 | A324 |  | 18.08
A324 | 18.08 |  | 18.08
Použití figury:
R776990006 | lepidlo pro mokré prostředí vinylové podlahy viz kladby podlah | M2 | 22.61
A325 | A325 |  | 18.08
A325 | 18.08 |  | 18.08
A326 | A326 |  | 22.61
A326 | 22.61 |  | 22.61
A328 | A328 |  | 68.8
A328 | 34.4*2 |  | 68.8
Použití figury:
781474114 | Montáž obkladů vnitřních stěn z dlaždic keramických lepených flexibilním lepidlem režných nebo glazovaných hladkých přes 19 do 22 ks/m2 | M2 | 62.47
A329 | A329 |  | 68.717
A329 | 62.47*1.1 |  | 68.717
A33 | A33 |  | 28.16
| ""v.č. 103 - půdorys 1.NP, TZ" |  | 0
A33 | (2.55+0.15*2+1.8+4.15)*3.2 |  | 28.16
Použití figury:
311238115 | Zdivo nosné jednovrstvé z cihel děrovaných vnitřní klasické, spojené na pero a drážku na maltu MVC, pevnost cihel P10, tl. zdiva 300 mm | M2 | 22.1
A330 | A330 |  | 9.6
| ""v.č. 103 - půdorys 1.NP, TZ" |  | 0
A330 | (3.4+3)*1.5 |  | 9.6
A331 | A331 |  | 10.56
A331 | 9.6*1.1 |  | 10.56
A332 | A332 |  | 62.47
A332 | 62.47 |  | 62.47
Použití figury:
781479191 | Montáž obkladů vnitřních stěn z dlaždic keramických Příplatek k cenám za plochu do 10 m2 jednotlivě | M2 | 72.07
A333 | A333 |  | 62.47
A333 | 62.47 |  | 62.47
Použití figury:
781479196 | Montáž obkladů vnitřních stěn z dlaždic keramických Příplatek k cenám za dvousložkový spárovací tmel | M2 | 72.07
A334 | A334 |  | 72.2
| ""v.č. 103 - půdorys 1.NP, TZ" |  | 0
A334 | 2*(12+14)+0.45*2*2*3+1.2*2*3+1.5*3+1.1+2 |  | 72.2
A335 | A335 |  | 34.4
A335 | 34.4 |  | 34.4
Použití figury:
781494511 | Ostatní prvky plastové profily ukončovací a dilatační lepené flexibilním lepidlem ukončovací | M | 36.2
A337 | A337 |  | 189.665
| ""v.č. 102 - půdorys základů, TZ" |  | 0
A337 | 11.48*8.48+9.25*9.98 |  | 189.665
Použití figury:
R783221002 | ochranný nátěr bet. základové desky proti vysychání a nadměrnému odpařování vody D+M | M2 | 211.696
A338 | A338 |  | 366.168
A338 | 366.168 |  | 366.168
Použití figury:
784181121 | Penetrace podkladu jednonásobná hloubková v místnostech výšky do 3,80 m | M2 | 531.409
A339 | A339 |  | 531.409
A339 | 531.409 |  | 531.409
A34 | A34 |  | 30
| ""v.č. 103 - půdorys 1.NP, TZ" |  | 0
A34 | (17.9*2+11.65*2+0.45*2)*0.5 |  | 30
A340 | A340 |  | 366.168
A340 | 366.168 |  | 366.168
A35 | A35 |  | 192
| ""v.č. 103 - půdorys 1.NP, TZ" |  | 0
A35 | (17.9*2+11.65*2+0.45*2)*3.2 |  | 192
Použití figury:
311238249 | Zdivo nosné jednovrstvé z cihel děrovaných vnější broušené, spojené na pero a drážku, lepené PUR pěnou, pevnost cihel P15, tl. zdiva 440 mm | M2 | 192.547
A36 | A36 |  | 49
| ""v.č. 103 - půdorys 1.NP, TZ" |  | 0
A36 | 1.5*2*2+0.75*2*4+2.3*2*7+1.2*2*2 |  | 49
A37 | A37 |  | 120
| ""v.č. 103 - půdorys 1.NP, TZ" |  | 0
A37 | (17.9*2+11.65*2+0.45*2)*2 |  | 120
A38 | A38 |  | 6
| ""v.č. 104 - překlady a věnce, TZ" |  | 0
A38 | 3*2 |  | 6
A39 | A39 |  | 6
A39 | 6 |  | 6
A4 | A4 |  | 164.506
A4 | 164.506 |  | 164.506
A40 | A40 |  | 6
| ""v.č. 104 - překlady a věnce, TZ" |  | 0
A40 | 6 |  | 6
A41 | A41 |  | 1
| ""v.č. 104 - překlady a věnce, TZ" |  | 0
A41 | 1 |  | 1
A42 | A42 |  | 12
| ""v.č. 104 - překlady a věnce, TZ" |  | 0
A42 | 4*3 |  | 12
A43 | A43 |  | 17
| ""v.č. 104 - překlady a věnce, TZ" |  | 0
A43 | 4*4+1 |  | 17
A44 | A44 |  | 4
| ""v.č. 104 - překlady a věnce, TZ" |  | 0
A44 | 4 |  | 4
A45 | A45 |  | 8
| ""v.č. 104 - překlady a věnce, TZ" |  | 0
A45 | 4*2 |  | 8
A46 | A46 |  | 20
| ""v.č. 104 - překlady a věnce, TZ" |  | 0
A46 | 4*5 |  | 20
A47 | A47 |  | 1
| ""v.č. 104 - překlady a věnce, TZ" |  | 0
A47 | 1 |  | 1
A48 | A48 |  | 52
| ""v.č. 104 - překlady a věnce, TZ" |  | 0
A48 | 2.75*2*5+2.25*2*2+1.75*2+1.5*2*4 |  | 52
A49 | A49 |  | 4.65
| ""v.č. 103 - půdorys 1.NP, TZ" |  | 0
A49 | (1.1+2)*1.5 |  | 4.65
A5 | A5 |  | 3.194
| ""v.č. 102 - půdorys základů, TZ" |  | 0
A5 | 8.53*0.535*0.7 |  | 3.194
Použití figury:
132301101 | Hloubení zapažených i nezapažených rýh šířky do 600 mm s urovnáním dna do předepsaného profilu a spádu v hornině tř. 4 do 100 m3 | M3 | 17.385
A50 | A50 |  | 109.76
| ""v.č. 103 - půdorys 1.NP, TZ" |  | 0
A50 | (2.55*3+6.95*2+2+4.6+4.15+2)*3.2 |  | 109.76
Použití figury:
342248131 | Příčky jednoduché z cihel děrovaných spojených na pero a drážku zvukově izolačních na maltu MVC, pevnost cihel P 10, P 15, tl. příčky 115 mm | M2 | 100.96
A51 | A51 |  | 34.3
| ""v.č. 103 - půdorys 1.NP, TZ" |  | 0
A51 | 2.55*3+6.95*2+2+4.6+4.15+2 |  | 34.3
A52 | A52 |  | 8.8
| ""v.č. 103 - půdorys 1.NP, TZ" |  | 0
A52 | 2.55+0.15*2+1.8+4.15 |  | 8.8
A53 | A53 |  | 7.8
| ""v.č. 103 - půdorys 1.NP, TZ" |  | 0
A53 | 1.2*4*0.5*2+(2+1)*2*0.5 |  | 7.8
A54 | A54 |  | 60
| ""v.č. 104 - překlady a věnce, TZ" |  | 0
A54 | 60 |  | 60
A55 | A55 |  | 4.126
| ""v.č. 104 - překlady a věnce, TZ" |  | 0
A55 | 60*0.26*0.2+8.8*0.3*0.2+34.65*0.115*0.12 |  | 4.126
A56 | A56 |  | 35.836
| ""v.č. 104 - překlady a věnce, TZ" |  | 0
A56 | (60+8.8)*0.2*2+34.65*0.12*2 |  | 35.836
A57 | A57 |  | 35.836
A57 | 35.836 |  | 35.836
A58 | A58 |  | 0.381
| ""v.č. 104 - překlady a věnce, TZ" |  | 0
A58 | 293.38*1.3*0.001 |  | 0.381
A59 | A59 |  | 81.7
A59 | 81.7 |  | 81.7
Použití figury:
564851111 | Podklad ze štěrkodrti ŠD s rozprostřením a zhutněním, po zhutnění tl. 150 mm | M2 | 103.63
A6 | A6 |  | 11.123
| ""v.č. 102 - půdorys základů, TZ" |  | 0
A6 | (11.48+8.48*2+1.5+0.45*2+9.98+9.25*2)*0.75*0.25 |  | 11.123
Použití figury:
132301201 | Hloubení zapažených i nezapažených rýh šířky přes 600 do 2 000 mm s urovnáním dna do předepsaného profilu a spádu v hornině tř. 4 do 100 m3 | M3 | 99.759
A60 | A60 |  | 6.579
| ""v.č. 103 - půdorys 1.NP, TZ" |  | 0
A60 | (11.15+17.9*2+2.5*2+0.5+11.65+0.5*2+2*4)*0.3*0.3 |  | 6.579
A61 | A61 |  | 81.7
A61 | 81.7 |  | 81.7
A62 | A62 |  | 84.151
A62 | 81.7*1.03 |  | 84.151
A63 | A63 |  | 330.482
A63 | 165.241*2 |  | 330.482
A64 | A64 |  | 165.241
A64 | 165.241 |  | 165.241
A65 | A65 |  | 447.52
A65 | 139.85*3.2 |  | 447.52
Použití figury:
612131301 | Podkladní a spojovací vrstva vnitřních omítaných ploch cementový postřik nanášený strojně celoplošně stěn | M2 | 438.238
A66 | A66 |  | 62.47
A66 | 62.47 |  | 62.47
Použití figury:
612321311 | Omítka vápenocementová vnitřních ploch nanášená strojně jednovrstvá, tloušťky do 10 mm hrubá zatřená svislých konstrukcí stěn | M2 | 72.07
A67 | A67 |  | 438.238
A67 | 438.238 |  | 438.238
Použití figury:
612321341 | Omítka vápenocementová vnitřních ploch nanášená strojně dvouvrstvá, tloušťky jádrové omítky do 10 mm a tloušťky štuku do 3 mm štuková svislých konstrukcí stěn | M2 | 366.168
A68 | A68 |  | 201.92
A68 | 100.96*2 |  | 201.92
A69 | A69 |  | 0.06
| ""v.č. 103 - půdorys 1.NP, TZ" |  | 0
A69 | 0.6*0.1 |  | 0.06
A7 | A7 |  | 56.763
| ""v.č. 102 - půdorys základů, TZ" |  | 0
A7 | (11.48+8.48*2+1.5+0.45+9.98+9.25*2+0.6*7)*0.45*2 |  | 56.763
Použití figury:
151101201 | Zřízení pažení stěn výkopu bez rozepření nebo vzepření příložné, hloubky do 4 m | M2 | 142.979
A70 | A70 |  | 178.8
| ""v.č. 103 - půdorys 1.NP, TZ" |  | 0
A70 | (11.65*2+17.9*2+0.45*2)*2.98 |  | 178.8
Použití figury:
622131301 | Podkladní a spojovací vrstva vnějších omítaných ploch cementový postřik nanášený strojně celoplošně stěn | M2 | 196.322
A71 | A71 |  | 196.322
A71 | 196.322 |  | 196.322
A72 | A72 |  | 6.4
| ""v.č. 103 - půdorys 1.NP, TZ" |  | 0
A72 | 3.2*2 |  | 6.4
Použití figury:
622143003 | Montáž omítkových profilů plastových nebo pozinkovaných, upevněných vtlačením do podkladní vrstvy nebo přibitím rohových s tkaninou | M | 82.1
A73 | A73 |  | 86.205
A73 | 82.1*1.05 |  | 86.205
A74 | A74 |  | 20.86
| ""v.č. 103 - půdorys 1.NP, TZ" |  | 0
A74 | 2.98*7 |  | 20.86
A75 | A75 |  | 21.903
A75 | 20.86*1.05 |  | 21.903
A76 | A76 |  | 75.7
| ""v.č. 103 - půdorys 1.NP, TZ" |  | 0
A76 | 1.5*4+1.2*2*4+0.75*2*4+2.3*2+1.5*2+2.15*5+2.3*2*5+1.75+2.3*2+1.8+2.3*2 |  | 75.7
A77 | A77 |  | 79.485
A77 | 75.7*1.05 |  | 79.485
A78 | A78 |  | 74.675
| ""v.č. 102 - půdorys základů, TZ" |  | 0
A78 | (11.48*2+17.73*2+0.45*2+0.06*7)*1.25 |  | 74.675
A79 | A79 |  | 76.169
A79 | 74.675*1.02 |  | 76.169
A8 | A8 |  | 142.979
A8 | 142.979 |  | 142.979
A80 | A80 |  | 8.6
| ""v.č. 103 - půdorys 1.NP, TZ" |  | 0
A80 | 8.6 |  | 8.6
A81 | A81 |  | 1.892
A81 | 8.6*0.2*1.1 |  | 1.892
A82 | A82 |  | 75.7
A82 | 75.7 |  | 75.7
Použití figury:
622212011 | Montáž kontaktního zateplení vnějšího ostění, nadpraží nebo parapetu z polystyrenových desek hloubky špalet do 200 mm, tloušťky desek přes 40 do 80 mm | M | 67.1
A83 | A83 |  | 14.762
A83 | 67.1*0.2*1.1 |  | 14.762
A84 | A84 |  | 8.6
A84 | 8.6 |  | 8.6
A85 | A85 |  | 59.74
| ""v.č. 102 - půdorys základů, TZ" |  | 0
A85 | 11.48*2+17.73*2+0.45*2+0.06*7 |  | 59.74
A86 | A86 |  | 62.727
A86 | 59.74*1.05 |  | 62.727
A87 | A87 |  | 8.75
| ""v.č. 102 - půdorys základů, TZ" |  | 0
A87 | 1.25*7 |  | 8.75
Použití figury:
622252002 | Montáž lišt kontaktního zateplení ostatních stěnových, dilatačních apod. lepených do tmelu | M | 163.9
A88 | A88 |  | 9.03
A88 | 8.6*1.05 |  | 9.03
A89 | A89 |  | 70.455
A89 | 67.1*1.05 |  | 70.455
A9 | A9 |  | 17.385
A9 | 17.385 |  | 17.385
A90 | A90 |  | 79.485
A90 | 75.7*1.05 |  | 79.485
A91 | A91 |  | 9.188
A91 | 8.75*1.05 |  | 9.188
A92 | A92 |  | 3.938
A92 | 3.75*1.05 |  | 3.938
A93 | A93 |  | 196.322
A93 | 196.322 |  | 196.322
A94 | A94 |  | 196.322
A94 | 196.322 |  | 196.322
Použití figury:
622511011 | Omítka tenkovrstvá akrylátová vnějších ploch probarvená, včetně penetrace podkladu zrnitá, tloušťky 1,5 mm stěn | M2 | 178.4
A95 | A95 |  | 17.922
A95 | 59.74*0.3 |  | 17.922
A96 | A96 |  | 196.322
A96 | 196.322 |  | 196.322
A97 | A97 |  | 8.6
| ""v.č. 103 - půdorys 1.NP, TZ" |  | 0
A97 | 1.5+1.2*4+2.3 |  | 8.6
A98 | A98 |  | 0
A98 | --42.19*2 |  | 0
Použití figury:
629991011 | Zakrytí vnějších ploch před znečištěním včetně pozdějšího odkrytí výplní otvorů a svislých ploch fólií přilepenou lepící páskou | M2 | 88.902
A99 | A99 |  | 0.855
A99 | 13.16*(0.05+0.08)*0.5 |  | 0.855
Použití figury:
631311115 | Mazanina z betonu prostého bez zvýšených nároků na prostředí tl. přes 50 do 80 mm tř. C 20/25 | M3 | 11.773
B108 | B108 |  | 129.91
B108 | 129.91 |  | 129.91
Použití figury:
635111311 | Násyp ze štěrkopísku, písku nebo kameniva pod podlahy pod plovoucí nebo tepelně izolační vrstvy podlah o tl. do 20 mm (lože) z písku prosátého | M2 | 161.15
B117 | B117 |  | 42.6
B117 | (17.9+1.5*7)*1.5 |  | 42.6
Použití figury:
949101111 | Lešení pomocné pracovní pro objekty pozemních staveb pro zatížení do 150 kg/m2, o výšce lešeňové podlahy do 1,9 m | M2 | 203.75
B119 | B119 |  | 164.713
B119 | 10.75*7.75+9.25*8.8 |  | 164.713
Použití figury:
952901111 | Vyčištění budov nebo objektů před předáním do užívání budov bytové nebo občanské výstavby - zametení a umytí podlah, dlažeb, obkladů, schodů v místnostech, chod | M2 | 325.863
B137 | B137 |  | 1
B137 | "Mezisoučet: "A137 |  | 1
B138 | B138 |  | 1
B138 | "Mezisoučet: "A138 |  | 1
B149 | B149 |  | 0.031
B149 | 88.98*0.00035 |  | 0.031
Použití figury:
111631500 | lak asfaltový penetrační (MJ t) bal 9 kg | T | 0.087
B15 | B15 |  | 17.385
B15 | 17.385 |  | 17.385
Použití figury:
161101101 | Svislé přemístění výkopku bez naložení do dopravní nádoby avšak s vyprázdněním dopravní nádoby na hromadu nebo do dopravního prostředku z horniny tř. 1 až 4, př | M3 | 446.156
B152 | B152 |  | 111.225
B152 | 88.98*1.25 |  | 111.225
Použití figury:
628R321002 | asfaltový hydroizolační pás z SBS modif. asfaltu s vložkou ze skleněné tkaniny tl. 4 mm - tech. parametry viz. skladby podlah | M2 | 336.788
B153 | B153 |  | 4
B153 | 4 |  | 4
Použití figury:
R7110002 | úprava izolace proti vodě v místě prostupů zákl. deskou vč. zatmelení a všech souvisejících dodávek a prací D+M | KS | 10
B16 | B16 |  | -86.216
B16 | -86.216 |  | -86.216
Použití figury:
162701RR0005 | Vodorovné přemístění výkopku nebo sypaniny po suchu na obvyklém dopravním prostředku, bez naložení výkopku, avšak se složením bez rozhrnutí z horniny tř. 1 až 4 | M3 | 353.361
B165 | B165 |  | 86.55
B165 | 86.55 |  | 86.55
Použití figury:
713121211 | Montáž tepelné izolace podlah okrajovými pásky kladenými volně | M | 139.85
B169 | B169 |  | 20.978
B169 | 139.85*0.15 |  | 20.978
Použití figury:
713191133 | Montáž tepelné izolace stavebních konstrukcí - doplňky a konstrukční součásti podlah, stropů vrchem nebo střech překrytím fólií položenou volně s přelepením spo | M2 | 182.128
B171 | B171 |  | 27.045
B171 | (11.65*2+17.9*2+0.5*2)*0.45 |  | 27.045
Použití figury:
R713112001 | Montáž foukané tepelné izolace z minerálních vláken tl do 300 mm vodorovné | M2 | 228.783
B178 | B178 |  | 3.68
B178 | 3.68 |  | 3.68
Použití figury:
762083122 | Práce společné pro tesařské konstrukce impregnace řeziva máčením proti dřevokaznému hmyzu, houbám a plísním, třída ohrožení 3 a 4 (dřevo v exteriéru) | M3 | 9.848
B179 | B179 |  | 55.7
B179 | (2.3*2+1.5*2+2.15*3+2.3*2*3)*2 |  | 55.7
Použití figury:
762112110 | Montáž konstrukce stěn a příček na hladko (bez zářezů) z hraněného a polohraněného řeziva, průřezové plochy do 120 cm2 | M | 323.08
B181 | B181 |  | 10.29
B181 | (2.3*2+1.5*2+2.15*2*3+2.3*2*3)*0.3 |  | 10.29
Použití figury:
762132135 | Montáž bednění stěn z hoblovaných prken tl. do 32 mm na sraz | M2 | 71.29
B183 | B183 |  | 0.853
B183 | 355.388*0.04*0.06 |  | 0.853
Použití figury:
762195000 | Spojovací prostředky stěn a příček hřebíky, svory, fixační prkna | M3 | 2.578
B186 | B186 |  | 49.132
B186 | 18.12*(0.5+0.5)+3.6*0.5+7.303*(0.5+0.5)*2*2 |  | 49.132
Použití figury:
762341660 | Bednění a laťování montáž bednění štítových okapových říms, krajnic, závětrných prken a žaluzií ve spádu nebo rovnoběžně s okapem z palubek | M2 | 81.292
B190 | B190 |  | 0.81
B190 | 306.726*0.04*0.06*1.1 |  | 0.81
Použití figury:
605141120 | řezivo jehličnaté latě střešní surové dl 4 m | M3 | 3.68
B191 | B191 |  | 1.545
B191 | 81.292*0.019 |  | 1.545
Použití figury:
762395000 | Spojovací prostředky krovů, bednění a laťování, nadstřešních konstrukcí svory, prkna, hřebíky, pásová ocel, vruty | M3 | 5.859
B192 | B192 |  | 34.86
B192 | 2.98*9+4.02*2 |  | 34.86
Použití figury:
762411501 | Montáž olištování spár hoblovanými lištami stropů | M | 90.56
B193 | B193 |  | 87.636
B193 | 7.303*4*3 |  | 87.636
Použití figury:
762412501 | Montáž olištování spár hoblovanými lištami stěn | M | 267.936
B194 | B194 |  | 294.73
B194 | 267.936*1.1 |  | 294.73
Použití figury:
614181R020 | lišta dřevěná - SIBIŘSKÝ MODŘÍN | M | 394.346
B197 | B197 |  | 989.8
B197 | "Mezisoučet: "A197 |  | 989.8
B20 | B20 |  | 255.985
B20 | "Mezisoučet: "A20 |  | 255.985
B203 | B203 |  | 0.119
B203 | (19*1+4*0.9)*0.08*0.06*1.1 |  | 0.119
Použití figury:
605120010 | řezivo jehličnaté hranol jakost I do 120 cm2 | M3 | 0.335
B204 | B204 |  | 0.335
B204 | 0.335 |  | 0.335
Použití figury:
762595001 | Spojovací prostředky podlah a podkladových konstrukcí hřebíky, vruty | M2 | 1.084
B205 | B205 |  | 2.613
B205 | 2.613 |  | 2.613
Použití figury:
762895000 | Spojovací prostředky záklopu stropů, stropnic, podbíjení hřebíky, svory | M3 | 2.956
B21 | B21 |  | 153.591
B21 | "Celkem: "A21 |  | 153.591
B212 | B212 |  | 2.291
B212 | 2.291 |  | 2.291
Použití figury:
763131714 | Podhled ze sádrokartonových desek ostatní práce a konstrukce na podhledech ze sádrokartonových desek základní penetrační nátěr | M2 | 165.241
B273 | B273 |  | -2
B273 | -2 |  | -2
Použití figury:
R7660002 | vodorovné madlo na dveře š. 900 mm D+M | KS | 5
B275 | B275 |  | 6.3
B275 | 7*0.9 |  | 6.3
Použití figury:
R7660003 | mechanicky výsuvná těsnící lišta osazená na křídlo dveří D+M | M | 8.7
B28 | B28 |  | 3.315
B28 | "Celkem: "A28 |  | 3.315
B29 | B29 |  | 11.512
B29 | 11.123*1.035 |  | 11.512
Použití figury:
274321511 | Základy z betonu železového (bez výztuže) pasy z betonu bez zvýšených nároků na prostředí tř. C 25/30 | M3 | 32.01
B299 | B299 |  | -2.65
B299 | -1.75-0.9 |  | -2.65
Použití figury:
771474113 | Montáž soklíků z dlaždic keramických lepených flexibilním lepidlem rovných výšky přes 90 do 120 mm | M | 16.25
B301 | B301 |  | 14.476
B301 | 13.16*1.1 |  | 14.476
Použití figury:
597R614001 | dlaždice keramické 300 x 300 mm protiskluzné R10 | M2 | 17.157
B306 | B306 |  | 13.16
B306 | 13.16 |  | 13.16
Použití figury:
R771591001 | Podlahy penetrace podkladu systém koncentrátu pod flexi lepidlo D+M | M2 | 14.785
B310 | B310 |  | 18.08
B310 | 18.08 |  | 18.08
Použití figury:
776111311 | Příprava podkladu vysátí podlah | M2 | 147.99
B314 | B314 |  | -13.2
B314 | -0.8*3-0.9*10-1.8 |  | -13.2
Použití figury:
776421111 | Montáž lišt obvodových lepených | M | 73.35
B316 | B316 |  | 11.003
B316 | 73.35*0.15 |  | 11.003
Použití figury:
R776590002 | Úprava podkladu nášlapných ploch penetrací systémovým koncentrátem pod PVC D+M | M2 | 140.913
B32 | B32 |  | -3.572
B32 | -2748*1.3*0.001 |  | -3.572
Použití figury:
274361821 | Výztuž základů pasů z betonářské oceli 10 505 (R) nebo BSt 500 | T | 1.812
B321 | B321 |  | 4.711
B321 | 30.2*0.15*1.04 |  | 4.711
Použití figury:
R776990007 | protiskluzová podlahovina z vinylu se vsypem PVC R12 viz skladby podlah | M2 | 23.514
B322 | B322 |  | -4.2
B322 | -0.9*2-0.8*3 |  | -4.2
Použití figury:
R776990004 | montáž a utěsnění soklů ,rohů a koutů vinylové podlahy viz skladby podlah | M | 30.2
B324 | B324 |  | 4.53
B324 | 30.2*0.15 |  | 4.53
Použití figury:
R776990006 | lepidlo pro mokré prostředí vinylové podlahy viz kladby podlah | M2 | 22.61
B328 | B328 |  | -6.33
B328 | -1.2*0.45*3+(1.2+0.45*2)*0.3*3-0.9*2-0.8*2*3 |  | -6.33
Použití figury:
781474114 | Montáž obkladů vnitřních stěn z dlaždic keramických lepených flexibilním lepidlem režných nebo glazovaných hladkých přes 19 do 22 ks/m2 | M2 | 62.47
B33 | B33 |  | -6.06
B33 | -1*2.02*3 |  | -6.06
Použití figury:
311238115 | Zdivo nosné jednovrstvé z cihel děrovaných vnitřní klasické, spojené na pero a drážku na maltu MVC, pevnost cihel P10, tl. zdiva 300 mm | M2 | 22.1
B332 | B332 |  | 9.6
B332 | 9.6 |  | 9.6
Použití figury:
781479191 | Montáž obkladů vnitřních stěn z dlaždic keramických Příplatek k cenám za plochu do 10 m2 jednotlivě | M2 | 72.07
B333 | B333 |  | 9.6
B333 | 9.6 |  | 9.6
Použití figury:
781479196 | Montáž obkladů vnitřních stěn z dlaždic keramických Příplatek k cenám za dvousložkový spárovací tmel | M2 | 72.07
B335 | B335 |  | 1.8
B335 | 0.3*2*3 |  | 1.8
Použití figury:
781494511 | Ostatní prvky plastové profily ukončovací a dilatační lepené flexibilním lepidlem ukončovací | M | 36.2
B337 | B337 |  | -1.697
B337 | -3.77*0.45 |  | -1.697
Použití figury:
R783221002 | ochranný nátěr bet. základové desky proti vysychání a nadměrnému odpařování vody D+M | M2 | 211.696
B338 | B338 |  | 165.241
B338 | 165.241 |  | 165.241
Použití figury:
784181121 | Penetrace podkladu jednonásobná hloubková v místnostech výšky do 3,80 m | M2 | 531.409
B35 | B35 |  | -42.19
B35 | -(1.5*1.5+1.2*0.75*4+2.3*1.5+2.15*2.3*5+1.75*2.3+1.8*2.3) |  | -42.19
Použití figury:
311238249 | Zdivo nosné jednovrstvé z cihel děrovaných vnější broušené, spojené na pero a drážku, lepené PUR pěnou, pevnost cihel P15, tl. zdiva 440 mm | M2 | 192.547
B5 | B5 |  | 14.191
B5 | (11.48+8.48*2+1.5+0.45+9.98+9.25*2+0.6*7)*0.5*0.45 |  | 14.191
Použití figury:
132301101 | Hloubení zapažených i nezapažených rýh šířky do 600 mm s urovnáním dna do předepsaného profilu a spádu v hornině tř. 4 do 100 m3 | M3 | 17.385
B50 | B50 |  | -8.8
B50 | -0.9*2*4-0.8*2 |  | -8.8
Použití figury:
342248131 | Příčky jednoduché z cihel děrovaných spojených na pero a drážku zvukově izolačních na maltu MVC, pevnost cihel P 10, P 15, tl. příčky 115 mm | M2 | 100.96
B59 | B59 |  | 21.93
B59 | 21.93 |  | 21.93
Použití figury:
564851111 | Podklad ze štěrkodrti ŠD s rozprostřením a zhutněním, po zhutnění tl. 150 mm | M2 | 103.63
B6 | B6 |  | 2.42
B6 | 8.53*1.135*0.25 |  | 2.42
Použití figury:
132301201 | Hloubení zapažených i nezapažených rýh šířky přes 600 do 2 000 mm s urovnáním dna do předepsaného profilu a spádu v hornině tř. 4 do 100 m3 | M3 | 99.759
B65 | B65 |  | -42.19
B65 | -42.19 |  | -42.19
Použití figury:
612131301 | Podkladní a spojovací vrstva vnitřních omítaných ploch cementový postřik nanášený strojně celoplošně stěn | M2 | 438.238
B66 | B66 |  | 9.6
B66 | 9.6 |  | 9.6
Použití figury:
612321311 | Omítka vápenocementová vnitřních ploch nanášená strojně jednovrstvá, tloušťky do 10 mm hrubá zatřená svislých konstrukcí stěn | M2 | 72.07
B67 | B67 |  | -72.07
B67 | -72.07 |  | -72.07
Použití figury:
612321341 | Omítka vápenocementová vnitřních ploch nanášená strojně dvouvrstvá, tloušťky jádrové omítky do 10 mm a tloušťky štuku do 3 mm štuková svislých konstrukcí stěn | M2 | 366.168
B7 | B7 |  | 86.216
B7 | (11.48*2+0.45*2+1*7+17.73*2)*1.3 |  | 86.216
Použití figury:
151101201 | Zřízení pažení stěn výkopu bez rozepření nebo vzepření příložné, hloubky do 4 m | M2 | 142.979
B70 | B70 |  | 46.833
B70 | 11.65*4.02*0.5*2 |  | 46.833
Použití figury:
622131301 | Podkladní a spojovací vrstva vnějších omítaných ploch cementový postřik nanášený strojně celoplošně stěn | M2 | 196.322
B72 | B72 |  | 75.7
B72 | 1.5*4+1.2*2*4+0.75*2*4+2.3*2+1.5*2+2.15*5+2.3*2*5+1.75+2.3*2+1.8+2.3*2 |  | 75.7
Použití figury:
622143003 | Montáž omítkových profilů plastových nebo pozinkovaných, upevněných vtlačením do podkladní vrstvy nebo přibitím rohových s tkaninou | M | 82.1
B82 | B82 |  | -8.6
B82 | -8.6 |  | -8.6
Použití figury:
622212011 | Montáž kontaktního zateplení vnějšího ostění, nadpraží nebo parapetu z polystyrenových desek hloubky špalet do 200 mm, tloušťky desek přes 40 do 80 mm | M | 67.1
B87 | B87 |  | 3.75
B87 | 1.25*3 |  | 3.75
Použití figury:
622252002 | Montáž lišt kontaktního zateplení ostatních stěnových, dilatačních apod. lepených do tmelu | M | 163.9
B94 | B94 |  | -17.922
B94 | -17.922 |  | -17.922
Použití figury:
622511011 | Omítka tenkovrstvá akrylátová vnějších ploch probarvená, včetně penetrace podkladu zrnitá, tloušťky 1,5 mm stěn | M2 | 178.4
B98 | B98 |  | 0
B98 | --2.261*2 |  | 0
Použití figury:
629991011 | Zakrytí vnějších ploch před znečištěním včetně pozdějšího odkrytí výplní otvorů a svislých ploch fólií přilepenou lepící páskou | M2 | 88.902
B99 | B99 |  | 9.743
B99 | 129.91*(0.06+0.09)*0.5 |  | 9.743
Použití figury:
631311115 | Mazanina z betonu prostého bez zvýšených nároků na prostředí tl. přes 50 do 80 mm tř. C 20/25 | M3 | 11.773
C108 | C108 |  | 18.08
C108 | 18.08 |  | 18.08
Použití figury:
635111311 | Násyp ze štěrkopísku, písku nebo kameniva pod podlahy pod plovoucí nebo tepelně izolační vrstvy podlah o tl. do 20 mm (lože) z písku prosátého | M2 | 161.15
C117 | C117 |  | 203.75
C117 | "Celkem: "A117+B117 |  | 203.75
C119 | C119 |  | 325.863
C119 | "Celkem: "A119+B119 |  | 325.863
C149 | C149 |  | 0.087
C149 | "Celkem: "A149+B149 |  | 0.087
C15 | C15 |  | 99.759
C15 | 99.759 |  | 99.759
Použití figury:
161101101 | Svislé přemístění výkopku bez naložení do dopravní nádoby avšak s vyprázdněním dopravní nádoby na hromadu nebo do dopravního prostředku z horniny tř. 1 až 4, př | M3 | 446.156
C152 | C152 |  | 336.788
C152 | "Celkem: "A152+B152 |  | 336.788
C153 | C153 |  | 10
C153 | "Celkem: "A153+B153 |  | 10
C16 | C16 |  | -6.579
C16 | -6.579 |  | -6.579
Použití figury:
162701RR0005 | Vodorovné přemístění výkopku nebo sypaniny po suchu na obvyklém dopravním prostředku, bez naložení výkopku, avšak se složením bez rozhrnutí z horniny tř. 1 až 4 | M3 | 353.361
C165 | C165 |  | 34.4
C165 | 34.4 |  | 34.4
Použití figury:
713121211 | Montáž tepelné izolace podlah okrajovými pásky kladenými volně | M | 139.85
C169 | C169 |  | 182.128
C169 | "Celkem: "A169+B169 |  | 182.128
C171 | C171 |  | 228.783
C171 | "Celkem: "A171+B171 |  | 228.783
C178 | C178 |  | 2.956
C178 | 2.956 |  | 2.956
Použití figury:
762083122 | Práce společné pro tesařské konstrukce impregnace řeziva máčením proti dřevokaznému hmyzu, houbám a plísním, třída ohrožení 3 a 4 (dřevo v exteriéru) | M3 | 9.848
C179 | C179 |  | 323.08
C179 | "Celkem: "A179+B179 |  | 323.08
C181 | C181 |  | 71.29
C181 | "Celkem: "A181+B181 |  | 71.29
C183 | C183 |  | 2.578
C183 | "Celkem: "A183+B183 |  | 2.578
C186 | C186 |  | 81.292
C186 | "Celkem: "A186+B186 |  | 81.292
C190 | C190 |  | 3.68
C190 | "Celkem: "A190+B190 |  | 3.68
C191 | C191 |  | 3.68
C191 | 3.68 |  | 3.68
Použití figury:
762395000 | Spojovací prostředky krovů, bednění a laťování, nadstřešních konstrukcí svory, prkna, hřebíky, pásová ocel, vruty | M3 | 5.859
C192 | C192 |  | 90.56
C192 | "Celkem: "A192+B192 |  | 90.56
C193 | C193 |  | 267.936
C193 | "Celkem: "A193+B193 |  | 267.936
C194 | C194 |  | 394.346
C194 | "Celkem: "A194+B194 |  | 394.346
C197 | C197 |  | 34.3
C197 | 34.3 |  | 34.3
Použití figury:
762429001 | Obložení stropů nebo střešních podhledů montáž roštu podkladového | M | 1041.7
C20 | C20 |  | 81.7
C20 | 10.65*2*2+11.65*2+11.6*0.5+9.75*0.5*2+0.5*0.5 |  | 81.7
Použití figury:
181951102 | Úprava pláně vyrovnáním výškových rozdílů v hornině tř. 1 až 4 se zhutněním | M2 | 359.615
C203 | C203 |  | 0.335
C203 | "Celkem: "A203+B203 |  | 0.335
C204 | C204 |  | 1.084
C204 | "Celkem: "A204+B204 |  | 1.084
C205 | C205 |  | 2.956
C205 | "Celkem: "A205+B205 |  | 2.956
C212 | C212 |  | 1.8
C212 | 1.8 |  | 1.8
Použití figury:
763131714 | Podhled ze sádrokartonových desek ostatní práce a konstrukce na podhledech ze sádrokartonových desek základní penetrační nátěr | M2 | 165.241
C273 | C273 |  | 5
C273 | "Celkem: "A273+B273 |  | 5
C275 | C275 |  | 8.7
C275 | "Celkem: "A275+B275 |  | 8.7
C29 | C29 |  | 2.505
C29 | 2.42*1.035 |  | 2.505
Použití figury:
274321511 | Základy z betonu železového (bez výztuže) pasy z betonu bez zvýšených nároků na prostředí tř. C 25/30 | M3 | 32.01
C299 | C299 |  | 16.25
C299 | "Celkem: "A299+B299 |  | 16.25
C301 | C301 |  | 17.157
C301 | "Celkem: "A301+B301 |  | 17.157
C306 | C306 |  | 14.785
C306 | "Celkem: "A306+B306 |  | 14.785
C310 | C310 |  | 147.99
C310 | "Celkem: "A310+B310 |  | 147.99
C314 | C314 |  | 73.35
C314 | "Celkem: "A314+B314 |  | 73.35
C316 | C316 |  | 140.913
C316 | "Celkem: "A316+B316 |  | 140.913
C32 | C32 |  | 0.258
C32 | 198.1*1.3*0.001 |  | 0.258
Použití figury:
274361821 | Výztuž základů pasů z betonářské oceli 10 505 (R) nebo BSt 500 | T | 1.812
C321 | C321 |  | 23.514
C321 | "Celkem: "A321+B321 |  | 23.514
C322 | C322 |  | 30.2
C322 | "Celkem: "A322+B322 |  | 30.2
C324 | C324 |  | 22.61
C324 | "Celkem: "A324+B324 |  | 22.61
C328 | C328 |  | 62.47
C328 | "Celkem: "A328+B328 |  | 62.47
C33 | C33 |  | 22.1
C33 | "Celkem: "A33+B33 |  | 22.1
C332 | C332 |  | 72.07
C332 | "Celkem: "A332+B332 |  | 72.07
C333 | C333 |  | 72.07
C333 | "Celkem: "A333+B333 |  | 72.07
C335 | C335 |  | 36.2
C335 | "Celkem: "A335+B335 |  | 36.2
C337 | C337 |  | 23.728
C337 | (11.48*2+17.73*2+0.45*2)*0.4 |  | 23.728
Použití figury:
R783221002 | ochranný nátěr bet. základové desky proti vysychání a nadměrnému odpařování vody D+M | M2 | 211.696
C338 | C338 |  | 531.409
C338 | "Celkem: "A338+B338 |  | 531.409
C35 | C35 |  | 149.81
C35 | "Mezisoučet: "A35+B35 |  | 149.81
C5 | C5 |  | 17.385
C5 | "Celkem: "A5+B5 |  | 17.385
C50 | C50 |  | 100.96
C50 | "Celkem: "A50+B50 |  | 100.96
C59 | C59 |  | 103.63
C59 | "Celkem: "A59+B59 |  | 103.63
C6 | C6 |  | 86.216
C6 | (11.48*2+0.45*2+1*7+17.73*2)*1*1.3 |  | 86.216
Použití figury:
132301201 | Hloubení zapažených i nezapažených rýh šířky přes 600 do 2 000 mm s urovnáním dna do předepsaného profilu a spádu v hornině tř. 4 do 100 m3 | M3 | 99.759
C65 | C65 |  | -34.8
C65 | -0.9*2*2*7-0.8*2*2*3 |  | -34.8
Použití figury:
612131301 | Podkladní a spojovací vrstva vnitřních omítaných ploch cementový postřik nanášený strojně celoplošně stěn | M2 | 438.238
C66 | C66 |  | 72.07
C66 | "Celkem: "A66+B66 |  | 72.07
C67 | C67 |  | 366.168
C67 | "Celkem: "A67+B67 |  | 366.168
C7 | C7 |  | 142.979
C7 | "Celkem: "A7+B7 |  | 142.979
C70 | C70 |  | 15.14
C70 | 75.7*0.2 |  | 15.14
Použití figury:
622131301 | Podkladní a spojovací vrstva vnějších omítaných ploch cementový postřik nanášený strojně celoplošně stěn | M2 | 196.322
C72 | C72 |  | 82.1
C72 | "Celkem: "A72+B72 |  | 82.1
C82 | C82 |  | 67.1
C82 | "Celkem: "A82+B82 |  | 67.1
C87 | C87 |  | 8.6
C87 | 8.6 |  | 8.6
Použití figury:
622252002 | Montáž lišt kontaktního zateplení ostatních stěnových, dilatačních apod. lepených do tmelu | M | 163.9
C94 | C94 |  | 178.4
C94 | "Celkem: "A94+B94 |  | 178.4
C98 | C98 |  | 0
A98 | --42.19*2 |  | 0
B98 | --2.261*2 |  | 0
C98 | "Celkem: "A98+B98 |  | 0
C99 | C99 |  | 1.175
C99 | 18.08*(0.05+0.08)*0.5 |  | 1.175
Použití figury:
631311115 | Mazanina z betonu prostého bez zvýšených nároků na prostředí tl. přes 50 do 80 mm tř. C 20/25 | M3 | 11.773
D108 | D108 |  | 161.15
D108 | "Celkem: "A108+B108+C108 |  | 161.15
D15 | D15 |  | 446.156
D15 | "Celkem: "A15+B15+C15 |  | 446.156
D16 | D16 |  | 353.361
D16 | "Celkem: "A16+B16+C16 |  | 353.361
D165 | D165 |  | 139.85
D165 | "Celkem: "A165+B165+C165 |  | 139.85
D178 | D178 |  | 2.578
D178 | 2.578 |  | 2.578
Použití figury:
762083122 | Práce společné pro tesařské konstrukce impregnace řeziva máčením proti dřevokaznému hmyzu, houbám a plísním, třída ohrožení 3 a 4 (dřevo v exteriéru) | M3 | 9.848
D191 | D191 |  | 5.859
D191 | "Celkem: "A191+B191+C191 |  | 5.859
D197 | D197 |  | 17.6
D197 | (2.55+0.15*2+1.8+4.15)*2 |  | 17.6
Použití figury:
762429001 | Obložení stropů nebo střešních podhledů montáž roštu podkladového | M | 1041.7
D20 | D20 |  | 81.7
D20 | "Mezisoučet: "C20 |  | 81.7
D212 | D212 |  | 165.241
D212 | "Celkem: "A212+B212+C212 |  | 165.241
D29 | D29 |  | 32.01
D29 | "Celkem: "A29+B29+C29 |  | 32.01
D32 | D32 |  | 1.812
D32 | "Celkem: "A32+B32+C32 |  | 1.812
D337 | D337 |  | 211.696
D337 | "Celkem: "A337+B337+C337 |  | 211.696
D35 | D35 |  | 44.998
D35 | 10.65*4.02*0.5+11.65*4.05*0.5 |  | 44.998
Použití figury:
311238249 | Zdivo nosné jednovrstvé z cihel děrovaných vnější broušené, spojené na pero a drážku, lepené PUR pěnou, pevnost cihel P15, tl. zdiva 440 mm | M2 | 192.547
D6 | D6 |  | 99.759
D6 | "Celkem: "A6+B6+C6 |  | 99.759
D65 | D65 |  | 22.71
D65 | (1.5*4+1.2*2*4+0.75*2*4+2.3*2+1.5*2+2.15*5+2.3*2*5+1.75+2.3*2+1.8+2.3*2)*0.3 |  | 22.71
Použití figury:
612131301 | Podkladní a spojovací vrstva vnitřních omítaných ploch cementový postřik nanášený strojně celoplošně stěn | M2 | 438.238
D70 | D70 |  | -42.19
D70 | -42.19 |  | -42.19
Použití figury:
622131301 | Podkladní a spojovací vrstva vnějších omítaných ploch cementový postřik nanášený strojně celoplošně stěn | M2 | 196.322
D87 | D87 |  | 21.1
D87 | "Mezisoučet: "A87+B87+C87 |  | 21.1
D99 | D99 |  | 11.773
D99 | "Celkem: "A99+B99+C99 |  | 11.773
E178 | E178 |  | 9.848
E178 | "Celkem: "A178+B178+C178+D178 |  | 9.848
E197 | E197 |  | 51.9
E197 | "Mezisoučet: "C197+D197 |  | 51.9
E20 | E20 |  | 21.93
E20 | (11.15+17.9*2+2.5*2+0.5+11.65+0.5*2+2*4)*0.3 |  | 21.93
Použití figury:
181951102 | Úprava pláně vyrovnáním výškových rozdílů v hornině tř. 1 až 4 se zhutněním | M2 | 359.615
E35 | E35 |  | -2.261
E35 | -3.14*0.6*0.6*2 |  | -2.261
Použití figury:
311238249 | Zdivo nosné jednovrstvé z cihel děrovaných vnější broušené, spojené na pero a drážku, lepené PUR pěnou, pevnost cihel P15, tl. zdiva 440 mm | M2 | 192.547
E65 | E65 |  | 42.737
E65 | 42.737 |  | 42.737
Použití figury:
612131301 | Podkladní a spojovací vrstva vnitřních omítaných ploch cementový postřik nanášený strojně celoplošně stěn | M2 | 438.238
E70 | E70 |  | -2.261
E70 | -2.261 |  | -2.261
Použití figury:
622131301 | Podkladní a spojovací vrstva vnějších omítaných ploch cementový postřik nanášený strojně celoplošně stěn | M2 | 196.322
E87 | E87 |  | 75.7
E87 | 75.7 |  | 75.7
Použití figury:
622252002 | Montáž lišt kontaktního zateplení ostatních stěnových, dilatačních apod. lepených do tmelu | M | 163.9
F197 | F197 |  | 1041.7
F197 | "Celkem: "A197+C197+D197 |  | 1041.7
F20 | F20 |  | 21.93
F20 | "Mezisoučet: "E20 |  | 21.93
F35 | F35 |  | 42.737
F35 | "Mezisoučet: "D35+E35 |  | 42.737
F65 | F65 |  | 2.261
F65 | 3.14*1.2*0.3*2 |  | 2.261
Použití figury:
612131301 | Podkladní a spojovací vrstva vnitřních omítaných ploch cementový postřik nanášený strojně celoplošně stěn | M2 | 438.238
F70 | F70 |  | 196.322
F70 | "Celkem: "A70+B70+C70+D70+E70 |  | 196.322
F87 | F87 |  | -8.6
F87 | -8.6 |  | -8.6
Použití figury:
622252002 | Montáž lišt kontaktního zateplení ostatních stěnových, dilatačních apod. lepených do tmelu | M | 163.9
G20 | G20 |  | 359.615
G20 | "Celkem: "A20+C20+E20 |  | 359.615
G35 | G35 |  | 192.547
G35 | "Celkem: "A35+B35+D35+E35 |  | 192.547
G65 | G65 |  | 438.238
G65 | "Celkem: "A65+B65+C65+D65+E65+F65 |  | 438.238
G87 | G87 |  | 67.1
G87 | "Mezisoučet: "E87+F87 |  | 67.1
H87 | H87 |  | 75.7
H87 | 75.7 |  | 75.7
Použití figury:
622252002 | Montáž lišt kontaktního zateplení ostatních stěnových, dilatačních apod. lepených do tmelu | M | 163.9
I87 | I87 |  | 163.9
I87 | "Celkem: "A87+B87+C87+E87+F87+H87 |  | 163.9
ALFA-26502 | D.1.4.1. - ZTI
A1 | A1 |  | 0.196
| ""základy - kanalizace, rozvinuté řezy kanalizací, tech. zpráva" |  | 0
| ""kanalizace" |  | 0
A1 | "1-1´" 0.50*0.80*0.49 |  | 0.196
Použití figury:
R139711101 | Vykopávky v uzavřeném prostoru v hornině tř. horniny tř. 1 až 4 | M3 | 18.89
A10 | A10 |  | 2
| ""prům. 40" |  | 0
A10 | "plyn" 2 |  | 2
Použití figury:
953941711 | Osazování objímek nebo držáků ve zdivu cihelném | KUS | 76
A100 | A100 |  | 2
| ""v. č. 204, 205, příl. 21" |  | 0
A100 | "A100" 2 |  | 2
Použití figury:
R722232002 | Kohout kulový přímý G 1 PN 42 do 185°C vnitřní závit | KUS | 7
A101 | A101 |  | 1
| ""v. č. 205, příl. 23" |  | 0
A101 | "přívod cirkulace k ohř." 1 |  | 1
Použití figury:
R722234000 | Filtr mosazný G 3/4 PN 16 do 120°C s 2x vnitřním závitem | KUS | 1
A102 | A102 |  | 1
| ""v. č. 205 - schema zapoj. ohřívače, tech. zpráva, příloha 17" |  | 0
| ""přívody k ohřívači" |  | 0
A102 | "studená voda" 1 |  | 1
Použití figury:
722224111 | Kohout závitový plnicí nebo vypouštěcí PN 6 DN 15 s jedním závitem | KUS | 2
A104 | A104 |  | 1.43
| ""v. č. 206,207, příl. 28" |  | 0
| ""rozvod v tech. míst." |  | 0
A104 | 1.08+0.11+0.24 |  | 1.43
Použití figury:
723150303 | Potrubí ocelové hladké černé bezešvé spojované svařováním tvářené za tepla D 25x2,6 mm | M | 1.43
A105 | A105 |  | 2.62
| ""v. č. 206,207, příl. 28" |  | 0
| ""přívod do objektu" |  | 0
A105 | 1.40+0.50+0.72 |  | 2.62
Použití figury:
723150305 | Potrubí ocelové hladké černé bezešvé spojované svařováním tvářené za tepla D 38x2,6 mm | M | 2.62
A106 | A106 |  | 0.47
| ""v. č. 206,207, příl. 28" |  | 0
A106 | "přívod plynu do objektu, vnitřní rozvod plynu - prostup zdí" 0.47 |  | 0.47
Použití figury:
723150367 | Chránička D 57x2,9 mm | M | 0.47
A107 | A107 |  | 1
| ""v. č. 206, 207" |  | 0
A107 | "připojení kotle" 1 |  | 1
Použití figury:
723190203 | Přípojka plynovodní ocelová závitová černá bezešvá spojovaná na závit běžná DN 20 | SOUBOR | 1
A108 | A108 |  | 1
| ""v. č. 206, 207, příl. 29" |  | 0
A108 | "přívod ke kotli" 1 |  | 1
Použití figury:
R723231000 | Kohout kulový přímý G 3/4 PN 42 do 185°C plnoprůtokový s koulí vnitřní závit těžká řada | KUS | 1
A109 | A109 |  | 1
| ""příl. 31" |  | 0
A109 | "přívod plynu do objektu" 1 |  | 1
Použití figury:
319R514262 | přechodka plast-kov 40-1 1/4", vnější závit | KUS | 1
A11 | A11 |  | 20
A11 | "dle montáže" 20 |  | 20
Použití figury:
423905280 | objímka ocelová dvojdílná typ 13 0600 DN 50 | KUS | 20
A110 | A110 |  | 1
A110 | "přívod do objektu" 1 |  | 1
Použití figury:
286530530 | elektrokoleno 90 °, typ LU d 40 mm | KUS | 1
A112 | A112 |  | 1
| ""tech. zpráva, v. č. 205 - připojení ohřívače, příl. 24" |  | 0
A112 | "přívod k ohř. - cirkulace" 1 |  | 1
Použití figury:
R724139105 | Cirkulační čerpadlo G 3/4 s vestavěnýmtermostatem a displejem pro pitnou vodu | SOUBOR | 1
A114 | A114 |  | 1
| ""v. č. 202, 203, tech. zpráva" |  | 0
| ""normální" |  | 0
A114 | "11" 1 |  | 1
Použití figury:
725119213 | Montáž klozetových mís závěsných | KUS | 2
A115 | A115 |  | 1
| ""v. č.202, 203, tech. zpráva" |  | 0
A115 | "10" 1 |  | 1
Použití figury:
725319111 | Montáž dřezu ostatních typů | SOUBOR | 1
A116 | A116 |  | 1
| ""v. č. 202, 203, tech. zpráva, příl. 3" |  | 0
A116 | "3" 1 |  | 1
Použití figury:
725331111 | Výlevka bez výtokových armatur keramická se sklopnou plastovou mřížkou 425 mm | SOUBOR | 1
A117 | A117 |  | 1
| ""mrazuvzdorný výtokový ventil" |  | 0
A117 | "B" 1 |  | 1
Použití figury:
725819201 | Montáž ventilů nástěnných G 1/2 | SOUBOR | 1
A118 | A118 |  | 1
| ""v. č. 204, 205, tech. zpráva, příl. 38" |  | 0
A118 | "B" 1 |  | 1
Použití figury:
551R114210 | mrazuvzdorný zahradní ventil s přípojkou na hadici 1/2" | KUS | 1
A119 | A119 |  | 1
| ""tech. zpráva, 204, 205, příl.3" |  | 0
A119 | "A119" 1 |  | 1
Použití figury:
725819401 | Montáž ventilů rohových G 1/2 s připojovací trubičkou | SOUBOR | 1
A12 | A12 |  | 12
A12 | "dle montáže" 12 |  | 12
Použití figury:
423905290 | objímka ocelová dvojdílná typ 13 0600 DN 65 | KUS | 12
A120 | A120 |  | 2
| ""tech. zpráva, v. č. 204, 205, příl. 1" |  | 0
A120 | "A120" 2 |  | 2
Použití figury:
725819402 | Montáž ventilu rohového G 1/2 bez připojovací trubičky | SOUBOR | 6
A121 | A121 |  | 3
| ""tech. zpráva, v. č. 204, 205, příl. 1, 3" |  | 0
A121 | "A121" 1+2 |  | 3
Použití figury:
551456331 | ventil rohový chromový | KUS | 7
A122 | A122 |  | 1
| ""baterie stojánková pro tělesně postižené" |  | 0
A122 | "A122" 1 |  | 1
Použití figury:
725829131 | Montáž baterie umyvadlové stojánkové G 1/2 ostatní typ | KUS | 1
A123 | A123 |  | 1
A123 | "dle montáže" 1 |  | 1
Použití figury:
551R440061 | baterie stojánková vysoká páková pro tělesně postižené, v. 278 mm | KUS | 1
A124 | A124 |  | 1
| ""v. č. 204, 205, tech. zpráva, příl. 9" |  | 0
A124 | "A124" 1 |  | 1
Použití figury:
725841000 | Baterie sprchové nástěnné s dvojčinnoupákou a eko-tlačítkem | SOUBOR | 2
A125 | A125 |  | 1
| ""v. č. 204, 205, tech. zpráva, bidetová sprška, příl. 37" |  | 0
A125 | "A125" 1 |  | 1
Použití figury:
725849413 | Montáž baterie sprchové nástěnné termostatické | KUS | 1
A126 | A126 |  | 1
| ""v. č. 204, 205, tech. zpráva, příl. 37" |  | 0
A126 | "dle montáže" 1 |  | 1
Použití figury:
551R4553002 | bidetová sprška kovová s hadicí a OFF/ON ventilem, kompletní set | KUS | 1
A127 | A127 |  | 1
| ""v. č. 202, 203, tech. zpráva, příl. 2" |  | 0
A127 | "11" 1 |  | 1
Použití figury:
642R360520 | klozet keramický závěsný hluboké splachování bílý | KUS | 1
A128 | A128 |  | 1
| ""v. č. 202, 203, tech. zpráva, příl. 36" |  | 0
A128 | "8" 1 |  | 1
Použití figury:
642R360521 | klozet keramický závěsný pro invalidy, hluboké splachování bílý | KUS | 1
A129 | A129 |  | 1
| ""tech. zpráva, příl. 36" |  | 0
A129 | "dle montáže inval. WC" 1 |  | 1
Použití figury:
551R673901 | sedátko záchodové pro závěsné WC pro invalidy, Aatibakt - Duroplast- bílé | KUS | 1
A13 | A13 |  | 5
A13 | "dle montáže" 5 |  | 5
Použití figury:
423905270 | objímka ocelová dvojdílná typ 13 0600 DN 40 | KUS | 5
A130 | A130 |  | 1
A130 | "dle montáže inval. WC" 1 |  | 1
Použití figury:
642R360522 | Krycí deska splach. nádržky ke klozetu keramický závěsný pro invalidy | KUS | 1
A131 | A131 |  | 1
A131 | "dle montáže inval. WC" 1 |  | 1
Použití figury:
642R360526 | Oddálené splachování na zeď pro závěsné WC pro invalidy | KUS | 1
A132 | A132 |  | 1
A132 | "11" 1 |  | 1
Použití figury:
642R3600103 | Ovládací tlačítko splachovací nádržky závěsného klozetu dvojčinné | KUS | 1
A133 | A133 |  | 1
| ""204, 205, tech. zpráva, příl. 3" |  | 0
A133 | "A133" 1 |  | 1
Použití figury:
R725111000 | Splachovací nádržka vysokopoložená 420x390x135, bílá, boční napouštění | SOUBOR | 1
A134 | A134 |  | 1
| ""tech. zpráva, příl. 3" |  | 0
A134 | "A134" 1 |  | 1
Použití figury:
R725111001 | Splachovací plastová trubka ke spl. nádržce vysokopoložené | SOUBOR | 1
A135 | A135 |  | 1
| ""v. č.204, 205, tech. zpráva, příl. 35" |  | 0
A135 | "7" 1 |  | 1
Použití figury:
R725211000 | Umyvadlo keramické zdravotní připevněné na stěnu šrouby bílé 640 mm bez záp. uzávěrky a výtok. armatur | SOUBOR | 1
A136 | A136 |  | 1
| ""v. č. 204, 205, tech. zpráva, příl. 1" |  | 0
A136 | "9" 1 |  | 1
Použití figury:
R725211590 | Umyvadlo keramické připevněné na stěnu šrouby bílé bez krytu na sifon 550 mm bez záp. uzávěrky s otvorem pro baterii | SOUBOR | 1
A137 | A137 |  | 1
| ""v. č. 204, 205, tech. zpráva,pro výlevku, příl. 3" |  | 0
A137 | "A137" 1 |  | 1
Použití figury:
R725821300 | Baterie dřezové nástěnné pákové s otáčivým kulatým ústím a délkou ramínka 200 mm | SOUBOR | 1
A138 | A138 |  | 2
| ""v. č. 204, 205, tech. zpráva, pro umyvadla a dřez, příl. 1, 4, 35" |  | 0
| ""umyvadlo normál. a dřez" |  | 0
A138 | "B" 2 |  | 2
Použití figury:
R725822600 | Baterie umyvadlové stojánkové pákové, s dvojčinnou pákou a eko-tlačítkem | SOUBOR | 2
A139 | A139 |  | 1
| ""tech. zpráva, příl. 5, 9" |  | 0
A139 | "A139" 1 |  | 1
Použití figury:
R7258410001 | Sprchová hadice chromová, dl. 2000 mm | SOUBOR | 2
A14 | A14 |  | 19
A14 | "dle montáže" 19 |  | 19
Použití figury:
423905350 | objímka ocelová dvojdílná typ 13 0600 DN 100 | KUS | 19
A140 | A140 |  | 1
| ""tech. zpráva, příl. 5, 9" |  | 0
A140 | "A140" 1 |  | 1
Použití figury:
R7258410002 | Dvoupolohová ruční sprcha s držákem | SOUBOR | 2
A141 | A141 |  | 1
| ""tech. zpráva, příl. 4" |  | 0
A141 | "10" 1 |  | 1
Použití figury:
R7258513000 | Ventil odpadní dřezový bez přepadu G 6/4 | KUS | 1
A142 | A142 |  | 1
| ""tech. zpráva, příl. 1 a 35" |  | 0
A142 | "7" 1 |  | 1
Použití figury:
R7258513002 | Ventil odpadní umyvadlový bez přepadu G 5/4 s krytkou nerez | KUS | 2
A143 | A143 |  | 2
| ""tech. zpráva, příl. 1 a 35" |  | 0
A143 | "dle počtu umyvadel" 2 |  | 2
Použití figury:
R725861313 | Zápachová uzávěrka pro umyvadlo DN 40 podomítková | KUS | 2
A144 | A144 |  | 2
| ""tech. zpráva, příl. 1, 35" |  | 0
A144 | "dle montáže umyvadel" 2 |  | 2
Použití figury:
R725861314 | Připojovací souprava pro zápachovou uzávěrku pro umyvadlo DN 40 podomítkovou z chrom. oceli | KUS | 2
A145 | A145 |  | 1
| ""v. č. 202, 203, tech. zpráva, příl.4" |  | 0
A145 | "10" 1 |  | 1
Použití figury:
552R310800 | dřez nerez 360x355x140 mm matný | KUS | 1
A146 | A146 |  | 1
| ""tech. zpráva, příl. 4, 5" |  | 0
A146 | "10" 1 |  | 1
Použití figury:
R725862000 | Zápachová uzávěrka pro dřezy DN 40/50 | KUS | 1
A147 | A147 |  | 1
| ""kanalizace" |  | 0
A147 | "1" 1 |  | 1
Použití figury:
R7259801212 | Dvířka revizní nerez 200/200 | KUS | 6
A149 | A149 |  | 1
A149 | "9" 1 |  | 1
Použití figury:
726131001 | Instalační předstěna - umyvadlo v 1120 mm se stojánkovou baterií do lehkých stěn s kovovou kcí | SOUBOR | 1
A15 | A15 |  | 16
A15 | "dle montáže" 16 |  | 16
Použití figury:
423905400 | objímka ocelová dvojdílná typ 13 0600 DN 125 | KUS | 16
A150 | A150 |  | 1
A150 | "11" 1 |  | 1
Použití figury:
726131041 | Instalační předstěna - klozet závěsný v 1120 mm s ovládáním zepředu do lehkých stěn s kovovou kcí | SOUBOR | 1
A151 | A151 |  | 1
A151 | "8" 1 |  | 1
Použití figury:
726131043 | Instalační předstěna - klozet závěsný v 1120 mm s ovládáním zepředu pro postižené do stěn s kov kcí | SOUBOR | 1
A152 | A152 |  | 2
A152 | "dle montáže závěsných záchodových mís" 1+1 |  | 2
Použití figury:
726191001 | Zvukoizolační souprava pro klozet a bidet | SOUBOR | 2
A153 | A153 |  | 2
A153 | "dle montáže závěsných záchodových mís" 1+1 |  | 2
Použití figury:
726191002 | Souprava pro předstěnovou montáž | SOUBOR | 2
A155 | A155 |  | 1
A155 | "10" 1 |  | 1
Použití figury:
727121112 | Protipožární manžeta D 110 mm z jedné strany dělící konstrukce požární odolnost EI 90 | KUS | 1
A156 | A156 |  | 2.62
| ""plynové potrubí" |  | 0
A156 | "5/4" 2.62 |  | 2.62
Použití figury:
783425411 | Nátěry syntetické potrubí do DN 50 lesklý povrch 1x antikorozní, 1x základní, 1x email | M | 4.05
A16 | A16 |  | 4
A16 | "dle montáže" 4 |  | 4
Použití figury:
423905450 | objímka ocelová dvojdílná typ 13 0600 DN 150 | KUS | 4
A17 | A17 |  | 1
| ""voda - přívod k zahradnímu ventilu" |  | 0
A17 | "B-přívod k zahradnímu ventilu" 1 |  | 1
Použití figury:
971033151 | Vybourání otvorů ve zdivu cihelném D do 60 mm na MVC nebo MV tl do 450 mm | KUS | 2
A18 | A18 |  | 1
| ""voda" |  | 0
A18 | "A18" 1 |  | 1
Použití figury:
971033231 | Vybourání otvorů ve zdivu cihelném pl do 0,0225 m2 na MVC nebo MV tl do 150 mm | KUS | 3
A19 | A19 |  | 1
A19 | "rozvod vody nad podhledem" 1 |  | 1
Použití figury:
971033331 | Vybourání otvorů ve zdivu cihelném pl do 0,09 m2 na MVC nebo MV tl do 150 mm | KUS | 1
A2 | A2 |  | 18.89
A2 | "dle pol. 1" 18.890 |  | 18.89
Použití figury:
R161101101 | Svislé přemístění výkopku z horniny tř. 1 až 4 hl výkopu do 2,5 m | M3 | 18.89
A20 | A20 |  | 1.31
| ""kanalizace" |  | 0
A20 | "2" 1.31 |  | 1.31
Použití figury:
974031132 | Vysekání rýh ve zdivu cihelném hl do 50 mm š do 70 mm | M | 10.27
A21 | A21 |  | 1.42
| ""kanalizace" |  | 0
A21 | "2" 1.42 |  | 1.42
Použití figury:
974031142 | Vysekání rýh ve zdivu cihelném hl do 70 mm š do 70 mm | M | 4.42
A22 | A22 |  | 4.09
| ""voda" |  | 0
A22 | "A22" 0.94+1.45+0.33+0.85+0.52 |  | 4.09
Použití figury:
974031143 | Vysekání rýh ve zdivu cihelném hl do 70 mm š do 100 mm | M | 7.06
A23 | A23 |  | 5.46
| ""voda" |  | 0
A23 | "A23" 1.90+1.90+0.30+0.66+0.35+0.35 |  | 5.46
Použití figury:
974031144 | Vysekání rýh ve zdivu cihelném hl do 70 mm š do 150 mm | M | 9.5
A24 | A24 |  | 2.72
| ""kanalizace" |  | 0
A24 | "1" 2.72 |  | 2.72
Použití figury:
974031153 | Vysekání rýh ve zdivu cihelném hl do 100 mm š do 100 mm | M | 2.72
A25 | A25 |  | 0.4
| ""kanalizace" |  | 0
A25 | "3" 0.40 |  | 0.4
Použití figury:
974031164 | Vysekání rýh ve zdivu cihelném hl do 150 mm š do 150 mm | M | 3.6
A26 | A26 |  | 0.3
| ""kanalizace" |  | 0
A26 | "10" 0.30 |  | 0.3
Použití figury:
R977151220 | Jádrové vrty dovrchní diamantovými korunkami DN120 mm | M | 0.3
A3 | A3 |  | 1.099
| ""technická zpráva" |  | 0
| ""lože pod potrubí" |  | 0
A3 | "1-1´" (0.50+0.25+8.06+0.35)*0.80*0.15 |  | 1.099
Použití figury:
R162601102 | Vodorovné přemístění výkopku do 5000 m horniny tř. 1 až 4 | M3 | 3.482
A31 | A31 |  | 1.25
| ""kanalizace" |  | 0
A31 | "10" 1.25 |  | 1.25
Použití figury:
713463111 | Montáž izolace tepelné potrubí potrubními pouzdry bez úpravy staženými drátem 1x D do 100 mm | M | 1.25
A33 | A33 |  | 3.03
| ""tech. zpráva, příl. 32" |  | 0
| ""voda nad podhledem, tl. izolace 40 mm" |  | 0
| ""vněj. prům. potrubí 20" |  | 0
A33 | "B" 1.16+1.87 |  | 3.03
Použití figury:
713463132 | Montáž izolace tepelné potrubí potrubními pouzdry bez úpravy slepenými 1x tl izolace do 50 mm | M | 35.72
A34 | A34 |  | 3.03
| ""tech. zpráva, příl. 32" |  | 0
A34 | "dle montáže - vněj. prům. potrubí 20" 3.03 |  | 3.03
Použití figury:
631R5444001 | pouzdro potrubní izolační z čedičové vlny 22/40 mm | M | 3.03
A35 | A35 |  | 13.92
A35 | "dle montáže" 13.92 |  | 13.92
Použití figury:
631R5444101 | Izolace potrubí prům. do 28 mm, tl. 40 mm | M | 13.92
A36 | A36 |  | 13.4
| ""tech. zpráva, příl. 32" |  | 0
A36 | "dle montáže - vněj. prům. potrubí 32" 13.40 |  | 13.4
Použití figury:
631R544401 | pouzdro potrubní izolační z čedičové vlny 35/40 mm | M | 13.4
A37 | A37 |  | 2.4
| ""tech. zpráva, příl. 32" |  | 0
A37 | "dle montáže - vněj. prům. potrubí 25" 2.40 |  | 2.4
Použití figury:
631R544610 | pouzdro potrubní izolační 28/50 mm | M | 2.4
A38 | A38 |  | 2.97
| ""tech. zpráva, příl. 32" |  | 0
A38 | "dle montáže - vněj. prům. potrubí 32" 2.97 |  | 2.97
Použití figury:
631R544620 | pouzdro potrubní izolační 35/50 mm | M | 2.97
A4 | A4 |  | 3.482
A4 | "dle pol. 3" 3.482 |  | 3.482
Použití figury:
R171201201 | Uložení sypaniny na skládku | M3 | 3.482
A40 | A40 |  | 2.16
| ""v. č. 201,202,203, příl. 10" |  | 0
A40 | "1-1´" 0.88+0.10+0.26+0.92 |  | 2.16
Použití figury:
721173401 | Potrubí kanalizační z PVC hrdlové ležaté vnitřní DN 100 systém KG | M | 14.24
A41 | A41 |  | 5.35
| ""v. č. 201, 202, 203, příl. 10" |  | 0
A41 | "1-1´" 5.35 |  | 5.35
Použití figury:
721173402 | Potrubí kanalizační z PVC hrdlové ležaté vnitřní DN 125 systém KG | M | 11.55
A42 | A42 |  | 2.7
| ""v. č. 201,202,203, příl. 10" |  | 0
A42 | "1-1´" 2.70 |  | 2.7
Použití figury:
721173403 | Potrubí kanalizační z PVC hrdlové ležaté vnitřní DN 150 systém KG | M | 2.7
A43 | A43 |  | 1.69
| ""v. č. 201, 202, 203, příl. 11" |  | 0
A43 | "1" 1.69 |  | 1.69
Použití figury:
721174024 | Potrubí kanalizační z PP hrdlové odpadní DN 70 | M | 5.18
A44 | A44 |  | 0.45
| ""v. č. 201, 202, 203, příl. 11" |  | 0
A44 | "1" 0.22+0.23 |  | 0.45
Použití figury:
721174025 | Potrubí kanalizační z PP hrdlové odpadní DN 100 | M | 8.51
A45 | A45 |  | 0.45
| ""v. č. 201, 202, 203, příl. 11" |  | 0
A45 | "10" 0.22+0.23 |  | 0.45
Použití figury:
721174026 | Potrubí kanalizační z PP hrdlové odpadní DN 125 | M | 0.45
A46 | A46 |  | 1.3
A46 | "2" 1.05+0.25 |  | 1.3
Použití figury:
721174041 | Potrubí kanalizační z PP hrdlové připojovací DN 32 | M | 6.63
A47 | A47 |  | 0.25
| ""v. č. 201, 202, 203, příl. 11" |  | 0
A47 | "1" 0.25 |  | 0.25
Použití figury:
721174043 | Potrubí kanalizační z PP hrdlové připojovací DN 50 | M | 9.17
A48 | A48 |  | 1.09
A48 | "1" 1.09 |  | 1.09
Použití figury:
721174062 | Potrubí kanalizační z PP větrací systém HT DN 75 | M | 1.09
A49 | A49 |  | 4.1
| ""v. č. 201, 202, 203, příl. 11" |  | 0
A49 | "10" 4.10 |  | 4.1
Použití figury:
721174063 | Potrubí kanalizační z PP hrdlové větrací DN 100 | M | 4.1
A5 | A5 |  | 3.482
A5 | "dle pol. 3" 3.482 |  | 3.482
Použití figury:
R171201202 | Poplatek za skládku | M3 | 3.482
A50 | A50 |  | 1
| ""v. č.201, 202, 203" |  | 0
| ""prům. 32 - zápach. uzáv. pro kondenzát" |  | 0
A50 | "10" 1 |  | 1
Použití figury:
721194103 | Vyvedení a upevnění odpadních výpustek D 32x1,8 mm | KUS | 1
A51 | A51 |  | 1
| ""v. č. 201, 202, 203" |  | 0
| ""umyvadla" |  | 0
A51 | "7" 1 |  | 1
Použití figury:
721194104 | Vyvedení a upevnění odpadních výpustek D 40x1,8 mm | KUS | 2
A52 | A52 |  | 1
| ""v. č. 201, 202, 203" |  | 0
| ""dřez" |  | 0
A52 | "10" 1 |  | 1
Použití figury:
721194105 | Vyvedení a upevnění odpadních výpustek D 50x1,8 mm | KUS | 2
A53 | A53 |  | 1
| ""v. č. 201, 202, 203" |  | 0
| ""záchodové závěsné mísy a výlevka" |  | 0
A53 | "3" 1 |  | 1
Použití figury:
721194109 | Vyvedení a upevnění odpadních výpustek D 110x2,3 mm | KUS | 3
A54 | A54 |  | 1
A54 | "5-5" 1 |  | 1
Použití figury:
721211912 | Montáž vpustí podlahových DN 50/75 | KUS | 3
A55 | A55 |  | 3
A55 | "dle montáže" 3 |  | 3
Použití figury:
551R6170901 | uzávěrka zápachová podlahová DN50/75, boční odtok, mřížka nerez | KUS | 3
A56 | A56 |  | 1
A56 | "1" 1 |  | 1
Použití figury:
721219114 | Montáž odtokového sprchového žlabu délky do 1000 mm | KUS | 1
A57 | A57 |  | 1
A57 | "dle montáže" 1 |  | 1
Použití figury:
552R3320204 | žlab sprchový nerez ultra plochý, š. 155, dl. 900 mm | KUS | 1
A58 | A58 |  | 1
A58 | "dle montáže žlabu" 1 |  | 1
Použití figury:
552R3320802 | kryt z nerez. oceli pro ultra plochý sprchový žlab dl. 900 mm | KUS | 1
A59 | A59 |  | 1
A59 | "1" 1 |  | 1
Použití figury:
721274122 | Přivzdušňovací ventil vnitřní odpadních potrubí DN 75 | KUS | 1
A6 | A6 |  | 15.408
| ""výkop-obsyp-vodorovné přemístění" |  | 0
A6 | 18.89-3.482 |  | 15.408
Použití figury:
R174101101 | Zásyp zhutněný jam šachet rýh nebo kolem objektů | M3 | 15.408
A60 | A60 |  | 60.92
| ""tech. zpráva" |  | 0
A60 | 14.24+11.55+6.63+9.17+5.18+1.09+8.51+4.10+0.45 |  | 60.92
Použití figury:
721290111 | Zkouška těsnosti potrubí kanalizační vodou do DN 125 | M | 60.92
A61 | A61 |  | 2.7
A61 | "tech. zpráva" 2.70 |  | 2.7
Použití figury:
721290113 | Zkouška těsnosti potrubí kanalizační vodou do DN 300 | M | 2.7
A62 | A62 |  | 3
| ""příl. 6" |  | 0
A62 | "dle podlahových vpustí" 3 |  | 3
Použití figury:
R721211001 | Izolační souprava pro podlah. vpusť (příruba , těsnicí kroužek, šrouby, folie) | KUS | 3
A63 | A63 |  | 3
| ""příloha 6" |  | 0
A63 | "dle podlahových vpustí" 3 |  | 3
Použití figury:
R721211002 | Zvukově izolační a fixační prvek k podlahové vpusti 500x500x8 | KUS | 3
A64 | A64 |  | 1
A64 | "10" 1 |  | 1
Použití figury:
R721226513 | Zápachová uzávěrka podomítková pro pračku a myčku DN 40/50 s přípojem vody nerez | KUS | 1
A65 | A65 |  | 1
A65 | "1-1" 1 |  | 1
Použití figury:
551R618221 | čisticí tvarovka pro plastová potrubí DN 100 do stěny i podlahy | KUS | 1
A66 | A66 |  | 1
A66 | "2" 1 |  | 1
Použití figury:
R721226514 | Zápachová uzávěrka podomítková pro odvod kondenzátu | KUS | 3
A68 | A68 |  | 12.88
| ""v. č. 204,205, tech. zpráva" |  | 0
| ""délky potrubí viz izolace potrubí" |  | 0
A68 | "studená voda" 7.91+4.97 |  | 12.88
Použití figury:
722176112 | Montáž potrubí plastové spojované svary polyfuzně do D 20 mm | M | 26.44
A69 | A69 |  | 27.233
| ""v. č. 204,205,206e, tech. zpráva, příl. 13" |  | 0
A69 | 26.44*1.03 |  | 27.233
Použití figury:
286151000 | trubka tlaková PPR řada PN 10 20 x 2,3 x 4000 mm | M | 27.233
A7 | A7 |  | 15.408
A7 | "dle zásypu potrubí" 15.408 |  | 15.408
Použití figury:
R175101109 | Příplatek za prohození sypaniny u obsypu potrubí | M3 | 15.408
A70 | A70 |  | 17.98
| ""v. č.204, 205, tech. zpráva" |  | 0
| ""délky potrubí - viz izolace potrubí" |  | 0
A70 | "studená voda" 6.13+11.85 |  | 17.98
Použití figury:
722176113 | Montáž potrubí plastové spojované svary polyfuzně do D 25 mm | M | 41.01
A71 | A71 |  | 42.24
A71 | "v. č. 204, 205, tech. zpráva, příl. 13" 41.01*1.03 |  | 42.24
Použití figury:
286151050 | trubka tlaková PPR řada PN 10 25 x 2,5 x 4000 mm | M | 42.24
A72 | A72 |  | 23.05
| ""v. č. 204, 205, tech. zpráva" |  | 0
| ""délky potrubí viz izolace potrubí" |  | 0
A72 | "studená voda" 9.79+13.26 |  | 23.05
Použití figury:
722176114 | Montáž potrubí plastové spojované svary polyfuzně do D 32 mm | M | 39.42
A73 | A73 |  | 40.603
A73 | "v. č. 204,205, tech. zpráva, příl. 13" 39.42*1.03 |  | 40.603
Použití figury:
286151090 | trubka tlaková PPR řada PN 10 32 x 3,0 x 4000 mm | M | 40.603
A74 | A74 |  | 1.3
| ""chránička" |  | 0
A74 | "přívod do objektu" 0.60+0.70 |  | 1.3
Použití figury:
722176118 | Montáž potrubí plastové spojované svary polyfuzně do D 75 mm | M | 1.3
A75 | A75 |  | 1.3
| ""chránička" |  | 0
A75 | "přívod do objektu" 1.30 |  | 1.3
Použití figury:
286139620 | trubka ochranná pro plyn PEHD 63 x 3,0 mm | M | 1.3
A76 | A76 |  | 3.38
A76 | "A76" 0.89+0.30+0.20+0.66+0.20+0.35+0.20+0.30+0.28 |  | 3.38
Použití figury:
722181221 | Ochrana vodovodního potrubí přilepenými tepelně izolačními trubicemi z PE tl do 10 mm DN do 22 mm | M | 7.91
A77 | A77 |  | 3.8
A77 | "A77" 1.90+1.90 |  | 3.8
Použití figury:
722181222 | Ochrana vodovodního potrubí přilepenými tepelně izolačními trubicemi z PE tl do 10 mm DN do 42 mm | M | 15.92
A78 | A78 |  | 3.8
A78 | "A78" 0.65+0.32+0.74+1.45+0.33+0.14+0.17 |  | 3.8
Použití figury:
722181231 | Ochrana vodovodního potrubí přilepenými tepelně izolačními trubicemi z PE tl do 15 mm DN do 22 mm | M | 4.97
A79 | A79 |  | 2.96
A79 | "A79" 1.33+1.29+0.34 |  | 2.96
Použití figury:
722181232 | Ochrana vodovodního potrubí přilepenými tepelně izolačními trubicemi z PE tl do 15 mm DN do 42 mm | M | 25.11
A8 | A8 |  | 3.125
A8 | "dle pol. 3" 3.125 |  | 3.125
Použití figury:
451572111 | Lože pod potrubí otevřený výkop z kameniva drobného těženého | M3 | 3.125
A80 | A80 |  | 5.17
A80 | "A80" 0.20+0.80+0.16+0.66+0.28+0.72+1.32+0.24+0.14+0.42+0.23 |  | 5.17
Použití figury:
722181241 | Ochrana vodovodního potrubí přilepenými tepelně izolačními trubicemi z PE tl do 20 mm DN do 22 mm | M | 10.53
A81 | A81 |  | 3.83
A81 | "A81" 1.84+1.99 |  | 3.83
Použití figury:
722181242 | Ochrana vodovodního potrubí přilepenými tepelně izolačními trubicemi z PE tl do 20 mm DN do 42 mm | M | 6.71
A82 | A82 |  | 9
A82 | "A82" 9 |  | 9
Použití figury:
722190401 | Vyvedení a upevnění výpustku DN 15 | KUS | 18
A83 | A83 |  | 1
| ""v. č. 205,206" |  | 0
A83 | "výtok. ventil v tech. míst." 1 |  | 1
Použití figury:
722190402 | Vyvedení a upevnění výpustku DN 20 | KUS | 1
A84 | A84 |  | 5
| ""příloha 15" |  | 0
A84 | "A84" 5 |  | 5
Použití figury:
722220111 | Nástěnka pro výtokový ventil G 1/2 s jedním závitem | KUS | 12
A85 | A85 |  | 1
| ""příloha 15" |  | 0
A85 | "výtok. ventil" 1 |  | 1
Použití figury:
722220112 | Nástěnka závitová pro výtokový ventil G 3/4 s jedním závitem | KUS | 1
A86 | A86 |  | 2
| ""příloha 15" |  | 0
A86 | "A86" 2 |  | 2
Použití figury:
722220121 | Nástěnka závitová pro baterii G 1/2 s jedním závitem | PAR | 3
A87 | A87 |  | 1
A87 | "výtokový ventil v tech. místnosti" 1 |  | 1
Použití figury:
722229102 | Montáž vodovodních armatur s jedním závitem G 3/4 ostatní typ | KUS | 1
A88 | A88 |  | 1
| ""v. č. 205, tech. zpráva, příl. 18" |  | 0
A88 | "cirkulace - přívod k ohřívači" 1 |  | 1
Použití figury:
722231073 | Ventil zpětný G 3/4 PN 10 do 110°C se dvěma závity | KUS | 1
A89 | A89 |  | 1
| ""v. č. 205, tech. zpráva, příl. 18" |  | 0
A89 | "studená voda - přívod k ohř." 1 |  | 1
Použití figury:
722231074 | Ventil zpětný G 1 PN 10 do 110°C se dvěma závity | KUS | 2
A9 | A9 |  | 1.549
| ""kanalizace" |  | 0
A9 | (6.11*0.07)+(4.42*0.07)+(2.72*0.10)+(3.60*0.15) |  | 1.549
Použití figury:
612135101 | Hrubá výplň rýh ve stěnách maltou jakékoli šířky rýhy | M2 | 3.971
A90 | A90 |  | 1
| ""v. č. 205, tech. zpráva, příl. 22" |  | 0
A90 | "přívod studené vody k ohřívači" 1 |  | 1
Použití figury:
722232063 | Kohout kulový přímý G 1 PN 42 do 185°C vnitřní závit s vypouštěním | KUS | 2
A91 | A91 |  | 1
| ""v. č. 20" |  | 0
A91 | "čerpadlo" 1 |  | 1
Použití figury:
722239102 | Montáž armatur vodovodních se dvěma závity G 3/4 | KUS | 1
A92 | A92 |  | 1
| ""v. č. 205, tech. zpráva, příl. 34" |  | 0
A92 | "přívod s. v. do objektu" 1 |  | 1
Použití figury:
722263213 | Vodoměr závitový vícevtokový mokroběžný do 100 °C G 1 x 260 mm Qn 3,5 m3/s horizontální | KUS | 1
A93 | A93 |  | 106.87
| ""tech. zpráva" |  | 0
A93 | 26.44+41.01+39.42 |  | 106.87
Použití figury:
722290226 | Zkouška tlaková vodovodního potrubí závitového DN 50 | M | 106.87
A94 | A94 |  | 106.87
A94 | "dle zkoušky tlakové vod.potr." 106.87 |  | 106.87
Použití figury:
722290234 | Proplach a dezinfekce vodovodního potrubí do DN 80 | M | 106.87
A95 | A95 |  | 1
| ""v. č. 205, příloha 16" |  | 0
A95 | "tech. místnost" 1 |  | 1
Použití figury:
551R101580 | ventil výtokový mosazný s hadicovou přípojkou | KUS | 1
A96 | A96 |  | 1
| ""v. č. 204, 205, příl. 25" |  | 0
A96 | "přívod k ohřívači" 1 |  | 1
Použití figury:
R72223100 | Trocestný směšovací ventil G 1 termostatický | KUS | 1
A97 | A97 |  | 1
| ""v. č. 205 - schema zapoj. ohřív., tech.zpráva, příloha 19" |  | 0
A97 | "přívod k ohř.- studená voda" 1 |  | 1
Použití figury:
R722231163 | Ventil závitový pojistný pružinový přímý G 1, PN 6 do 120 °C se dvěma závity | KUS | 1
A98 | A98 |  | 1
| ""v. č. 205 - schema zapoj. ohř., tech. zpráva, příloha 20" |  | 0
A98 | "přívod k ohř. - studená voda" 1 |  | 1
Použití figury:
R722231200 | Ventil redukční mosazný G 1 PN 6 do 25°C s 2x vnitřním závitem s manometrem | KUS | 1
A99 | A99 |  | 2
| ""v. č. 204, 205, příl. 21" |  | 0
A99 | "cirkulační potrubí u ohřívače" 2 |  | 2
Použití figury:
R722232001 | Kohout kulový přímý G 3/4 PN 42 do 185°C vnitřní závit | KUS | 2
AA3 | AA3 |  | 0.01
AA3 | "11-11´" (0.61+0.52)*0.009 |  | 0.01
Použití figury:
R162601102 | Vodorovné přemístění výkopku do 5000 m horniny tř. 1 až 4 | M3 | 3.482
AB3 | AB3 |  | 3.482
AB3 | "Celkem: "A3+B3+C3+D3+E3+F3+G3+H3+I3+J3+K3+L3+N3+O3+P3+Q3+R3+S3+T3+U3+V3+W3+X3+Y3+Z3+AA3 |  | 3.482
B1 | B1 |  | 0.208
B1 | 0.25*0.80*1.04 |  | 0.208
Použití figury:
R139711101 | Vykopávky v uzavřeném prostoru v hornině tř. horniny tř. 1 až 4 | M3 | 18.89
B10 | B10 |  | 2
| ""kanalizace odvod kondenzátu pod stropem" |  | 0
B10 | "4" 2 |  | 2
Použití figury:
953941711 | Osazování objímek nebo držáků ve zdivu cihelném | KUS | 76
B100 | B100 |  | 2
B100 | "B100" 2 |  | 2
Použití figury:
R722232002 | Kohout kulový přímý G 1 PN 42 do 185°C vnitřní závit | KUS | 7
B101 | B101 |  | 1
B101 | "Celkem: "A101 |  | 1
B102 | B102 |  | 1
B102 | "teplá voda" 1 |  | 1
Použití figury:
722224111 | Kohout závitový plnicí nebo vypouštěcí PN 6 DN 15 s jedním závitem | KUS | 2
B104 | B104 |  | 1.43
B104 | "Celkem: "A104 |  | 1.43
B105 | B105 |  | 2.62
B105 | "Celkem: "A105 |  | 2.62
B106 | B106 |  | 0.47
B106 | "Celkem: "A106 |  | 0.47
B107 | B107 |  | 1
B107 | "Celkem: "A107 |  | 1
B108 | B108 |  | 1
B108 | "Celkem: "A108 |  | 1
B109 | B109 |  | 1
B109 | "Celkem: "A109 |  | 1
B11 | B11 |  | 20
B11 | "Celkem: "A11 |  | 20
B110 | B110 |  | 1
B110 | "Celkem: "A110 |  | 1
B112 | B112 |  | 1
B112 | "Celkem: "A112 |  | 1
B114 | B114 |  | 1
| ""pro invalidy" |  | 0
B114 | "8" 1 |  | 1
Použití figury:
725119213 | Montáž klozetových mís závěsných | KUS | 2
B115 | B115 |  | 1
B115 | "Celkem: "A115 |  | 1
B116 | B116 |  | 1
B116 | "Celkem: "A116 |  | 1
B117 | B117 |  | 1
B117 | "Celkem: "A117 |  | 1
B118 | B118 |  | 1
B118 | "Celkem: "A118 |  | 1
B119 | B119 |  | 1
B119 | "Celkem: "A119 |  | 1
B12 | B12 |  | 12
B12 | "Celkem: "A12 |  | 12
B120 | B120 |  | 4
B120 | "B120" 4 |  | 4
Použití figury:
725819402 | Montáž ventilu rohového G 1/2 bez připojovací trubičky | SOUBOR | 6
B121 | B121 |  | 4
B121 | "B121" 4 |  | 4
Použití figury:
551456331 | ventil rohový chromový | KUS | 7
B122 | B122 |  | 1
B122 | "Celkem: "A122 |  | 1
B123 | B123 |  | 1
B123 | "Celkem: "A123 |  | 1
B124 | B124 |  | 1
B124 | "B124" 1 |  | 1
Použití figury:
725841000 | Baterie sprchové nástěnné s dvojčinnoupákou a eko-tlačítkem | SOUBOR | 2
B125 | B125 |  | 1
B125 | "Celkem: "A125 |  | 1
B126 | B126 |  | 1
B126 | "Celkem: "A126 |  | 1
B127 | B127 |  | 1
B127 | "Celkem: "A127 |  | 1
B128 | B128 |  | 1
B128 | "Celkem: "A128 |  | 1
B129 | B129 |  | 1
B129 | "Celkem: "A129 |  | 1
B13 | B13 |  | 5
B13 | "Celkem: "A13 |  | 5
B130 | B130 |  | 1
B130 | "Celkem: "A130 |  | 1
B131 | B131 |  | 1
B131 | "Celkem: "A131 |  | 1
B132 | B132 |  | 1
B132 | "Celkem: "A132 |  | 1
B133 | B133 |  | 1
B133 | "Celkem: "A133 |  | 1
B134 | B134 |  | 1
B134 | "Celkem: "A134 |  | 1
B135 | B135 |  | 1
B135 | "Celkem: "A135 |  | 1
B136 | B136 |  | 1
B136 | "Celkem: "A136 |  | 1
B137 | B137 |  | 1
B137 | "Celkem: "A137 |  | 1
B138 | B138 |  | 2
B138 | "Celkem: "A138 |  | 2
B139 | B139 |  | 1
B139 | "B139" 1 |  | 1
Použití figury:
R7258410001 | Sprchová hadice chromová, dl. 2000 mm | SOUBOR | 2
B14 | B14 |  | 19
B14 | "Celkem: "A14 |  | 19
B140 | B140 |  | 1
B140 | "B140" 1 |  | 1
Použití figury:
R7258410002 | Dvoupolohová ruční sprcha s držákem | SOUBOR | 2
B141 | B141 |  | 1
B141 | "Celkem: "A141 |  | 1
B142 | B142 |  | 1
B142 | "9" 1 |  | 1
Použití figury:
R7258513002 | Ventil odpadní umyvadlový bez přepadu G 5/4 s krytkou nerez | KUS | 2
B143 | B143 |  | 2
B143 | "Celkem: "A143 |  | 2
B144 | B144 |  | 2
B144 | "Celkem: "A144 |  | 2
B145 | B145 |  | 1
B145 | "Celkem: "A145 |  | 1
B146 | B146 |  | 1
B146 | "Celkem: "A146 |  | 1
B147 | B147 |  | 1
B147 | "2" 1 |  | 1
Použití figury:
R7259801212 | Dvířka revizní nerez 200/200 | KUS | 6
B149 | B149 |  | 1
B149 | "Celkem: "A149 |  | 1
B15 | B15 |  | 16
B15 | "Celkem: "A15 |  | 16
B150 | B150 |  | 1
B150 | "Celkem: "A150 |  | 1
B151 | B151 |  | 1
B151 | "Celkem: "A151 |  | 1
B152 | B152 |  | 2
B152 | "Celkem: "A152 |  | 2
B153 | B153 |  | 2
B153 | "Celkem: "A153 |  | 2
B155 | B155 |  | 1
B155 | "Celkem: "A155 |  | 1
B156 | B156 |  | 1.43
B156 | "3/4" 1.43 |  | 1.43
Použití figury:
783425411 | Nátěry syntetické potrubí do DN 50 lesklý povrch 1x antikorozní, 1x základní, 1x email | M | 4.05
B16 | B16 |  | 4
B16 | "Celkem: "A16 |  | 4
B17 | B17 |  | 1
B17 | "plyn" 1 |  | 1
Použití figury:
971033151 | Vybourání otvorů ve zdivu cihelném D do 60 mm na MVC nebo MV tl do 450 mm | KUS | 2
B18 | B18 |  | 2
B18 | "B18" 2 |  | 2
Použití figury:
971033231 | Vybourání otvorů ve zdivu cihelném pl do 0,0225 m2 na MVC nebo MV tl do 150 mm | KUS | 3
B19 | B19 |  | 1
B19 | "Celkem: "A19 |  | 1
B2 | B2 |  | 18.89
B2 | "Celkem: "A2 |  | 18.89
B20 | B20 |  | 1.31
B20 | "4" 1.31 |  | 1.31
Použití figury:
974031132 | Vysekání rýh ve zdivu cihelném hl do 50 mm š do 70 mm | M | 10.27
B21 | B21 |  | 1.42
B21 | "4" 1.42 |  | 1.42
Použití figury:
974031142 | Vysekání rýh ve zdivu cihelném hl do 70 mm š do 70 mm | M | 4.42
B22 | B22 |  | 2.97
B22 | "B22" 1.07+1.90 |  | 2.97
Použití figury:
974031143 | Vysekání rýh ve zdivu cihelném hl do 70 mm š do 100 mm | M | 7.06
B23 | B23 |  | 4.04
B23 | "B23" 1.90+0.82+0.66+0.66 |  | 4.04
Použití figury:
974031144 | Vysekání rýh ve zdivu cihelném hl do 70 mm š do 150 mm | M | 9.5
B24 | B24 |  | 2.72
B24 | "Celkem: "A24 |  | 2.72
B25 | B25 |  | 3.2
B25 | "10" 3.20 |  | 3.2
Použití figury:
974031164 | Vysekání rýh ve zdivu cihelném hl do 150 mm š do 150 mm | M | 3.6
B26 | B26 |  | 0.3
B26 | "Celkem: "A26 |  | 0.3
B3 | B3 |  | 0.628
B3 | "2-2´" (4.98+0.25)*0.80*0.15 |  | 0.628
Použití figury:
R162601102 | Vodorovné přemístění výkopku do 5000 m horniny tř. 1 až 4 | M3 | 3.482
B31 | B31 |  | 1.25
B31 | "Celkem: "A31 |  | 1.25
B33 | B33 |  | 3.03
B33 | "Mezisoučet: "A33 |  | 3.03
B34 | B34 |  | 3.03
B34 | "Celkem: "A34 |  | 3.03
B35 | B35 |  | 13.92
B35 | "Celkem: "A35 |  | 13.92
B36 | B36 |  | 13.4
B36 | "Celkem: "A36 |  | 13.4
B37 | B37 |  | 2.4
B37 | "Celkem: "A37 |  | 2.4
B38 | B38 |  | 2.97
B38 | "Celkem: "A38 |  | 2.97
B4 | B4 |  | 3.482
B4 | "Celkem: "A4 |  | 3.482
B40 | B40 |  | 2.84
B40 | "2-2´" 2.74+0.10 |  | 2.84
Použití figury:
721173401 | Potrubí kanalizační z PVC hrdlové ležaté vnitřní DN 100 systém KG | M | 14.24
B41 | B41 |  | 2.4
B41 | "2-2´" 2.40 |  | 2.4
Použití figury:
721173402 | Potrubí kanalizační z PVC hrdlové ležaté vnitřní DN 125 systém KG | M | 11.55
B42 | B42 |  | 2.7
B42 | "Celkem: "A42 |  | 2.7
B43 | B43 |  | 1.1
B43 | "5" 0.24+0.86 |  | 1.1
Použití figury:
721174024 | Potrubí kanalizační z PP hrdlové odpadní DN 70 | M | 5.18
B44 | B44 |  | 0.45
B44 | "2" 0.22+0.23 |  | 0.45
Použití figury:
721174025 | Potrubí kanalizační z PP hrdlové odpadní DN 100 | M | 8.51
B45 | B45 |  | 0.45
B45 | "Celkem: "A45 |  | 0.45
B46 | B46 |  | 1.8
B46 | "4" 1.05+0.75 |  | 1.8
Použití figury:
721174041 | Potrubí kanalizační z PP hrdlové připojovací DN 32 | M | 6.63
B47 | B47 |  | 2.51
B47 | "2" 1.35+0.46+0.70 |  | 2.51
Použití figury:
721174043 | Potrubí kanalizační z PP hrdlové připojovací DN 50 | M | 9.17
B48 | B48 |  | 1.09
B48 | "Celkem: "A48 |  | 1.09
B49 | B49 |  | 4.1
B49 | "Celkem: "A49 |  | 4.1
B5 | B5 |  | 3.482
B5 | "Celkem: "A5 |  | 3.482
B50 | B50 |  | 1
B50 | "Celkem: "A50 |  | 1
B51 | B51 |  | 1
B51 | "9" 1 |  | 1
Použití figury:
721194104 | Vyvedení a upevnění odpadních výpustek D 40x1,8 mm | KUS | 2
B52 | B52 |  | 1
| ""zápach. uzáv. pro pračku nebo myčku" |  | 0
B52 | "10" 1 |  | 1
Použití figury:
721194105 | Vyvedení a upevnění odpadních výpustek D 50x1,8 mm | KUS | 2
B53 | B53 |  | 1
B53 | "8" 1 |  | 1
Použití figury:
721194109 | Vyvedení a upevnění odpadních výpustek D 110x2,3 mm | KUS | 3
B54 | B54 |  | 1
B54 | "6-6" 1 |  | 1
Použití figury:
721211912 | Montáž vpustí podlahových DN 50/75 | KUS | 3
B55 | B55 |  | 3
B55 | "Celkem: "A55 |  | 3
B56 | B56 |  | 1
B56 | "Celkem: "A56 |  | 1
B57 | B57 |  | 1
B57 | "Celkem: "A57 |  | 1
B58 | B58 |  | 1
B58 | "Celkem: "A58 |  | 1
B59 | B59 |  | 1
B59 | "Celkem: "A59 |  | 1
B6 | B6 |  | 15.408
B6 | "Celkem: "A6 |  | 15.408
B60 | B60 |  | 60.92
B60 | "Celkem: "A60 |  | 60.92
B61 | B61 |  | 2.7
B61 | "Celkem: "A61 |  | 2.7
B62 | B62 |  | 3
B62 | "Celkem: "A62 |  | 3
B63 | B63 |  | 3
B63 | "Celkem: "A63 |  | 3
B64 | B64 |  | 1
B64 | "Celkem: "A64 |  | 1
B65 | B65 |  | 1
B65 | "Celkem: "A65 |  | 1
B66 | B66 |  | 1
B66 | "4" 1 |  | 1
Použití figury:
R721226514 | Zápachová uzávěrka podomítková pro odvod kondenzátu | KUS | 3
B68 | B68 |  | 13.56
B68 | "teplá voda" 3.03+10.53 |  | 13.56
Použití figury:
722176112 | Montáž potrubí plastové spojované svary polyfuzně do D 20 mm | M | 26.44
B69 | B69 |  | 27.233
B69 | "Celkem: "A69 |  | 27.233
B7 | B7 |  | 15.408
B7 | "Celkem: "A7 |  | 15.408
B70 | B70 |  | 23.03
B70 | "teplá voda" 13.92+2.40+6.71 |  | 23.03
Použití figury:
722176113 | Montáž potrubí plastové spojované svary polyfuzně do D 25 mm | M | 41.01
B71 | B71 |  | 42.24
B71 | "Celkem: "A71 |  | 42.24
B72 | B72 |  | 16.37
B72 | "teplá voda" 13.40+2.97 |  | 16.37
Použití figury:
722176114 | Montáž potrubí plastové spojované svary polyfuzně do D 32 mm | M | 39.42
B73 | B73 |  | 40.603
B73 | "Celkem: "A73 |  | 40.603
B74 | B74 |  | 1.3
B74 | "Celkem: "A74 |  | 1.3
B75 | B75 |  | 1.3
B75 | "Celkem: "A75 |  | 1.3
B76 | B76 |  | 4.53
B76 | "B76" 0.35+0.30+0.66+0.66+0.20+1.09+0.58+0.30+0.39 |  | 4.53
Použití figury:
722181221 | Ochrana vodovodního potrubí přilepenými tepelně izolačními trubicemi z PE tl do 10 mm DN do 22 mm | M | 7.91
B77 | B77 |  | 1.9
B77 | "B77" 1.90 |  | 1.9
Použití figury:
722181222 | Ochrana vodovodního potrubí přilepenými tepelně izolačními trubicemi z PE tl do 10 mm DN do 42 mm | M | 15.92
B78 | B78 |  | 1.17
B78 | "B78" 0.53+0.16+0.48 |  | 1.17
Použití figury:
722181231 | Ochrana vodovodního potrubí přilepenými tepelně izolačními trubicemi z PE tl do 15 mm DN do 22 mm | M | 4.97
B79 | B79 |  | 8.89
B79 | "B79" 1.20+2.07+2.31+1.90+1.41 |  | 8.89
Použití figury:
722181232 | Ochrana vodovodního potrubí přilepenými tepelně izolačními trubicemi z PE tl do 15 mm DN do 42 mm | M | 25.11
B8 | B8 |  | 3.125
B8 | "Celkem: "A8 |  | 3.125
B80 | B80 |  | 5.36
B80 | "B80" 0.27+0.73+0.16+0.92+0.72+2.56 |  | 5.36
Použití figury:
722181241 | Ochrana vodovodního potrubí přilepenými tepelně izolačními trubicemi z PE tl do 20 mm DN do 22 mm | M | 10.53
B81 | B81 |  | 2.88
B81 | "B81" 1.80+1.08 |  | 2.88
Použití figury:
722181242 | Ochrana vodovodního potrubí přilepenými tepelně izolačními trubicemi z PE tl do 20 mm DN do 42 mm | M | 6.71
B82 | B82 |  | 9
B82 | "B82" 9 |  | 9
Použití figury:
722190401 | Vyvedení a upevnění výpustku DN 15 | KUS | 18
B83 | B83 |  | 1
B83 | "Celkem: "A83 |  | 1
B84 | B84 |  | 7
B84 | "B84" 7 |  | 7
Použití figury:
722220111 | Nástěnka pro výtokový ventil G 1/2 s jedním závitem | KUS | 12
B85 | B85 |  | 1
B85 | "Celkem: "A85 |  | 1
B86 | B86 |  | 1
B86 | "B86" 1 |  | 1
Použití figury:
722220121 | Nástěnka závitová pro baterii G 1/2 s jedním závitem | PAR | 3
B87 | B87 |  | 1
B87 | "Celkem: "A87 |  | 1
B88 | B88 |  | 1
B88 | "Celkem: "A88 |  | 1
B89 | B89 |  | 1
B89 | "přívod do objektu" 1 |  | 1
Použití figury:
722231074 | Ventil zpětný G 1 PN 10 do 110°C se dvěma závity | KUS | 2
B9 | B9 |  | 2.366
| ""voda" |  | 0
B9 | (3.36*0.07)+(7.06*0.10)+(9.50*0.15) |  | 2.366
Použití figury:
612135101 | Hrubá výplň rýh ve stěnách maltou jakékoli šířky rýhy | M2 | 3.971
B90 | B90 |  | 1
B90 | "přívod do objektu" 1 |  | 1
Použití figury:
722232063 | Kohout kulový přímý G 1 PN 42 do 185°C vnitřní závit s vypouštěním | KUS | 2
B91 | B91 |  | 1
B91 | "Celkem: "A91 |  | 1
B92 | B92 |  | 1
B92 | "Celkem: "A92 |  | 1
B93 | B93 |  | 106.87
B93 | "Celkem: "A93 |  | 106.87
B94 | B94 |  | 106.87
B94 | "Celkem: "A94 |  | 106.87
B95 | B95 |  | 1
B95 | "Celkem: "A95 |  | 1
B96 | B96 |  | 1
B96 | "Celkem: "A96 |  | 1
B97 | B97 |  | 1
B97 | "Celkem: "A97 |  | 1
B98 | B98 |  | 1
B98 | "Celkem: "A98 |  | 1
B99 | B99 |  | 2
B99 | "Celkem: "A99 |  | 2
C1 | C1 |  | 6.19
C1 | 8.06*0.80*0.96 |  | 6.19
Použití figury:
R139711101 | Vykopávky v uzavřeném prostoru v hornině tř. horniny tř. 1 až 4 | M3 | 18.89
C10 | C10 |  | 1
C10 | "10" 1 |  | 1
Použití figury:
953941711 | Osazování objímek nebo držáků ve zdivu cihelném | KUS | 76
C100 | C100 |  | 1
C100 | "přívod k ohř. - stud. voda" 1 |  | 1
Použití figury:
R722232002 | Kohout kulový přímý G 1 PN 42 do 185°C vnitřní závit | KUS | 7
C102 | C102 |  | 2
C102 | "Celkem: "A102+B102 |  | 2
C114 | C114 |  | 2
C114 | "Celkem: "A114+B114 |  | 2
C120 | C120 |  | 6
C120 | "Celkem: "A120+B120 |  | 6
C121 | C121 |  | 7
C121 | "Celkem: "A121+B121 |  | 7
C124 | C124 |  | 2
C124 | "Celkem: "A124+B124 |  | 2
C139 | C139 |  | 2
C139 | "Celkem: "A139+B139 |  | 2
C140 | C140 |  | 2
C140 | "Celkem: "A140+B140 |  | 2
C142 | C142 |  | 2
C142 | "Celkem: "A142+B142 |  | 2
C147 | C147 |  | 1
C147 | "4" 1 |  | 1
Použití figury:
R7259801212 | Dvířka revizní nerez 200/200 | KUS | 6
C156 | C156 |  | 4.05
C156 | "Celkem: "A156+B156 |  | 4.05
C17 | C17 |  | 2
C17 | "Celkem: "A17+B17 |  | 2
C18 | C18 |  | 3
C18 | "Celkem: "A18+B18 |  | 3
C20 | C20 |  | 3.49
C20 | "10" 0.96+2.53 |  | 3.49
Použití figury:
974031132 | Vysekání rýh ve zdivu cihelném hl do 50 mm š do 70 mm | M | 10.27
C21 | C21 |  | 0.7
C21 | "7" 0.70 |  | 0.7
Použití figury:
974031142 | Vysekání rýh ve zdivu cihelném hl do 70 mm š do 70 mm | M | 4.42
C22 | C22 |  | 7.06
C22 | "Celkem: "A22+B22 |  | 7.06
C23 | C23 |  | 9.5
C23 | "Celkem: "A23+B23 |  | 9.5
C25 | C25 |  | 3.6
C25 | "Celkem: "A25+B25 |  | 3.6
C3 | C3 |  | 0.101
C3 | "3-3´" 0.84*0.80*0.15 |  | 0.101
Použití figury:
R162601102 | Vodorovné přemístění výkopku do 5000 m horniny tř. 1 až 4 | M3 | 3.482
C33 | C33 |  | 2.35
| ""vněj. prům. potrubí 25" |  | 0
C33 | "A33" 1.17+1.18 |  | 2.35
Použití figury:
713463132 | Montáž izolace tepelné potrubí potrubními pouzdry bez úpravy slepenými 1x tl izolace do 50 mm | M | 35.72
C40 | C40 |  | 1.06
C40 | "3-3´" 0.94+0.12 |  | 1.06
Použití figury:
721173401 | Potrubí kanalizační z PVC hrdlové ležaté vnitřní DN 100 systém KG | M | 14.24
C41 | C41 |  | 3.8
C41 | "10-10´" 3.70+0.10 |  | 3.8
Použití figury:
721173402 | Potrubí kanalizační z PVC hrdlové ležaté vnitřní DN 125 systém KG | M | 11.55
C43 | C43 |  | 1.26
C43 | "6" 0.24+1.02 |  | 1.26
Použití figury:
721174024 | Potrubí kanalizační z PP hrdlové odpadní DN 70 | M | 5.18
C44 | C44 |  | 1.72
C44 | "3" 0.24+1.48 |  | 1.72
Použití figury:
721174025 | Potrubí kanalizační z PP hrdlové odpadní DN 100 | M | 8.51
C46 | C46 |  | 3.53
C46 | "10" 0.70+2.53+0.30 |  | 3.53
Použití figury:
721174041 | Potrubí kanalizační z PP hrdlové připojovací DN 32 | M | 6.63
C47 | C47 |  | 2.08
C47 | "4" 2.08 |  | 2.08
Použití figury:
721174043 | Potrubí kanalizační z PP hrdlové připojovací DN 50 | M | 9.17
C51 | C51 |  | 2
C51 | "Celkem: "A51+B51 |  | 2
C52 | C52 |  | 2
C52 | "Celkem: "A52+B52 |  | 2
C53 | C53 |  | 1
C53 | "11" 1 |  | 1
Použití figury:
721194109 | Vyvedení a upevnění odpadních výpustek D 110x2,3 mm | KUS | 3
C54 | C54 |  | 1
C54 | "7-7" 1 |  | 1
Použití figury:
721211912 | Montáž vpustí podlahových DN 50/75 | KUS | 3
C66 | C66 |  | 1
C66 | "10" 1 |  | 1
Použití figury:
R721226514 | Zápachová uzávěrka podomítková pro odvod kondenzátu | KUS | 3
C68 | C68 |  | 26.44
C68 | "Celkem: "A68+B68 |  | 26.44
C70 | C70 |  | 41.01
C70 | "Celkem: "A70+B70 |  | 41.01
C72 | C72 |  | 39.42
C72 | "Celkem: "A72+B72 |  | 39.42
C76 | C76 |  | 7.91
C76 | "Celkem: "A76+B76 |  | 7.91
C77 | C77 |  | 0.43
C77 | "přívod k výtok. ventilu" 0.30+0.13 |  | 0.43
Použití figury:
722181222 | Ochrana vodovodního potrubí přilepenými tepelně izolačními trubicemi z PE tl do 10 mm DN do 42 mm | M | 15.92
C78 | C78 |  | 4.97
C78 | "Celkem: "A78+B78 |  | 4.97
C79 | C79 |  | 11.85
C79 | "Mezisoučet: "A79+B79 |  | 11.85
C80 | C80 |  | 10.53
C80 | "Celkem: "A80+B80 |  | 10.53
C81 | C81 |  | 6.71
C81 | "Celkem: "A81+B81 |  | 6.71
C82 | C82 |  | 18
C82 | "Celkem: "A82+B82 |  | 18
C84 | C84 |  | 12
C84 | "Celkem: "A84+B84 |  | 12
C86 | C86 |  | 3
C86 | "Celkem: "A86+B86 |  | 3
C89 | C89 |  | 2
C89 | "Celkem: "A89+B89 |  | 2
C9 | C9 |  | 0.056
| ""plyn" |  | 0
C9 | (0.80*0.07) |  | 0.056
Použití figury:
612135101 | Hrubá výplň rýh ve stěnách maltou jakékoli šířky rýhy | M2 | 3.971
C90 | C90 |  | 2
C90 | "Celkem: "A90+B90 |  | 2
D1 | D1 |  | 0.176
D1 | 0.35*0.80*0.63 |  | 0.176
Použití figury:
R139711101 | Vykopávky v uzavřeném prostoru v hornině tř. horniny tř. 1 až 4 | M3 | 18.89
D10 | D10 |  | 5
D10 | "Mezisoučet: "A10+B10+C10 |  | 5
D100 | D100 |  | 1
D100 | "přívod k ohř. - teplá voda" 1 |  | 1
Použití figury:
R722232002 | Kohout kulový přímý G 1 PN 42 do 185°C vnitřní závit | KUS | 7
D147 | D147 |  | 1
D147 | "7" 1 |  | 1
Použití figury:
R7259801212 | Dvířka revizní nerez 200/200 | KUS | 6
D20 | D20 |  | 6.11
D20 | "Mezisoučet: "A20+B20+C20 |  | 6.11
D21 | D21 |  | 0.88
D21 | "10" 0.73+0.15 |  | 0.88
Použití figury:
974031142 | Vysekání rýh ve zdivu cihelném hl do 70 mm š do 70 mm | M | 4.42
D3 | D3 |  | 0.191
D3 | "4-4´" (1.20+0.39)*0.80*0.15 |  | 0.191
Použití figury:
R162601102 | Vodorovné přemístění výkopku do 5000 m horniny tř. 1 až 4 | M3 | 3.482
D33 | D33 |  | 2.47
D33 | "B33" 2.47 |  | 2.47
Použití figury:
713463132 | Montáž izolace tepelné potrubí potrubními pouzdry bez úpravy slepenými 1x tl izolace do 50 mm | M | 35.72
D40 | D40 |  | 1.7
D40 | "4-4" 1.60+0.10 |  | 1.7
Použití figury:
721173401 | Potrubí kanalizační z PVC hrdlové ležaté vnitřní DN 100 systém KG | M | 14.24
D41 | D41 |  | 11.55
D41 | "Celkem: "A41+B41+C41 |  | 11.55
D43 | D43 |  | 1.13
D43 | "7" 0.24+0.89 |  | 1.13
Použití figury:
721174024 | Potrubí kanalizační z PP hrdlové odpadní DN 70 | M | 5.18
D44 | D44 |  | 0.45
D44 | "4" 0.22+0.23 |  | 0.45
Použití figury:
721174025 | Potrubí kanalizační z PP hrdlové odpadní DN 100 | M | 8.51
D46 | D46 |  | 6.63
D46 | "Celkem: "A46+B46+C46 |  | 6.63
D47 | D47 |  | 1.71
D47 | "7" 0.19+1.52 |  | 1.71
Použití figury:
721174043 | Potrubí kanalizační z PP hrdlové připojovací DN 50 | M | 9.17
D53 | D53 |  | 3
D53 | "Celkem: "A53+B53+C53 |  | 3
D54 | D54 |  | 3
D54 | "Celkem: "A54+B54+C54 |  | 3
D66 | D66 |  | 3
D66 | "Celkem: "A66+B66+C66 |  | 3
D77 | D77 |  | 6.13
D77 | "Mezisoučet: "A77+B77+C77 |  | 6.13
D79 | D79 |  | 8.25
| ""rozvod v podhledu společně s teplou vodou a cirkulací" |  | 0
D79 | 2.16+1.25+4.84 |  | 8.25
Použití figury:
722181232 | Ochrana vodovodního potrubí přilepenými tepelně izolačními trubicemi z PE tl do 15 mm DN do 42 mm | M | 25.11
D9 | D9 |  | 3.971
D9 | "Celkem: "A9+B9+C9 |  | 3.971
E1 | E1 |  | 4.024
E1 | "2-2´" 4.98*0.80*1.01 |  | 4.024
Použití figury:
R139711101 | Vykopávky v uzavřeném prostoru v hornině tř. horniny tř. 1 až 4 | M3 | 18.89
E10 | E10 |  | 6
| ""prům. 50" |  | 0
| ""voda" |  | 0
E10 | "A10-studená 3/4" 2+2+2 |  | 6
Použití figury:
953941711 | Osazování objímek nebo držáků ve zdivu cihelném | KUS | 76
E100 | E100 |  | 1
E100 | "HUO" 1 |  | 1
Použití figury:
R722232002 | Kohout kulový přímý G 1 PN 42 do 185°C vnitřní závit | KUS | 7
E147 | E147 |  | 1
E147 | "9" 1 |  | 1
Použití figury:
R7259801212 | Dvířka revizní nerez 200/200 | KUS | 6
E20 | E20 |  | 0.9
| ""voda" |  | 0
E20 | "A20" 0.90 |  | 0.9
Použití figury:
974031132 | Vysekání rýh ve zdivu cihelném hl do 50 mm š do 70 mm | M | 10.27
E21 | E21 |  | 4.42
E21 | "Celkem: "A21+B21+C21+D21 |  | 4.42
E3 | E3 |  | 0.088
E3 | "5-5´" 0.73*0.80*0.15 |  | 0.088
Použití figury:
R162601102 | Vodorovné přemístění výkopku do 5000 m horniny tř. 1 až 4 | M3 | 3.482
E33 | E33 |  | 9.1
E33 | "cirkulace" 1.00+2.01+1.25+4.84 |  | 9.1
Použití figury:
713463132 | Montáž izolace tepelné potrubí potrubními pouzdry bez úpravy slepenými 1x tl izolace do 50 mm | M | 35.72
E40 | E40 |  | 0.95
E40 | "5-5´" 0.83+0.12 |  | 0.95
Použití figury:
721173401 | Potrubí kanalizační z PVC hrdlové ležaté vnitřní DN 100 systém KG | M | 14.24
E43 | E43 |  | 5.18
E43 | "Celkem: "A43+B43+C43+D43 |  | 5.18
E44 | E44 |  | 0.2
E44 | "5" 0.20 |  | 0.2
Použití figury:
721174025 | Potrubí kanalizační z PP hrdlové odpadní DN 100 | M | 8.51
E47 | E47 |  | 1.54
E47 | "9" 0.19+1.35 |  | 1.54
Použití figury:
721174043 | Potrubí kanalizační z PP hrdlové připojovací DN 50 | M | 9.17
E77 | E77 |  | 4.61
E77 | "přívod do objektu" 0.63+1.13+0.15+0.89+0.77+1.04 |  | 4.61
Použití figury:
722181222 | Ochrana vodovodního potrubí přilepenými tepelně izolačními trubicemi z PE tl do 10 mm DN do 42 mm | M | 15.92
E79 | E79 |  | 2.55
E79 | "A79" 0.10+2.45 |  | 2.55
Použití figury:
722181232 | Ochrana vodovodního potrubí přilepenými tepelně izolačními trubicemi z PE tl do 15 mm DN do 42 mm | M | 25.11
F1 | F1 |  | 0.15
F1 | 0.25*0.80*0.75 |  | 0.15
Použití figury:
R139711101 | Vykopávky v uzavřeném prostoru v hornině tř. horniny tř. 1 až 4 | M3 | 18.89
F10 | F10 |  | 5
F10 | "B10-studená 3/4" 3+2 |  | 5
Použití figury:
953941711 | Osazování objímek nebo držáků ve zdivu cihelném | KUS | 76
F100 | F100 |  | 7
F100 | "Celkem: "A100+B100+C100+D100+E100 |  | 7
F147 | F147 |  | 1
F147 | "10" 1 |  | 1
Použití figury:
R7259801212 | Dvířka revizní nerez 200/200 | KUS | 6
F20 | F20 |  | 2.16
F20 | "B20" 1.09+0.57+0.30+0.20 |  | 2.16
Použití figury:
974031132 | Vysekání rýh ve zdivu cihelném hl do 50 mm š do 70 mm | M | 10.27
F3 | F3 |  | 0.121
F3 | "6-6´" (0.66+0.35)*0.80*0.15 |  | 0.121
Použití figury:
R162601102 | Vodorovné přemístění výkopku do 5000 m horniny tř. 1 až 4 | M3 | 3.482
F33 | F33 |  | 13.92
F33 | "Mezisoučet: "C33+D33+E33 |  | 13.92
F40 | F40 |  | 1.19
F40 | "6-6´" 1.07+0.12 |  | 1.19
Použití figury:
721173401 | Potrubí kanalizační z PVC hrdlové ležaté vnitřní DN 100 systém KG | M | 14.24
F44 | F44 |  | 0.2
F44 | "6" 0.20 |  | 0.2
Použití figury:
721174025 | Potrubí kanalizační z PP hrdlové odpadní DN 100 | M | 8.51
F47 | F47 |  | 1.08
F47 | "10" 0.53+0.20+0.15+0.20 |  | 1.08
Použití figury:
721174043 | Potrubí kanalizační z PP hrdlové připojovací DN 50 | M | 9.17
F77 | F77 |  | 1.4
F77 | "přívod s. v. k ohřívači" 0.79+0.45+0.16 |  | 1.4
Použití figury:
722181222 | Ochrana vodovodního potrubí přilepenými tepelně izolačními trubicemi z PE tl do 10 mm DN do 42 mm | M | 15.92
F79 | F79 |  | 2.46
F79 | "B79" 2.46 |  | 2.46
Použití figury:
722181232 | Ochrana vodovodního potrubí přilepenými tepelně izolačními trubicemi z PE tl do 15 mm DN do 42 mm | M | 25.11
G1 | G1 |  | 0.699
G1 | "3-3´" 0.84*0.80*1.04 |  | 0.699
Použití figury:
R139711101 | Vykopávky v uzavřeném prostoru v hornině tř. horniny tř. 1 až 4 | M3 | 18.89
G10 | G10 |  | 7
G10 | "přívod studené vody do objektu -1" 2+2+1+2 |  | 7
Použití figury:
953941711 | Osazování objímek nebo držáků ve zdivu cihelném | KUS | 76
G147 | G147 |  | 6
G147 | "Celkem: "A147+B147+C147+D147+E147+F147 |  | 6
G20 | G20 |  | 0.3
G20 | "přívod k výtok ventilu" 0.30 |  | 0.3
Použití figury:
974031132 | Vysekání rýh ve zdivu cihelném hl do 50 mm š do 70 mm | M | 10.27
G3 | G3 |  | 0.156
G3 | "7-7´" 1.30*0.80*0.15 |  | 0.156
Použití figury:
R162601102 | Vodorovné přemístění výkopku do 5000 m horniny tř. 1 až 4 | M3 | 3.482
G33 | G33 |  | 8.75
| ""vněj. prům. potrubí 32" |  | 0
G33 | "smíšená - rozvod" 0.82+2.04+1.25+4.64 |  | 8.75
Použití figury:
713463132 | Montáž izolace tepelné potrubí potrubními pouzdry bez úpravy slepenými 1x tl izolace do 50 mm | M | 35.72
G40 | G40 |  | 1.56
G40 | "7-7´" 1.34+0.12+0.10 |  | 1.56
Použití figury:
721173401 | Potrubí kanalizační z PVC hrdlové ležaté vnitřní DN 100 systém KG | M | 14.24
G44 | G44 |  | 0.53
G44 | "7" 0.13+0.20+0.20 |  | 0.53
Použití figury:
721174025 | Potrubí kanalizační z PP hrdlové odpadní DN 100 | M | 8.51
G47 | G47 |  | 9.17
G47 | "Celkem: "A47+B47+C47+D47+E47+F47 |  | 9.17
G77 | G77 |  | 0.34
G77 | "přívod k trojcest. ventilu" 0.20+0.14 |  | 0.34
Použití figury:
722181222 | Ochrana vodovodního potrubí přilepenými tepelně izolačními trubicemi z PE tl do 10 mm DN do 42 mm | M | 15.92
G79 | G79 |  | 13.26
G79 | "Mezisoučet: "D79+E79+F79 |  | 13.26
H1 | H1 |  | 0.883
H1 | "4-4´" 1.20*0.80*0.92 |  | 0.883
Použití figury:
R139711101 | Vykopávky v uzavřeném prostoru v hornině tř. horniny tř. 1 až 4 | M3 | 18.89
H10 | H10 |  | 2
| ""kanalizace" |  | 0
H10 | "9" 2 |  | 2
Použití figury:
953941711 | Osazování objímek nebo držáků ve zdivu cihelném | KUS | 76
H20 | H20 |  | 3.36
H20 | "Mezisoučet: "E20+F20+G20 |  | 3.36
H3 | H3 |  | 0.139
H3 | "8-8´" 1.16*0.80*0.15 |  | 0.139
Použití figury:
R162601102 | Vodorovné přemístění výkopku do 5000 m horniny tř. 1 až 4 | M3 | 3.482
H33 | H33 |  | 1.95
H33 | "A33" 1.85+0.10 |  | 1.95
Použití figury:
713463132 | Montáž izolace tepelné potrubí potrubními pouzdry bez úpravy slepenými 1x tl izolace do 50 mm | M | 35.72
H40 | H40 |  | 1.32
H40 | "8-8´" 1.20+0.12 |  | 1.32
Použití figury:
721173401 | Potrubí kanalizační z PVC hrdlové ležaté vnitřní DN 100 systém KG | M | 14.24
H44 | H44 |  | 1.49
H44 | "8" 0.10+1.39 |  | 1.49
Použití figury:
721174025 | Potrubí kanalizační z PP hrdlové odpadní DN 100 | M | 8.51
H77 | H77 |  | 3.44
H77 | "rozvod v tech. místnosti" 1.54+1.90 |  | 3.44
Použití figury:
722181222 | Ochrana vodovodního potrubí přilepenými tepelně izolačními trubicemi z PE tl do 10 mm DN do 42 mm | M | 15.92
H79 | H79 |  | 25.11
H79 | "Celkem: "A79+B79+D79+E79+F79 |  | 25.11
I1 | I1 |  | 0.237
I1 | 0.39*0.80*0.76 |  | 0.237
Použití figury:
R139711101 | Vykopávky v uzavřeném prostoru v hornině tř. horniny tř. 1 až 4 | M3 | 18.89
I10 | I10 |  | 20
I10 | "Mezisoučet: "E10+F10+G10+H10 |  | 20
I20 | I20 |  | 0.8
I20 | "plyn" 0.80 |  | 0.8
Použití figury:
974031132 | Vysekání rýh ve zdivu cihelném hl do 50 mm š do 70 mm | M | 10.27
I3 | I3 |  | 0.068
I3 | "9-9´" 0.57*0.80*0.15 |  | 0.068
Použití figury:
R162601102 | Vodorovné přemístění výkopku do 5000 m horniny tř. 1 až 4 | M3 | 3.482
I33 | I33 |  | 2.7
I33 | "B33" 2.70 |  | 2.7
Použití figury:
713463132 | Montáž izolace tepelné potrubí potrubními pouzdry bez úpravy slepenými 1x tl izolace do 50 mm | M | 35.72
I40 | I40 |  | 0.73
I40 | "9-9´" 0.61+0.12 |  | 0.73
Použití figury:
721173401 | Potrubí kanalizační z PVC hrdlové ležaté vnitřní DN 100 systém KG | M | 14.24
I44 | I44 |  | 0.2
I44 | "9" 0.20 |  | 0.2
Použití figury:
721174025 | Potrubí kanalizační z PP hrdlové odpadní DN 100 | M | 8.51
I77 | I77 |  | 9.79
I77 | "Mezisoučet: "E77+F77+G77+H77 |  | 9.79
J1 | J1 |  | 0.514
J1 | "5-5´" 0.73*0.80*0.88 |  | 0.514
Použití figury:
R139711101 | Vykopávky v uzavřeném prostoru v hornině tř. horniny tř. 1 až 4 | M3 | 18.89
J10 | J10 |  | 8
| ""prům. 65" |  | 0
| ""voda" |  | 0
| ""studená - rozvod nad podhledem - rozvod 1" |  | 0
J10 | 2+2+4 |  | 8
Použití figury:
953941711 | Osazování objímek nebo držáků ve zdivu cihelném | KUS | 76
J20 | J20 |  | 10.27
J20 | "Celkem: "A20+B20+C20+E20+F20+G20+I20 |  | 10.27
J3 | J3 |  | 0.443
J3 | "10-10´" (3.44+0.25)*0.80*0.15 |  | 0.443
Použití figury:
R162601102 | Vodorovné přemístění výkopku do 5000 m horniny tř. 1 až 4 | M3 | 3.482
J33 | J33 |  | 13.4
J33 | "Mezisoučet: "G33+H33+I33 |  | 13.4
J40 | J40 |  | 0.73
J40 | "11-11´" 0.61+0.12 |  | 0.73
Použití figury:
721173401 | Potrubí kanalizační z PVC hrdlové ležaté vnitřní DN 100 systém KG | M | 14.24
J44 | J44 |  | 1.6
J44 | "10" 0.68+0.46+0.46 |  | 1.6
Použití figury:
721174025 | Potrubí kanalizační z PP hrdlové odpadní DN 100 | M | 8.51
J77 | J77 |  | 15.92
J77 | "Celkem: "A77+B77+C77+E77+F77+G77+H77 |  | 15.92
K1 | K1 |  | 0.56
K1 | "6-6´" 0.66*0.80*1.06 |  | 0.56
Použití figury:
R139711101 | Vykopávky v uzavřeném prostoru v hornině tř. horniny tř. 1 až 4 | M3 | 18.89
K10 | K10 |  | 2
K10 | "A10" 2 |  | 2
Použití figury:
953941711 | Osazování objímek nebo držáků ve zdivu cihelném | KUS | 76
K3 | K3 |  | 0.061
K3 | "11-11´" 0.51*0.80*0.15 |  | 0.061
Použití figury:
R162601102 | Vodorovné přemístění výkopku do 5000 m horniny tř. 1 až 4 | M3 | 3.482
K33 | K33 |  | 2.4
| ""voda po povrchu, tl. izolace 50 mm" |  | 0
| ""vněj. prům. potrubí 25" |  | 0
K33 | "cirkulace v technické místnosti" 0.15+0.43+0.56+1.26 |  | 2.4
Použití figury:
713463132 | Montáž izolace tepelné potrubí potrubními pouzdry bez úpravy slepenými 1x tl izolace do 50 mm | M | 35.72
K40 | K40 |  | 14.24
K40 | "Celkem: "A40+B40+C40+D40+E40+F40+G40+H40+I40+J40 |  | 14.24
K44 | K44 |  | 1.22
K44 | "11" 0.10+1.12 |  | 1.22
Použití figury:
721174025 | Potrubí kanalizační z PP hrdlové odpadní DN 100 | M | 8.51
L1 | L1 |  | 0.249
L1 | 0.35*0.80*0.89 |  | 0.249
Použití figury:
R139711101 | Vykopávky v uzavřeném prostoru v hornině tř. horniny tř. 1 až 4 | M3 | 18.89
L10 | L10 |  | 2
L10 | "B10" 2 |  | 2
Použití figury:
953941711 | Osazování objímek nebo držáků ve zdivu cihelném | KUS | 76
L3 | L3 |  | 0.03
L3 | "voda" 0.25*0.80*0.15 |  | 0.03
Použití figury:
R162601102 | Vodorovné přemístění výkopku do 5000 m horniny tř. 1 až 4 | M3 | 3.482
L33 | L33 |  | 2.4
L33 | "Mezisoučet: "K33 |  | 2.4
L44 | L44 |  | 8.51
L44 | "Celkem: "A44+B44+C44+D44+E44+F44+G44+H44+I44+J44+K44 |  | 8.51
M1 | M1 |  | 1.019
M1 | "7-7´" 1.30*0.80*0.98 |  | 1.019
Použití figury:
R139711101 | Vykopávky v uzavřeném prostoru v hornině tř. horniny tř. 1 až 4 | M3 | 18.89
M10 | M10 |  | 12
M10 | "Mezisoučet: "J10+K10+L10 |  | 12
M3 | M3 |  | 3.125
M3 | "Mezisoučet: "A3+B3+C3+D3+E3+F3+G3+H3+I3+J3+K3+L3 |  | 3.125
M33 | M33 |  | 1.57
| ""vněj. prům. potrubí 32" |  | 0
M33 | "teplá v tech. místnosti" 0.15+0.35+0.74+0.19+0.14 |  | 1.57
Použití figury:
713463132 | Montáž izolace tepelné potrubí potrubními pouzdry bez úpravy slepenými 1x tl izolace do 50 mm | M | 35.72
N1 | N1 |  | 0.891
N1 | "8-8´" 1.16*0.80*0.96 |  | 0.891
Použití figury:
R139711101 | Vykopávky v uzavřeném prostoru v hornině tř. horniny tř. 1 až 4 | M3 | 18.89
N10 | N10 |  | 6
| ""prům. 110" |  | 0
| ""voda" |  | 0
| ""rozvod - teplá nad podhledem-3/4" |  | 0
N10 | "A10" 2+2+2 |  | 6
Použití figury:
953941711 | Osazování objímek nebo držáků ve zdivu cihelném | KUS | 76
N3 | N3 |  | 0.054
| ""vytlačená kubatura trub" |  | 0
N3 | "1-1´" 2.70*0.020 |  | 0.054
Použití figury:
R162601102 | Vodorovné přemístění výkopku do 5000 m horniny tř. 1 až 4 | M3 | 3.482
N33 | N33 |  | 1.4
N33 | "smíšená v tech. místnosti" 1.40 |  | 1.4
Použití figury:
713463132 | Montáž izolace tepelné potrubí potrubními pouzdry bez úpravy slepenými 1x tl izolace do 50 mm | M | 35.72
O1 | O1 |  | 0.351
O1 | "9-9´" 0.57*0.80*0.77 |  | 0.351
Použití figury:
R139711101 | Vykopávky v uzavřeném prostoru v hornině tř. horniny tř. 1 až 4 | M3 | 18.89
O10 | O10 |  | 5
O10 | "B10" 2+3 |  | 5
Použití figury:
953941711 | Osazování objímek nebo držáků ve zdivu cihelném | KUS | 76
O3 | O3 |  | 0.064
O3 | 5.30*0.012 |  | 0.064
Použití figury:
R162601102 | Vodorovné přemístění výkopku do 5000 m horniny tř. 1 až 4 | M3 | 3.482
O33 | O33 |  | 2.97
O33 | "Mezisoučet: "M33+N33 |  | 2.97
P1 | P1 |  | 2.009
P1 | "10-10´" 3.44*0.80*0.73 |  | 2.009
Použití figury:
R139711101 | Vykopávky v uzavřeném prostoru v hornině tř. horniny tř. 1 až 4 | M3 | 18.89
P10 | P10 |  | 8
P10 | "cirkulace nad podhledem" 2+2+4 |  | 8
Použití figury:
953941711 | Osazování objímek nebo držáků ve zdivu cihelném | KUS | 76
P3 | P3 |  | 0.019
P3 | (0.88+0.28+0.12+0.26+0.56)*0.009 |  | 0.019
Použití figury:
R162601102 | Vodorovné přemístění výkopku do 5000 m horniny tř. 1 až 4 | M3 | 3.482
P33 | P33 |  | 35.72
P33 | "Celkem: "A33+C33+D33+E33+G33+H33+I33+K33+M33+N33 |  | 35.72
Q1 | Q1 |  | 0.102
Q1 | 0.25*0.80*0.51 |  | 0.102
Použití figury:
R139711101 | Vykopávky v uzavřeném prostoru v hornině tř. horniny tř. 1 až 4 | M3 | 18.89
Q10 | Q10 |  | 19
Q10 | "Mezisoučet: "N10+O10+P10 |  | 19
Q3 | Q3 |  | 0.029
Q3 | "2-2´" 2.40*0.012 |  | 0.029
Použití figury:
R162601102 | Vodorovné přemístění výkopku do 5000 m horniny tř. 1 až 4 | M3 | 3.482
R1 | R1 |  | 0.294
R1 | "11-11´" 0.51*0.80*0.72 |  | 0.294
Použití figury:
R139711101 | Vykopávky v uzavřeném prostoru v hornině tř. horniny tř. 1 až 4 | M3 | 18.89
R10 | R10 |  | 8
| ""prům. 125" |  | 0
| ""voda - teplá nad podhledem-1" |  | 0
R10 | "rozvod" 2+2+4 |  | 8
Použití figury:
953941711 | Osazování objímek nebo držáků ve zdivu cihelném | KUS | 76
R3 | R3 |  | 0.029
R3 | (2.74+0.28+0.23)*0.009 |  | 0.029
Použití figury:
R162601102 | Vodorovné přemístění výkopku do 5000 m horniny tř. 1 až 4 | M3 | 3.482
S1 | S1 |  | 18.752
S1 | "Mezisoučet: "A1+B1+C1+D1+E1+F1+G1+H1+I1+J1+K1+L1+M1+N1+O1+P1+Q1+R1 |  | 18.752
S10 | S10 |  | 2
S10 | "A10" 2 |  | 2
Použití figury:
953941711 | Osazování objímek nebo držáků ve zdivu cihelném | KUS | 76
S3 | S3 |  | 0.016
S3 | "3-3´" (0.94+0.82)*0.009 |  | 0.016
Použití figury:
R162601102 | Vodorovné přemístění výkopku do 5000 m horniny tř. 1 až 4 | M3 | 3.482
T1 | T1 |  | 0.138
T1 | "voda" 0.25*0.80*0.69 |  | 0.138
Použití figury:
R139711101 | Vykopávky v uzavřeném prostoru v hornině tř. horniny tř. 1 až 4 | M3 | 18.89
T10 | T10 |  | 2
T10 | "B10" 2 |  | 2
Použití figury:
953941711 | Osazování objímek nebo držáků ve zdivu cihelném | KUS | 76
T3 | T3 |  | 0.019
T3 | "4-4" (1.60+0.28+0.23)*0.009 |  | 0.019
Použití figury:
R162601102 | Vodorovné přemístění výkopku do 5000 m horniny tř. 1 až 4 | M3 | 3.482
U1 | U1 |  | 18.89
U1 | "Celkem: "A1+B1+C1+D1+E1+F1+G1+H1+I1+J1+K1+L1+M1+N1+O1+P1+Q1+R1+T1 |  | 18.89
U10 | U10 |  | 4
U10 | "cirkulace v tecnické místnosti" 4 |  | 4
Použití figury:
953941711 | Osazování objímek nebo držáků ve zdivu cihelném | KUS | 76
U3 | U3 |  | 0.01
U3 | "5-5" (0.83+0.32)*0.009 |  | 0.01
Použití figury:
R162601102 | Vodorovné přemístění výkopku do 5000 m horniny tř. 1 až 4 | M3 | 3.482
V10 | V10 |  | 16
V10 | "Mezisoučet: "R10+S10+T10+U10 |  | 16
V3 | V3 |  | 0.013
V3 | "6-6´" (1.07+0.32)*0.009 |  | 0.013
Použití figury:
R162601102 | Vodorovné přemístění výkopku do 5000 m horniny tř. 1 až 4 | M3 | 3.482
W10 | W10 |  | 2
| ""prům. 150" |  | 0
| ""voda - teplá po povrchu - tech. místnost" |  | 0
W10 | "teplá" 2 |  | 2
Použití figury:
953941711 | Osazování objímek nebo držáků ve zdivu cihelném | KUS | 76
W3 | W3 |  | 0.02
W3 | "7-7´" (1.34+0.32+0.22+0.30)*0.009 |  | 0.02
Použití figury:
R162601102 | Vodorovné přemístění výkopku do 5000 m horniny tř. 1 až 4 | M3 | 3.482
X10 | X10 |  | 2
X10 | "smíšená" 2 |  | 2
Použití figury:
953941711 | Osazování objímek nebo držáků ve zdivu cihelném | KUS | 76
X3 | X3 |  | 0.017
X3 | "8-8´" (1.20+0.73)*0.009 |  | 0.017
Použití figury:
R162601102 | Vodorovné přemístění výkopku do 5000 m horniny tř. 1 až 4 | M3 | 3.482
Y10 | Y10 |  | 4
Y10 | "Mezisoučet: "W10+X10 |  | 4
Y3 | Y3 |  | 0.008
Y3 | "9-9´" (0.61+0.32)*0.009 |  | 0.008
Použití figury:
R162601102 | Vodorovné přemístění výkopku do 5000 m horniny tř. 1 až 4 | M3 | 3.482
Z10 | Z10 |  | 76
Z10 | "Celkem: "A10+B10+C10+E10+F10+G10+H10+J10+K10+L10+N10+O10+P10+R10+S10+T10+U10+W10+X10 |  | 76
Z3 | Z3 |  | 0.049
Z3 | "10-10´" (3.70+0.28+0.11)*0.012 |  | 0.049
Použití figury:
R162601102 | Vodorovné přemístění výkopku do 5000 m horniny tř. 1 až 4 | M3 | 3.482
ALFA-26503 | D.1.4.1. - VZT
A3 | A3 |  | 1
A3 | "skříň z ponik. oceli, asynchronní motor se stíněnou kotvou nakrátko, kuličková ložiska, tepelná ochrana motoru min. IP 44" 1 |  | 1
Použití figury:
R3-1.1. | Radilální nástěnný ventilátor DN 160, 230 V, vč. montáže, V=600 m3/hod | KUS | 1
B3 | B3 |  | 1
B3 | "Celkem: "A3 |  | 1
ALFA-26508 | D.1.4.7. - centrální vysavač
A1 | A1 |  | 3
| ""v.č. 101 - půdorys CVS, TZ |  | 0
A1 | 3 |  | 3
A10 | A10 |  | 1
| ""v.č. 101 - půdorys CVS, TZ |  | 0
A10 | 1 |  | 1
A11 | A11 |  | 1
| ""v.č. 101 - půdorys CVS, TZ |  | 0
A11 | 1 |  | 1
A12 | A12 |  | 1
| ""v.č. 101 - půdorys CVS, TZ |  | 0
A12 | 1 |  | 1
A13 | A13 |  | 1
| ""v.č. 101 - půdorys CVS, TZ |  | 0
A13 | 1 |  | 1
A14 | A14 |  | 0.2
A14 | 0.2 |  | 0.2
A2 | A2 |  | 1
| ""v.č. 101 - půdorys CVS, TZ |  | 0
A2 | 1 |  | 1
A3 | A3 |  | 1
| ""v.č. 101 - půdorys CVS, TZ |  | 0
A3 | 1 |  | 1
A4 | A4 |  | 26.2
| ""v.č. 101 - půdorys CVS, TZ |  | 0
A4 | 2.55*2+6.95+2+1.8+4.15+1.2+5*1 |  | 26.2
A5 | A5 |  | 26.2
A5 | 26.2 |  | 26.2
A6 | A6 |  | 26.2
A6 | 26.2 |  | 26.2
A7 | A7 |  | 3
A7 | 3 |  | 3
A8 | A8 |  | 2
| ""v.č. 101 - půdorys CVS, TZ |  | 0
A8 | 2 |  | 2
A9 | A9 |  | 1
| ""v.č. 101 - půdorys CVS, TZ |  | 0
A9 | 1 |  | 1
ALFA-265091 | D.2.1 - venkovní část domov. vodovodu
A1 | A1 |  | 4.68
| ""v.č. 801 - situace inženýrských sítí, TZ" |  | 0
| ""v.č. 805 - podélný profil domovního vodovodu, TZ" |  | 0
A1 | 5.49*(1.65+1.45)*0.5*1.1*0.5 |  | 4.68
A10 | A10 |  | 2.911
A10 | 2.911 |  | 2.911
A11 | A11 |  | 2.911
A11 | 2.911 |  | 2.911
A12 | A12 |  | 9.36
A12 | 9.36 |  | 9.36
Použití figury:
174101101 | Zásyp sypaninou z jakékoliv horniny s uložením výkopku ve vrstvách se zhutněním jam, šachet, rýh nebo kolem objektů v těchto vykopávkách | M3 | 6.449
A13 | A13 |  | 6.449
A13 | 6.449 |  | 6.449
A14 | A14 |  | 2.005
| ""v.č. 801 - situace inženýrských sítí, TZ" |  | 0
| ""v.č. 805 - podélný profil domovního vodovodu, TZ" |  | 0
A14 | 5.49*1.1*0.332 |  | 2.005
A15 | A15 |  | 4.01
A15 | 2.005*2 |  | 4.01
A16 | A16 |  | 0.906
| ""v.č. 801 - situace inženýrských sítí, TZ" |  | 0
| ""v.č. 805 - podélný profil domovního vodovodu, TZ" |  | 0
A16 | 5.49*1.1*0.15 |  | 0.906
A17 | A17 |  | 5.49
| ""v.č. 801 - situace inženýrských sítí, TZ" |  | 0
| ""v.č. 805 - podélný profil domovního vodovodu, TZ" |  | 0
A17 | 5.49 |  | 5.49
A18 | A18 |  | 6.001
A18 | 5.49*1.093 |  | 6.001
A19 | A19 |  | 5.49
A19 | 5.49 |  | 5.49
A2 | A2 |  | 4.68
A2 | 4.68 |  | 4.68
A20 | A20 |  | 5.49
A20 | 5.49 |  | 5.49
A21 | A21 |  | 2
| ""v.č. 801 - situace inženýrských sítí, TZ" |  | 0
| ""v.č. 805 - podélný profil domovního vodovodu, TZ" |  | 0
A21 | 2 |  | 2
A22 | A22 |  | 1
| ""v.č. 801 - situace inženýrských sítí, TZ" |  | 0
| ""v.č. 805 - podélný profil domovního vodovodu, TZ" |  | 0
A22 | 1 |  | 1
A23 | A23 |  | 5.49
A23 | 5.49 |  | 5.49
A24 | A24 |  | 16.47
A24 | 5.49*3 |  | 16.47
A25 | A25 |  | 1
| ""v.č. 801 - situace inženýrských sítí, TZ" |  | 0
| ""v.č. 805 - podélný profil domovního vodovodu, TZ" |  | 0
A25 | 1 |  | 1
A3 | A3 |  | 4.68
A3 | 4.68 |  | 4.68
A4 | A4 |  | 4.68
A4 | 4.68 |  | 4.68
A5 | A5 |  | 18.117
| ""v.č. 801 - situace inženýrských sítí, TZ" |  | 0
| ""v.č. 805 - podélný profil domovního vodovodu, TZ" |  | 0
A5 | 5.49*1.65*2 |  | 18.117
A6 | A6 |  | 18.117
A6 | 18.117 |  | 18.117
A7 | A7 |  | 9.36
A7 | 4.68*2 |  | 9.36
A8 | A8 |  | 9.36
A8 | 9.36 |  | 9.36
Použití figury:
162701R005 | Vodorovné přemístění výkopku nebo sypaniny po suchu na obvyklém dopravním prostředku, bez naložení výkopku, avšak se složením bez rozhrnutí z horniny tř. 1 až 4 | M3 | 2.911
A9 | A9 |  | 2.911
A9 | 2.911 |  | 2.911
B12 | B12 |  | -0.906
B12 | -0.906 |  | -0.906
Použití figury:
174101101 | Zásyp sypaninou z jakékoliv horniny s uložením výkopku ve vrstvách se zhutněním jam, šachet, rýh nebo kolem objektů v těchto vykopávkách | M3 | 6.449
B8 | B8 |  | -6.449
B8 | -6.449 |  | -6.449
Použití figury:
162701R005 | Vodorovné přemístění výkopku nebo sypaniny po suchu na obvyklém dopravním prostředku, bez naložení výkopku, avšak se složením bez rozhrnutí z horniny tř. 1 až 4 | M3 | 2.911
C12 | C12 |  | -2.005
C12 | -2.005 |  | -2.005
Použití figury:
174101101 | Zásyp sypaninou z jakékoliv horniny s uložením výkopku ve vrstvách se zhutněním jam, šachet, rýh nebo kolem objektů v těchto vykopávkách | M3 | 6.449
C8 | C8 |  | 2.911
C8 | "Celkem: "A8+B8 |  | 2.911
D12 | D12 |  | 6.449
D12 | "Celkem: "A12+B12+C12 |  | 6.449
ALFA-265092 | D.2.2 - splašková kanalizace
A1 | A1 |  | 5.452
| ""v.č. 801 - situace inženýrských sítí, TZ" |  | 0
| ""v.č. 804 - podélný profil dom. splaškové kanalizace, TZ" |  | 0
A1 | 5.99*(1.76+1.55)*0.5*1.1*0.5 |  | 5.452
A10 | A10 |  | 3.953
A10 | 3.953 |  | 3.953
A11 | A11 |  | 3.953
A11 | 3.953 |  | 3.953
A12 | A12 |  | 10.904
A12 | 10.904 |  | 10.904
Použití figury:
174101101 | Zásyp sypaninou z jakékoliv horniny s uložením výkopku ve vrstvách se zhutněním jam, šachet, rýh nebo kolem objektů v těchto vykopávkách | M3 | 6.951
A13 | A13 |  | 6.951
A13 | 6.951 |  | 6.951
A14 | A14 |  | 2.965
| ""v.č. 801 - situace inženýrských sítí, TZ" |  | 0
| ""v.č. 804 - podélný profil dom. splaškové kanalizace, TZ" |  | 0
A14 | 5.99*1.1*0.45 |  | 2.965
A15 | A15 |  | 5.93
A15 | 2.965*2 |  | 5.93
A16 | A16 |  | 0.988
| ""v.č. 801 - situace inženýrských sítí, TZ" |  | 0
| ""v.č. 804 - podélný profil dom. splaškové kanalizace, TZ" |  | 0
A16 | 5.99*1.1*0.15 |  | 0.988
A17 | A17 |  | 5.99
| ""v.č. 801 - situace inženýrských sítí, TZ" |  | 0
| ""v.č. 804 - podélný profil dom. splaškové kanalizace, TZ" |  | 0
A17 | 5.99 |  | 5.99
A18 | A18 |  | 5.99
A18 | 5.99 |  | 5.99
A19 | A19 |  | 2
| ""v.č. 801 - situace inženýrských sítí, TZ" |  | 0
| ""v.č. 804 - podélný profil dom. splaškové kanalizace, TZ" |  | 0
A19 | 2 |  | 2
A2 | A2 |  | 5.452
A2 | 5.452 |  | 5.452
A20 | A20 |  | 5.99
A20 | 5.99 |  | 5.99
A21 | A21 |  | 1
| ""v.č. 801 - situace inženýrských sítí, TZ" |  | 0
| ""v.č. 804 - podélný profil dom. splaškové kanalizace, TZ" |  | 0
A21 | 1 |  | 1
A3 | A3 |  | 5.452
A3 | 5.452 |  | 5.452
A4 | A4 |  | 5.452
A4 | 5.452 |  | 5.452
A5 | A5 |  | 21.085
| ""v.č. 801 - situace inženýrských sítí, TZ" |  | 0
| ""v.č. 804 - podélný profil dom. splaškové kanalizace, TZ" |  | 0
A5 | 5.99*1.76*2 |  | 21.085
A6 | A6 |  | 21.085
A6 | 21.085 |  | 21.085
A7 | A7 |  | 10.904
A7 | 5.452*2 |  | 10.904
A8 | A8 |  | 10.904
A8 | 10.904 |  | 10.904
Použití figury:
162701R005 | Vodorovné přemístění výkopku nebo sypaniny po suchu na obvyklém dopravním prostředku, bez naložení výkopku, avšak se složením bez rozhrnutí z horniny tř. 1 až 4 | M3 | 3.953
A9 | A9 |  | 3.953
A9 | 3.953 |  | 3.953
B12 | B12 |  | -0.988
B12 | -0.988 |  | -0.988
Použití figury:
174101101 | Zásyp sypaninou z jakékoliv horniny s uložením výkopku ve vrstvách se zhutněním jam, šachet, rýh nebo kolem objektů v těchto vykopávkách | M3 | 6.951
B8 | B8 |  | -6.951
B8 | -6.951 |  | -6.951
Použití figury:
162701R005 | Vodorovné přemístění výkopku nebo sypaniny po suchu na obvyklém dopravním prostředku, bez naložení výkopku, avšak se složením bez rozhrnutí z horniny tř. 1 až 4 | M3 | 3.953
C12 | C12 |  | -2.965
C12 | -2.965 |  | -2.965
Použití figury:
174101101 | Zásyp sypaninou z jakékoliv horniny s uložením výkopku ve vrstvách se zhutněním jam, šachet, rýh nebo kolem objektů v těchto vykopávkách | M3 | 6.951
C8 | C8 |  | 3.953
C8 | "Celkem: "A8+B8 |  | 3.953
D12 | D12 |  | 6.951
D12 | "Celkem: "A12+B12+C12 |  | 6.951
ALFA-265093 | D.2.3 - dešťová kanalizace
A1 | A1 |  | 28.8
| ""v.č. 801 - situace inženýrských sítí, TZ" |  | 0
| ""v.č. 802 - větev A" |  | 0
A1 | 4*4*3.6*0.5 |  | 28.8
A10 | A10 |  | 53.933
| ""v.č. 801 - situace inženýrských sítí, TZ" |  | 0
| ""v.č. 802 - větev A" |  | 0
A10 | (7.45*2.71+1.78*2.59+0.93*2.33)*2 |  | 53.933
Použití figury:
151101102 | Zřízení pažení a rozepření stěn rýh pro podzemní vedení pro všechny šířky rýhy příložné pro jakoukoliv mezerovitost, hloubky do 4 m | M2 | 95.293
A11 | A11 |  | 109.159
A11 | 109.159 |  | 109.159
A12 | A12 |  | 95.293
A12 | 95.293 |  | 95.293
A13 | A13 |  | 57.6
| ""v.č. 801 - situace inženýrských sítí, TZ" |  | 0
| ""v.č. 802 - větev A" |  | 0
A13 | 4*3.6*4 |  | 57.6
A14 | A14 |  | 57.6
A14 | 57.6 |  | 57.6
A15 | A15 |  | 57.6
A15 | 57.6 |  | 57.6
A16 | A16 |  | 57.6
A16 | 57.6 |  | 57.6
A17 | A17 |  | 57.6
A17 | 57.6 |  | 57.6
A18 | A18 |  | 28.445
| ""v.č. 801 - situace inženýrských sítí, TZ" |  | 0
| ""v.č. 802 - větev A" |  | 0
A18 | (1.01*1.33+20.43*1.2)*1.1 |  | 28.445
Použití figury:
161101101 | Svislé přemístění výkopku bez naložení do dopravní nádoby avšak s vyprázdněním dopravní nádoby na hromadu nebo do dopravního prostředku z horniny tř. 1 až 4, př | M3 | 102.153
A19 | A19 |  | 29.663
| ""v.č. 801 - situace inženýrských sítí, TZ" |  | 0
| ""v.č. 802 - větev A" |  | 0
A19 | (7.45*2.71+1.78*2.59+0.93*2.33)*1.1 |  | 29.663
Použití figury:
161101102 | Svislé přemístění výkopku bez naložení do dopravní nádoby avšak s vyprázdněním dopravní nádoby na hromadu nebo do dopravního prostředku z horniny tř. 1 až 4, př | M3 | 107.943
A2 | A2 |  | 28.8
A2 | 28.8 |  | 28.8
A20 | A20 |  | 210.098
A20 | 210.098 |  | 210.098
Použití figury:
162701R005 | Vodorovné přemístění výkopku nebo sypaniny po suchu na obvyklém dopravním prostředku, bez naložení výkopku, avšak se složením bez rozhrnutí z horniny tř. 1 až 4 | M3 | 73.893
A21 | A21 |  | 73.893
A21 | 73.893 |  | 73.893
A22 | A22 |  | 73.893
A22 | 73.893 |  | 73.893
A23 | A23 |  | 73.893
A23 | 73.893 |  | 73.893
A24 | A24 |  | 152.498
A24 | 76.249*2 |  | 152.498
Použití figury:
174101101 | Zásyp sypaninou z jakékoliv horniny s uložením výkopku ve vrstvách se zhutněním jam, šachet, rýh nebo kolem objektů v těchto vykopávkách | M3 | 136.205
A25 | A25 |  | 136.205
A25 | 136.205 |  | 136.205
A26 | A26 |  | 16.944
| ""v.č. 801 - situace inženýrských sítí, TZ" |  | 0
| ""v.č. 802 - větev A" |  | 0
A26 | 34.23*1.1*0.45 |  | 16.944
Použití figury:
175151101 | Obsypání potrubí strojně sypaninou z vhodných hornin tř. 1 až 4 nebo materiálem připraveným podél výkopu ve vzdálenosti do 3 m od jeho kraje, pro jakoukoliv hlo | M3 | 43.529
A27 | A27 |  | 87.058
A27 | 43.529*2 |  | 87.058
A28 | A28 |  | 16
| ""v.č. 801 - situace inženýrských sítí, TZ" |  | 0
| ""v.č. 802 - větev A" |  | 0
A28 | 4*4 |  | 16
A29 | A29 |  | 5.648
| ""v.č. 801 - situace inženýrských sítí, TZ" |  | 0
| ""v.č. 802 - větev A" |  | 0
A29 | 34.23*1.1*0.15 |  | 5.648
Použití figury:
451573111 | Lože pod potrubí, stoky a drobné objekty v otevřeném výkopu z písku a štěrkopísku do 63 mm | M3 | 14.877
A3 | A3 |  | 28.8
A3 | 28.8 |  | 28.8
A30 | A30 |  | 1.432
| ""v.č. 801 - situace inženýrských sítí, TZ" |  | 0
| ""v.č. 802 - větev A" |  | 0
A30 | 3.14*1.51*1.51*0.2 |  | 1.432
A31 | A31 |  | 1.897
| ""v.č. 801 - situace inženýrských sítí, TZ" |  | 0
| ""v.č. 802 - větev A" |  | 0
A31 | 3.14*3.02*0.2 |  | 1.897
A32 | A32 |  | 0.028
| ""v.č. 801 - situace inženýrských sítí, TZ" |  | 0
| ""v.č. 802 - větev A" |  | 0
A32 | 3.14*1.51*1.51*3.014*1.3*0.001 |  | 0.028
A33 | A33 |  | 2
| ""v.č. 801 - situace inženýrských sítí, TZ" |  | 0
| ""v.č. 802 - větev A" |  | 0
A33 | 2 |  | 2
A34 | A34 |  | 2
| ""v.č. 801 - situace inženýrských sítí, TZ" |  | 0
| ""v.č. 802 - větev A" |  | 0
A34 | 2 |  | 2
A35 | A35 |  | 10.5
| ""v.č. 801 - situace inženýrských sítí, TZ" |  | 0
| ""v.č. 802 - větev A" |  | 0
A35 | 3+3.5+4 |  | 10.5
Použití figury:
87126R0231 | Kanalizační potrubí z tvrdého PVC v otevřeném výkopu ve sklonu do 20 %, korugované tuhost třídy SN 10 DN 110 | M | 18
A36 | A36 |  | 34.23
| ""v.č. 801 - situace inženýrských sítí, TZ" |  | 0
| ""v.č. 802 - větev A" |  | 0
A36 | 34.23 |  | 34.23
Použití figury:
87131R0232 | Kanalizační potrubí z tvrdého PVC v otevřeném výkopu ve sklonu do 20 %, korugovaného tuhost třídy SN 10 DN 160 | M | 70.16
A37 | A37 |  | 9
| ""v.č. 801 - situace inženýrských sítí, TZ" |  | 0
| ""v.č. 802 - větev A" |  | 0
A37 | 3*3 |  | 9
Použití figury:
877265211 | Montáž tvarovek na kanalizačním potrubí z trub z plastu z tvrdého PVC nebo z polypropylenu v otevřeném výkopu jednoosých DN 100 | KUS | 16
A38 | A38 |  | 9
A38 | 1*3*3 |  | 9
Použití figury:
286113510 | koleno kanalizace plastové KG 110x45° | KUS | 15
A39 | A39 |  | 1
A39 | 1 |  | 1
A4 | A4 |  | 28.8
A4 | 28.8 |  | 28.8
A40 | A40 |  | 2
| ""v.č. 801 - situace inženýrských sítí, TZ" |  | 0
| ""v.č. 802 - větev A" |  | 0
A40 | 2 |  | 2
Použití figury:
877265271 | Montáž tvarovek na kanalizačním potrubí z trub z plastu z tvrdého PVC nebo z polypropylenu v otevřeném výkopu lapačů střešních splavenin DN 100 | KUS | 4
A41 | A41 |  | 4
A41 | 4 |  | 4
A42 | A42 |  | 2
| ""v.č. 801 - situace inženýrských sítí, TZ" |  | 0
| ""v.č. 802 - větev A" |  | 0
A42 | 2 |  | 2
Použití figury:
877315221 | Montáž tvarovek na kanalizačním potrubí z trub z plastu z tvrdého PVC nebo z polypropylenu v otevřeném výkopu dvouosých DN 150 | KUS | 3
A43 | A43 |  | 3
A43 | 3 |  | 3
A44 | A44 |  | 1
| ""v.č. 801 - situace inženýrských sítí, TZ" |  | 0
| ""v.č. 802 - větev A" |  | 0
A44 | 1 |  | 1
A45 | A45 |  | 1
| ""v.č. 801 - situace inženýrských sítí, TZ" |  | 0
| ""v.č. 802 - větev A" |  | 0
A45 | 1 |  | 1
A46 | A46 |  | 1
| ""v.č. 801 - situace inženýrských sítí, TZ" |  | 0
| ""v.č. 802 - větev A" |  | 0
A46 | 1 |  | 1
A47 | A47 |  | 18
A47 | 18 |  | 18
A48 | A48 |  | 70.16
A48 | 70.16 |  | 70.16
A49 | A49 |  | 5
| ""v.č. 801 - situace inženýrských sítí, TZ" |  | 0
| ""v.č. 802 - větev A" |  | 0
A49 | 5 |  | 5
Použití figury:
892372111 | Tlakové zkoušky vodou zabezpečení konců potrubí při tlakových zkouškách DN do 300 | KUS | 8
A5 | A5 |  | 14.832
| ""v.č. 801 - situace inženýrských sítí, TZ" |  | 0
| ""v.č. 802 - větev A" |  | 0
A5 | (7.45*2.71+1.78*2.59+0.93*2.33)*1.1*0.5 |  | 14.832
Použití figury:
132201201 | Hloubení zapažených i nezapažených rýh šířky přes 600 do 2 000 mm s urovnáním dna do předepsaného profilu a spádu v hornině tř. 3 do 100 m3 | M3 | 76.249
A50 | A50 |  | 18
A50 | 18 |  | 18
Použití figury:
892381102 | Kamerová zkouška kanalizačního potrubí | M | 88.16
A51 | A51 |  | 1
A51 | 1 |  | 1
A52 | A52 |  | 1
A52 | 1 |  | 1
A53 | A53 |  | 1
| ""v.č. 801 - situace inženýrských sítí, TZ" |  | 0
| ""v.č. 802 - větev A" |  | 0
A53 | 1 |  | 1
A54 | A54 |  | 1
A54 | 1 |  | 1
A55 | A55 |  | 3
| ""v.č. 801 - situace inženýrských sítí, TZ" |  | 0
| ""v.č. 802 - větev A" |  | 0
A55 | 3 |  | 3
Použití figury:
894812202 | Revizní a čistící šachta z polypropylenu PP pro hladké trouby DN 425 šachtové dno (DN šachty / DN trubního vedení) DN 425/150 průtočné 30 st.,60 st.,90 st. | KUS | 5
A56 | A56 |  | 1
| ""v.č. 801 - situace inženýrských sítí, TZ" |  | 0
| ""v.č. 802 - větev A" |  | 0
A56 | 1 |  | 1
A57 | A57 |  | 2
| ""v.č. 801 - situace inženýrských sítí, TZ" |  | 0
| ""v.č. 802 - větev A" |  | 0
A57 | 2 |  | 2
Použití figury:
894812231 | Revizní a čistící šachta z polypropylenu PP pro hladké trouby DN 425 roura šachtová korugovaná bez hrdla, světlé hloubky 1500 mm | KUS | 4
A58 | A58 |  | 2
| ""v.č. 801 - situace inženýrských sítí, TZ" |  | 0
| ""v.č. 802 - větev A" |  | 0
A58 | 2 |  | 2
A59 | A59 |  | 4
A59 | 4 |  | 4
Použití figury:
894812249 | Revizní a čistící šachta z polypropylenu PP pro hladké trouby DN 425 roura šachtová korugovaná Příplatek k cenám 2231 - 2242 za uříznutí šachtové roury | KUS | 6
A6 | A6 |  | 76.249
A6 | 76.249 |  | 76.249
A60 | A60 |  | 4
A60 | 4 |  | 4
Použití figury:
894812257 | Revizní a čistící šachta z polypropylenu PP pro hladké trouby DN 425 poklop plastový (pro zatížení) pochůzí (1,5 t) | KUS | 5
A61 | A61 |  | 1
| ""v.č. 801 - situace inženýrských sítí, TZ" |  | 0
| ""v.č. 802 - větev A" |  | 0
A61 | 1 |  | 1
A62 | A62 |  | 1
A62 | 1 |  | 1
A63 | A63 |  | 1
A63 | 1 |  | 1
A64 | A64 |  | 1
| ""v.č. 801 - situace inženýrských sítí, TZ" |  | 0
| ""v.č. 802 - větev A" |  | 0
A64 | 1 |  | 1
A65 | A65 |  | 1
| ""v.č. 801 - situace inženýrských sítí, TZ" |  | 0
| ""v.č. 802 - větev A" |  | 0
A65 | 1 |  | 1
A66 | A66 |  | 1
| ""v.č. 801 - situace inženýrských sítí, TZ" |  | 0
| ""v.č. 802 - větev A" |  | 0
A66 | 1 |  | 1
A67 | A67 |  | 1
| ""v.č. 801 - situace inženýrských sítí, TZ" |  | 0
| ""v.č. 802 - větev A" |  | 0
A67 | 1 |  | 1
A68 | A68 |  | 2.844
| ""v.č. 801 - situace inženýrských sítí, TZ" |  | 0
| ""v.č. 802 - větev A" |  | 0
A68 | 3.14*2.72*0.15*2.22 |  | 2.844
Použití figury:
R8994001 | vybetonování dvouplášť. válcové nádrže betonem C 35/40 D+M | M3 | 3.715
A69 | A69 |  | 1
| ""v.č. 801 - situace inženýrských sítí, TZ" |  | 0
| ""v.č. 802 - větev A" |  | 0
A69 | 1 |  | 1
A7 | A7 |  | 76.249
A7 | 76.249 |  | 76.249
A8 | A8 |  | 76.249
A8 | 76.249 |  | 76.249
A9 | A9 |  | 51.719
| ""v.č. 801 - situace inženýrských sítí, TZ" |  | 0
| ""v.č. 802 - větev A" |  | 0
A9 | (1.01*1.33+20.43*1.2)*2 |  | 51.719
Použití figury:
151101101 | Zřízení pažení a rozepření stěn rýh pro podzemní vedení pro všechny šířky rýhy příložné pro jakoukoliv mezerovitost, hloubky do 2 m | M2 | 109.159
B10 | B10 |  | 41.36
B10 | (2.67+2.5)*2*4 |  | 41.36
Použití figury:
151101102 | Zřízení pažení a rozepření stěn rýh pro podzemní vedení pro všechny šířky rýhy příložné pro jakoukoliv mezerovitost, hloubky do 4 m | M2 | 95.293
B18 | B18 |  | 16.236
B18 | (3*1.32+3.5*1.2+4*1.1+2*1.1)*1.1 |  | 16.236
Použití figury:
161101101 | Svislé přemístění výkopku bez naložení do dopravní nádoby avšak s vyprázdněním dopravní nádoby na hromadu nebo do dopravního prostředku z horniny tř. 1 až 4, př | M3 | 102.153
B19 | B19 |  | 20.68
B19 | (2.67+2.5)*2*2 |  | 20.68
Použití figury:
161101102 | Svislé přemístění výkopku bez naložení do dopravní nádoby avšak s vyprázdněním dopravní nádoby na hromadu nebo do dopravního prostředku z horniny tř. 1 až 4, př | M3 | 107.943
B20 | B20 |  | -136.205
B20 | -136.205 |  | -136.205
Použití figury:
162701R005 | Vodorovné přemístění výkopku nebo sypaniny po suchu na obvyklém dopravním prostředku, bez naložení výkopku, avšak se složením bez rozhrnutí z horniny tř. 1 až 4 | M3 | 73.893
B24 | B24 |  | 57.6
B24 | 28.8*2 |  | 57.6
Použití figury:
174101101 | Zásyp sypaninou z jakékoliv horniny s uložením výkopku ve vrstvách se zhutněním jam, šachet, rýh nebo kolem objektů v těchto vykopávkách | M3 | 136.205
B26 | B26 |  | 5.5
B26 | (3+3.5+4+2)*1.1*0.4 |  | 5.5
Použití figury:
175151101 | Obsypání potrubí strojně sypaninou z vhodných hornin tř. 1 až 4 nebo materiálem připraveným podél výkopu ve vzdálenosti do 3 m od jeho kraje, pro jakoukoliv hlo | M3 | 43.529
B29 | B29 |  | 2.063
B29 | (3+3.5+4+2)*0.15*1.1 |  | 2.063
Použití figury:
451573111 | Lože pod potrubí, stoky a drobné objekty v otevřeném výkopu z písku a štěrkopísku do 63 mm | M3 | 14.877
B35 | B35 |  | 7.5
| ""v.č. 803 - větev B" |  | 0
B35 | 4.5+3 |  | 7.5
Použití figury:
87126R0231 | Kanalizační potrubí z tvrdého PVC v otevřeném výkopu ve sklonu do 20 %, korugované tuhost třídy SN 10 DN 110 | M | 18
B36 | B36 |  | 35.93
| ""v.č. 803 - větev B" |  | 0
B36 | 35.93 |  | 35.93
Použití figury:
87131R0232 | Kanalizační potrubí z tvrdého PVC v otevřeném výkopu ve sklonu do 20 %, korugovaného tuhost třídy SN 10 DN 160 | M | 70.16
B37 | B37 |  | 1
B37 | 1 |  | 1
Použití figury:
877265211 | Montáž tvarovek na kanalizačním potrubí z trub z plastu z tvrdého PVC nebo z polypropylenu v otevřeném výkopu jednoosých DN 100 | KUS | 16
B38 | B38 |  | 6
B38 | 1*2*3 |  | 6
Použití figury:
286113510 | koleno kanalizace plastové KG 110x45° | KUS | 15
B40 | B40 |  | 2
| ""v.č. 803 - větev B" |  | 0
B40 | 2 |  | 2
Použití figury:
877265271 | Montáž tvarovek na kanalizačním potrubí z trub z plastu z tvrdého PVC nebo z polypropylenu v otevřeném výkopu lapačů střešních splavenin DN 100 | KUS | 4
B42 | B42 |  | 1
| ""v.č. 803 - větev B" |  | 0
B42 | 1 |  | 1
Použití figury:
877315221 | Montáž tvarovek na kanalizačním potrubí z trub z plastu z tvrdého PVC nebo z polypropylenu v otevřeném výkopu dvouosých DN 150 | KUS | 3
B49 | B49 |  | 3
| ""v.č. 803 - větev B" |  | 0
B49 | 3 |  | 3
Použití figury:
892372111 | Tlakové zkoušky vodou zabezpečení konců potrubí při tlakových zkouškách DN do 300 | KUS | 8
B5 | B5 |  | 14.223
B5 | (1.01*1.33+20.43*1.2)*1.1*0.5 |  | 14.223
Použití figury:
132201201 | Hloubení zapažených i nezapažených rýh šířky přes 600 do 2 000 mm s urovnáním dna do předepsaného profilu a spádu v hornině tř. 3 do 100 m3 | M3 | 76.249
B50 | B50 |  | 70.16
B50 | 70.16 |  | 70.16
Použití figury:
892381102 | Kamerová zkouška kanalizačního potrubí | M | 88.16
B55 | B55 |  | 2
| ""v.č. 803 - větev B" |  | 0
B55 | 2 |  | 2
Použití figury:
894812202 | Revizní a čistící šachta z polypropylenu PP pro hladké trouby DN 425 šachtové dno (DN šachty / DN trubního vedení) DN 425/150 průtočné 30 st.,60 st.,90 st. | KUS | 5
B57 | B57 |  | 2
| ""v.č. 803 - větev B" |  | 0
B57 | 2 |  | 2
Použití figury:
894812231 | Revizní a čistící šachta z polypropylenu PP pro hladké trouby DN 425 roura šachtová korugovaná bez hrdla, světlé hloubky 1500 mm | KUS | 4
B59 | B59 |  | 2
B59 | 2 |  | 2
Použití figury:
894812249 | Revizní a čistící šachta z polypropylenu PP pro hladké trouby DN 425 roura šachtová korugovaná Příplatek k cenám 2231 - 2242 za uříznutí šachtové roury | KUS | 6
B60 | B60 |  | 2
B60 | 2 |  | 2
Použití figury:
894812257 | Revizní a čistící šachta z polypropylenu PP pro hladké trouby DN 425 poklop plastový (pro zatížení) pochůzí (1,5 t) | KUS | 5
B68 | B68 |  | 0.871
B68 | 3.14*1.36*1.36*0.15 |  | 0.871
Použití figury:
R8994001 | vybetonování dvouplášť. válcové nádrže betonem C 35/40 D+M | M3 | 3.715
B9 | B9 |  | 29.52
B9 | (3*1.32+3.5*1.2+4*1.1+2*1.1)*2 |  | 29.52
Použití figury:
151101101 | Zřízení pažení a rozepření stěn rýh pro podzemní vedení pro všechny šířky rýhy příložné pro jakoukoliv mezerovitost, hloubky do 2 m | M2 | 109.159
C10 | C10 |  | 95.293
C10 | "Celkem: "A10+B10 |  | 95.293
C18 | C18 |  | 13.96
C18 | (1.29+1.1*2)*2*2 |  | 13.96
Použití figury:
161101101 | Svislé přemístění výkopku bez naložení do dopravní nádoby avšak s vyprázdněním dopravní nádoby na hromadu nebo do dopravního prostředku z horniny tř. 1 až 4, př | M3 | 102.153
C19 | C19 |  | 57.6
C19 | 28.8*2 |  | 57.6
Použití figury:
161101102 | Svislé přemístění výkopku bez naložení do dopravní nádoby avšak s vyprázdněním dopravní nádoby na hromadu nebo do dopravního prostředku z horniny tř. 1 až 4, př | M3 | 107.943
C20 | C20 |  | 73.893
C20 | "Celkem: "A20+B20 |  | 73.893
C24 | C24 |  | 210.098
C24 | "Mezisoučet: "A24+B24 |  | 210.098
C26 | C26 |  | 17.785
| ""v.č. 803 - větev B" |  | 0
C26 | 35.93*1.1*0.45 |  | 17.785
Použití figury:
175151101 | Obsypání potrubí strojně sypaninou z vhodných hornin tř. 1 až 4 nebo materiálem připraveným podél výkopu ve vzdálenosti do 3 m od jeho kraje, pro jakoukoliv hlo | M3 | 43.529
C29 | C29 |  | 5.928
| ""v.č. 803 - větev B" |  | 0
C29 | 35.93*1.1*0.15 |  | 5.928
Použití figury:
451573111 | Lože pod potrubí, stoky a drobné objekty v otevřeném výkopu z písku a štěrkopísku do 63 mm | M3 | 14.877
C35 | C35 |  | 18
C35 | "Celkem: "A35+B35 |  | 18
C36 | C36 |  | 70.16
C36 | "Celkem: "A36+B36 |  | 70.16
C37 | C37 |  | 6
| ""v.č. 803 - větev B" |  | 0
C37 | 2*3 |  | 6
Použití figury:
877265211 | Montáž tvarovek na kanalizačním potrubí z trub z plastu z tvrdého PVC nebo z polypropylenu v otevřeném výkopu jednoosých DN 100 | KUS | 16
C38 | C38 |  | 15
C38 | "Celkem: "A38+B38 |  | 15
C40 | C40 |  | 4
C40 | "Celkem: "A40+B40 |  | 4
C42 | C42 |  | 3
C42 | "Celkem: "A42+B42 |  | 3
C49 | C49 |  | 8
C49 | "Celkem: "A49+B49 |  | 8
C5 | C5 |  | 8.118
C5 | (3*1.32+3.5*1.2+4*1.1+2*1.1)*1.1*0.5 |  | 8.118
Použití figury:
132201201 | Hloubení zapažených i nezapažených rýh šířky přes 600 do 2 000 mm s urovnáním dna do předepsaného profilu a spádu v hornině tř. 3 do 100 m3 | M3 | 76.249
C50 | C50 |  | 88.16
C50 | "Celkem: "A50+B50 |  | 88.16
C55 | C55 |  | 5
C55 | "Celkem: "A55+B55 |  | 5
C57 | C57 |  | 4
C57 | "Celkem: "A57+B57 |  | 4
C59 | C59 |  | 6
C59 | "Celkem: "A59+B59 |  | 6
C60 | C60 |  | -1
C60 | -1 |  | -1
Použití figury:
894812257 | Revizní a čistící šachta z polypropylenu PP pro hladké trouby DN 425 poklop plastový (pro zatížení) pochůzí (1,5 t) | KUS | 5
C68 | C68 |  | 3.715
C68 | "Celkem: "A68+B68 |  | 3.715
C9 | C9 |  | 27.92
C9 | (1.29+1.1*2)*2*4 |  | 27.92
Použití figury:
151101101 | Zřízení pažení a rozepření stěn rýh pro podzemní vedení pro všechny šířky rýhy příložné pro jakoukoliv mezerovitost, hloubky do 2 m | M2 | 109.159
D18 | D18 |  | 43.512
| ""v.č. 803 - větev B" |  | 0
D18 | 21.756*2 |  | 43.512
Použití figury:
161101101 | Svislé přemístění výkopku bez naložení do dopravní nádoby avšak s vyprázdněním dopravní nádoby na hromadu nebo do dopravního prostředku z horniny tř. 1 až 4, př | M3 | 102.153
D19 | D19 |  | 107.943
D19 | "Celkem: "A19+B19+C19 |  | 107.943
D24 | D24 |  | -14.877
D24 | -14.877 |  | -14.877
Použití figury:
174101101 | Zásyp sypaninou z jakékoliv horniny s uložením výkopku ve vrstvách se zhutněním jam, šachet, rýh nebo kolem objektů v těchto vykopávkách | M3 | 136.205
D26 | D26 |  | 3.3
D26 | (4.5+3)*1.1*0.4 |  | 3.3
Použití figury:
175151101 | Obsypání potrubí strojně sypaninou z vhodných hornin tř. 1 až 4 nebo materiálem připraveným podél výkopu ve vzdálenosti do 3 m od jeho kraje, pro jakoukoliv hlo | M3 | 43.529
D29 | D29 |  | 1.238
D29 | (4.5+3)*1.1*0.15 |  | 1.238
Použití figury:
451573111 | Lože pod potrubí, stoky a drobné objekty v otevřeném výkopu z písku a štěrkopísku do 63 mm | M3 | 14.877
D37 | D37 |  | 16
D37 | "Celkem: "A37+B37+C37 |  | 16
D5 | D5 |  | 10.34
D5 | (2.67+2.5)*2*2*0.5 |  | 10.34
Použití figury:
132201201 | Hloubení zapažených i nezapažených rýh šířky přes 600 do 2 000 mm s urovnáním dna do předepsaného profilu a spádu v hornině tř. 3 do 100 m3 | M3 | 76.249
D60 | D60 |  | 5
D60 | "Celkem: "A60+B60+C60 |  | 5
D9 | D9 |  | 109.159
D9 | "Celkem: "A9+B9+C9 |  | 109.159
E18 | E18 |  | 102.153
E18 | "Celkem: "A18+B18+C18+D18 |  | 102.153
E24 | E24 |  | -43.529
E24 | -43.529 |  | -43.529
Použití figury:
174101101 | Zásyp sypaninou z jakékoliv horniny s uložením výkopku ve vrstvách se zhutněním jam, šachet, rýh nebo kolem objektů v těchto vykopávkách | M3 | 136.205
E26 | E26 |  | 43.529
E26 | "Celkem: "A26+B26+C26+D26 |  | 43.529
E29 | E29 |  | 14.877
E29 | "Celkem: "A29+B29+C29+D29 |  | 14.877
E5 | E5 |  | 6.98
E5 | (1.29+1.1*2)*2*2*0.5 |  | 6.98
Použití figury:
132201201 | Hloubení zapažených i nezapažených rýh šířky přes 600 do 2 000 mm s urovnáním dna do předepsaného profilu a spádu v hornině tř. 3 do 100 m3 | M3 | 76.249
F24 | F24 |  | -1.432
F24 | -1.432 |  | -1.432
Použití figury:
174101101 | Zásyp sypaninou z jakékoliv horniny s uložením výkopku ve vrstvách se zhutněním jam, šachet, rýh nebo kolem objektů v těchto vykopávkách | M3 | 136.205
F5 | F5 |  | 54.493
F5 | "Mezisoučet: "A5+B5+C5+D5+E5 |  | 54.493
G24 | G24 |  | -14.055
G24 | -3.14*1.36*1.36*2.42 |  | -14.055
Použití figury:
174101101 | Zásyp sypaninou z jakékoliv horniny s uložením výkopku ve vrstvách se zhutněním jam, šachet, rýh nebo kolem objektů v těchto vykopávkách | M3 | 136.205
G5 | G5 |  | 15.682
| ""v.č. 803 - větev B" |  | 0
G5 | (16.87*0.99+19.05*0.62)*1.1*0.5 |  | 15.682
Použití figury:
132201201 | Hloubení zapažených i nezapažených rýh šířky přes 600 do 2 000 mm s urovnáním dna do předepsaného profilu a spádu v hornině tř. 3 do 100 m3 | M3 | 76.249
H24 | H24 |  | 136.205
H24 | "Celkem: "A24+B24+D24+E24+F24+G24 |  | 136.205
H5 | H5 |  | 3.614
H5 | (4.5*1.1+3*0.54)*1.1*0.5 |  | 3.614
Použití figury:
132201201 | Hloubení zapažených i nezapažených rýh šířky přes 600 do 2 000 mm s urovnáním dna do předepsaného profilu a spádu v hornině tř. 3 do 100 m3 | M3 | 76.249
I5 | I5 |  | 2.46
I5 | (0.69+0.54)*2*2*0.5 |  | 2.46
Použití figury:
132201201 | Hloubení zapažených i nezapažených rýh šířky přes 600 do 2 000 mm s urovnáním dna do předepsaného profilu a spádu v hornině tř. 3 do 100 m3 | M3 | 76.249
J5 | J5 |  | 21.756
J5 | "Mezisoučet: "G5+H5+I5 |  | 21.756
K5 | K5 |  | 76.249
K5 | "Celkem: "A5+B5+C5+D5+E5+G5+H5+I5 |  | 76.249
ALFA-265094 | D.2.4 - domovní plynovod
A1 | A1 |  | 4.184
| ""v. č. 801 - situace inženýrských sítí, TZ" |  | 0
| ""v.č. 806 - podélný profil domovního NTL plynovodu, TZ" |  | 0
A1 | 11.01*0.95*0.8*0.5 |  | 4.184
A10 | A10 |  | 8.368
A10 | 8.368 |  | 8.368
Použití figury:
174101101 | Zásyp sypaninou z jakékoliv horniny s uložením výkopku ve vrstvách se zhutněním jam, šachet, rýh nebo kolem objektů v těchto vykopávkách | M3 | 4.028
A11 | A11 |  | 4.028
A11 | 4.028 |  | 4.028
A12 | A12 |  | 3.019
A12 | 11.1*0.8*0.34 |  | 3.019
A13 | A13 |  | 6.038
A13 | 3.019*2 |  | 6.038
A14 | A14 |  | 1.321
| ""v. č. 801 - situace inženýrských sítí, TZ" |  | 0
| ""v.č. 806 - podélný profil domovního NTL plynovodu, TZ" |  | 0
A14 | 11.01*0.8*0.15 |  | 1.321
A16 | A16 |  | 0.5
| ""v. č. 801 - situace inženýrských sítí, TZ" |  | 0
| ""v.č. 806 - podélný profil domovního NTL plynovodu, TZ" |  | 0
| ""potrubí v pilíři" |  | 0
A16 | 0.5 |  | 0.5
A17 | A17 |  | 1
| ""v. č. 801 - situace inženýrských sítí, TZ" |  | 0
| ""v.č. 806 - podélný profil domovního NTL plynovodu, TZ" |  | 0
A17 | 1 |  | 1
A18 | A18 |  | 1
| ""v. č. 801 - situace inženýrských sítí, TZ" |  | 0
| ""v.č. 806 - podélný profil domovního NTL plynovodu, TZ" |  | 0
A18 | 1 |  | 1
A19 | A19 |  | 1
| ""v. č. 801 - situace inženýrských sítí, TZ" |  | 0
| ""v.č. 806 - podélný profil domovního NTL plynovodu, TZ" |  | 0
A19 | 1 |  | 1
A2 | A2 |  | 4.184
A2 | 4.184 |  | 4.184
A20 | A20 |  | 1
| ""v. č. 801 - situace inženýrských sítí, TZ" |  | 0
| ""v.č. 806 - podélný profil domovního NTL plynovodu, TZ" |  | 0
A20 | 1 |  | 1
A21 | A21 |  | 1
| ""v. č. 801 - situace inženýrských sítí, TZ" |  | 0
| ""v.č. 806 - podélný profil domovního NTL plynovodu, TZ" |  | 0
A21 | 1 |  | 1
A23 | A23 |  | 11.01
| ""v. č. 801 - situace inženýrských sítí, TZ" |  | 0
| ""v.č. 806 - podélný profil domovního NTL plynovodu, TZ" |  | 0
| ""vodič pro vytyčení plynovodu" |  | 0
A23 | 11.01 |  | 11.01
A24 | A24 |  | 11.01
A24 | 11.01 |  | 11.01
A25 | A25 |  | 12.5
| ""v. č. 801 - situace inženýrských sítí, TZ" |  | 0
| ""v.č. 806 - podélný profil domovního NTL plynovodu, TZ" |  | 0
A25 | 11.01+1.49 |  | 12.5
A26 | A26 |  | 1.49
| ""v. č. 801 - situace inženýrských sítí, TZ" |  | 0
| ""v.č. 806 - podélný profil domovního NTL plynovodu, TZ" |  | 0
A26 | 1.49 |  | 1.49
A27 | A27 |  | 12.5
| ""v. č. 801 - situace inženýrských sítí, TZ" |  | 0
| ""v.č. 806 - podélný profil domovního NTL plynovodu, TZ" |  | 0
A27 | 11.01+1.49 |  | 12.5
A28 | A28 |  | 1.49
| ""v. č. 801 - situace inženýrských sítí, TZ" |  | 0
| ""v.č. 806 - podélný profil domovního NTL plynovodu, TZ" |  | 0
A28 | 1.49 |  | 1.49
A29 | A29 |  | 2
| ""v. č. 801 - situace inženýrských sítí, TZ" |  | 0
| ""v.č. 806 - podélný profil domovního NTL plynovodu, TZ" |  | 0
A29 | 2 |  | 2
A3 | A3 |  | 4.184
A3 | 4.184 |  | 4.184
A30 | A30 |  | 1.49
| ""v. č. 801 - situace inženýrských sítí, TZ" |  | 0
| ""v.č. 806 - podélný profil domovního NTL plynovodu, TZ" |  | 0
| ""ochranná trubka výstupu potrubí z pilíře" |  | 0
A30 | 1.49 |  | 1.49
A31 | A31 |  | 12.5
| ""v. č. 801 - situace inženýrských sítí, TZ" |  | 0
| ""v.č. 806 - podélný profil domovního NTL plynovodu, TZ" |  | 0
A31 | 11.01+1.49 |  | 12.5
A32 | A32 |  | 12.5
| ""v. č. 801 - situace inženýrských sítí, TZ" |  | 0
| ""v.č. 806 - podélný profil domovního NTL plynovodu, TZ" |  | 0
A32 | 11.01+1.49 |  | 12.5
A33 | A33 |  | 12.5
| ""v. č. 801 - situace inženýrských sítí, TZ" |  | 0
| ""v.č. 806 - podélný profil domovního NTL plynovodu, TZ" |  | 0
A33 | 11.01+1.49 |  | 12.5
A34 | A34 |  | 11.01
| ""v. č. 801 - situace inženýrských sítí, TZ" |  | 0
| ""v.č. 806 - podélný profil domovního NTL plynovodu, TZ" |  | 0
A34 | 11.01 |  | 11.01
A35 | A35 |  | 11.01
| ""v. č. 801 - situace inženýrských sítí, TZ" |  | 0
| ""v.č. 806 - podélný profil domovního NTL plynovodu, TZ" |  | 0
A35 | 11.01 |  | 11.01
A4 | A4 |  | 4.184
A4 | 4.184 |  | 4.184
A5 | A5 |  | 8.368
A5 | 4.184*2 |  | 8.368
A6 | A6 |  | 8.368
A6 | 8.368 |  | 8.368
Použití figury:
162701R005 | Vodorovné přemístění výkopku nebo sypaniny po suchu na obvyklém dopravním prostředku, bez naložení výkopku, avšak se složením bez rozhrnutí z horniny tř. 1 až 4 | M3 | 4.34
A7 | A7 |  | 4.34
A7 | 4.34 |  | 4.34
A8 | A8 |  | 4.34
A8 | 4.34 |  | 4.34
A9 | A9 |  | 4.34
A9 | 4.34 |  | 4.34
B10 | B10 |  | -1.321
B10 | -1.321 |  | -1.321
Použití figury:
174101101 | Zásyp sypaninou z jakékoliv horniny s uložením výkopku ve vrstvách se zhutněním jam, šachet, rýh nebo kolem objektů v těchto vykopávkách | M3 | 4.028
B6 | B6 |  | -4.028
B6 | -4.028 |  | -4.028
Použití figury:
162701R005 | Vodorovné přemístění výkopku nebo sypaniny po suchu na obvyklém dopravním prostředku, bez naložení výkopku, avšak se složením bez rozhrnutí z horniny tř. 1 až 4 | M3 | 4.34
C10 | C10 |  | -3.019
C10 | -3.019 |  | -3.019
Použití figury:
174101101 | Zásyp sypaninou z jakékoliv horniny s uložením výkopku ve vrstvách se zhutněním jam, šachet, rýh nebo kolem objektů v těchto vykopávkách | M3 | 4.028
C6 | C6 |  | 4.34
C6 | "Celkem: "A6+B6 |  | 4.34
D10 | D10 |  | 4.028
D10 | "Celkem: "A10+B10+C10 |  | 4.028
ALFA-26511 | D.2.7 - zpevněné plochy - neveřejná část
A1 | A1 |  | 40.835
| ""v.č. 951 - situace zpevněných ploch, TZ" |  | 0
A1 | 71.64*0.57 |  | 40.835
Použití figury:
122202201 | Odkopávky a prokopávky nezapažené pro silnice s přemístěním výkopku v příčných profilech na vzdálenost do 15 m nebo s naložením na dopravní prostředek v hornině | M3 | 61.221
A10 | A10 |  | 95.39
A10 | 95.39 |  | 95.39
A11 | A11 |  | 13.538
A11 | 13.538 |  | 13.538
Použití figury:
569903311 | Zřízení zemních krajnic z hornin jakékoliv třídy se zhutněním | M3 | 14.151
A12 | A12 |  | 71.64
A12 | 71.64 |  | 71.64
Použití figury:
596212211 | Kladení dlažby z betonových zámkových dlaždic pozemních komunikací s ložem z kameniva těženého nebo drceného tl. do 50 mm, s vyplněním spár, s dvojitým hutněním | M2 | 95.62
A13 | A13 |  | 98.489
A13 | 95.62*1.03 |  | 98.489
A14 | A14 |  | 2
| ""v.č. 951 - situace zpevněných ploch, TZ" |  | 0
A14 | 2 |  | 2
A15 | A15 |  | 1
| ""v.č. 951 - situace zpevněných ploch, TZ" |  | 0
A15 | 1 |  | 1
A16 | A16 |  | 1
A16 | 1 |  | 1
A17 | A17 |  | 1
A17 | 1 |  | 1
A18 | A18 |  | 1
A18 | 1 |  | 1
A19 | A19 |  | 1
A19 | 1 |  | 1
A2 | A2 |  | 61.221
A2 | 61.221 |  | 61.221
A20 | A20 |  | 1
A20 | 1 |  | 1
A21 | A21 |  | 47.5
| ""v.č. 951 - situace zpevněných ploch, TZ" |  | 0
A21 | 16+5*2+6*2+9.5 |  | 47.5
A22 | A22 |  | 26.52
| ""v.č. 951 - situace zpevněných ploch, TZ" |  | 0
A22 | (5*2+16)*1.02 |  | 26.52
A23 | A23 |  | 4.08
| ""v.č. 951 - situace zpevněných ploch, TZ" |  | 0
A23 | 4*1.02 |  | 4.08
A24 | A24 |  | 48.45
A24 | 47.5*1.02 |  | 48.45
Použití figury:
592174650 | obrubník betonový silniční vibrolisovaný 100x15x25 cm | KUS | 17.85
A25 | A25 |  | 10.965
| ""v.č. 951 - situace zpevněných ploch, TZ" |  | 0
A25 | 1.515+2.3+5.8+1.35 |  | 10.965
A26 | A26 |  | 22.369
A26 | 10.965*2*1.02 |  | 22.369
A27 | A27 |  | 2.375
A27 | 47.5*0.5*0.1 |  | 2.375
Použití figury:
916991121 | Lože pod obrubníky, krajníky nebo obruby z dlažebních kostek z betonu prostého tř. C 16/20 | M3 | 2.704
A3 | A3 |  | 61.221
A3 | 61.221 |  | 61.221
Použití figury:
162701R005 | Vodorovné přemístění výkopku nebo sypaniny po suchu na obvyklém dopravním prostředku, bez naložení výkopku, avšak se složením bez rozhrnutí z horniny tř. 1 až 4 | M3 | 47.07
A4 | A4 |  | 47.07
A4 | 47.07 |  | 47.07
A5 | A5 |  | 47.07
A5 | 47.07 |  | 47.07
A6 | A6 |  | 47.07
A6 | 47.07 |  | 47.07
A7 | A7 |  | 71.64
| ""v.č. 951 - situace zpevněných ploch, TZ" |  | 0
A7 | 71.64 |  | 71.64
Použití figury:
181951102 | Úprava pláně vyrovnáním výškových rozdílů v hornině tř. 1 až 4 se zhutněním | M2 | 119.983
A8 | A8 |  | 71.64
| ""v.č. 951 - situace zpevněných ploch, TZ" |  | 0
A8 | 71.64 |  | 71.64
A9 | A9 |  | 83.515
| ""v.č. 951 - situace zpevněných ploch, TZ" |  | 0
A9 | (71.64+95.39)*0.5 |  | 83.515
Použití figury:
564851111 | Podklad ze štěrkodrti ŠD s rozprostřením a zhutněním, po zhutnění tl. 150 mm | M2 | 108.108
B1 | B1 |  | 13.538
B1 | (16+5*2+6*2+9.5)*0.5*0.57 |  | 13.538
Použití figury:
122202201 | Odkopávky a prokopávky nezapažené pro silnice s přemístěním výkopku v příčných profilech na vzdálenost do 15 m nebo s naložením na dopravní prostředek v hornině | M3 | 61.221
B11 | B11 |  | 0.613
B11 | 0.613 |  | 0.613
Použití figury:
569903311 | Zřízení zemních krajnic z hornin jakékoliv třídy se zhutněním | M3 | 14.151
B12 | B12 |  | 23.98
B12 | 23.98 |  | 23.98
Použití figury:
596212211 | Kladení dlažby z betonových zámkových dlaždic pozemních komunikací s ložem z kameniva těženého nebo drceného tl. do 50 mm, s vyplněním spár, s dvojitým hutněním | M2 | 95.62
B24 | B24 |  | -4.08
B24 | -4.08 |  | -4.08
Použití figury:
592174650 | obrubník betonový silniční vibrolisovaný 100x15x25 cm | KUS | 17.85
B27 | B27 |  | 0.329
B27 | 10.965*0.3*0.1 |  | 0.329
Použití figury:
916991121 | Lože pod obrubníky, krajníky nebo obruby z dlažebních kostek z betonu prostého tř. C 16/20 | M3 | 2.704
B3 | B3 |  | -14.151
B3 | -14.151 |  | -14.151
Použití figury:
162701R005 | Vodorovné přemístění výkopku nebo sypaniny po suchu na obvyklém dopravním prostředku, bez naložení výkopku, avšak se složením bez rozhrnutí z horniny tř. 1 až 4 | M3 | 47.07
B7 | B7 |  | 23.75
B7 | (16+5*2+6*2+9.5)*0.5 |  | 23.75
Použití figury:
181951102 | Úprava pláně vyrovnáním výškových rozdílů v hornině tř. 1 až 4 se zhutněním | M2 | 119.983
B9 | B9 |  | 24.593
B9 | 24.593 |  | 24.593
Použití figury:
564851111 | Podklad ze štěrkodrti ŠD s rozprostřením a zhutněním, po zhutnění tl. 150 mm | M2 | 108.108
C1 | C1 |  | 6.235
C1 | 23.98*0.26 |  | 6.235
Použití figury:
122202201 | Odkopávky a prokopávky nezapažené pro silnice s přemístěním výkopku v příčných profilech na vzdálenost do 15 m nebo s naložením na dopravní prostředek v hornině | M3 | 61.221
C11 | C11 |  | 14.151
C11 | "Celkem: "A11+B11 |  | 14.151
C12 | C12 |  | 95.62
C12 | "Celkem: "A12+B12 |  | 95.62
C24 | C24 |  | -26.52
C24 | -26.52 |  | -26.52
Použití figury:
592174650 | obrubník betonový silniční vibrolisovaný 100x15x25 cm | KUS | 17.85
C27 | C27 |  | 2.704
C27 | "Celkem: "A27+B27 |  | 2.704
C3 | C3 |  | 47.07
C3 | "Celkem: "A3+B3 |  | 47.07
C7 | C7 |  | 95.39
C7 | "Mezisoučet: "A7+B7 |  | 95.39
C9 | C9 |  | 108.108
C9 | "Celkem: "A9+B9 |  | 108.108
D1 | D1 |  | 0.613
D1 | (1.515+1.35+5)*0.3*0.26 |  | 0.613
Použití figury:
122202201 | Odkopávky a prokopávky nezapažené pro silnice s přemístěním výkopku v příčných profilech na vzdálenost do 15 m nebo s naložením na dopravní prostředek v hornině | M3 | 61.221
D24 | D24 |  | 17.85
D24 | "Celkem: "A24+B24+C24 |  | 17.85
D7 | D7 |  | 23.98
D7 | 23.98 |  | 23.98
Použití figury:
181951102 | Úprava pláně vyrovnáním výškových rozdílů v hornině tř. 1 až 4 se zhutněním | M2 | 119.983
E1 | E1 |  | 61.221
E1 | "Celkem: "A1+B1+C1+D1 |  | 61.221
E7 | E7 |  | 0.613
E7 | (1.515+1.35+5)*0.3*0.26 |  | 0.613
Použití figury:
181951102 | Úprava pláně vyrovnáním výškových rozdílů v hornině tř. 1 až 4 se zhutněním | M2 | 119.983
F7 | F7 |  | 24.593
F7 | "Mezisoučet: "D7+E7 |  | 24.593
G7 | G7 |  | 119.983
G7 | "Celkem: "A7+B7+D7+E7 |  | 119.983
ALFA-265111 | D.27 - zpevněné plochy - veřejná část
A1 | A1 |  | 18.326
| ""v.č. 951 - situace zpevněných ploch, TZ" |  | 0
A1 | 22.5*0.57+(2.5+12.8+2*2)*0.5*0.57 |  | 18.326
A10 | A10 |  | 32.15
A10 | 32.15 |  | 32.15
A11 | A11 |  | 22.5
A11 | 22.5 |  | 22.5
A12 | A12 |  | 23.175
A12 | 22.5*1.03 |  | 23.175
A13 | A13 |  | 21.8
| ""v.č. 951 - situace zpevněných ploch, TZ" |  | 0
A13 | 2.5*2+12.8+2*2 |  | 21.8
A14 | A14 |  | 2.04
| ""v.č. 951 - situace zpevněných ploch, TZ" |  | 0
A14 | 2*1.02 |  | 2.04
A15 | A15 |  | 2.04
| ""v.č. 951 - situace zpevněných ploch, TZ" |  | 0
A15 | 2*1.02 |  | 2.04
A16 | A16 |  | 22.236
A16 | 21.8*1.02 |  | 22.236
Použití figury:
592174650 | obrubník betonový silniční vibrolisovaný 100x15x25 cm | KUS | 18.156
A17 | A17 |  | 1.09
A17 | 21.8*0.5*0.1 |  | 1.09
A2 | A2 |  | 18.326
A2 | 18.326 |  | 18.326
A3 | A3 |  | 18.326
A3 | 18.326 |  | 18.326
A4 | A4 |  | 18.326
A4 | 18.326 |  | 18.326
A5 | A5 |  | 18.326
A5 | 18.326 |  | 18.326
A6 | A6 |  | 18.326
A6 | 18.326 |  | 18.326
A7 | A7 |  | 32.15
| ""v.č. 951 - situace zpevněných ploch, TZ" |  | 0
A7 | 22.5+(2.5+12.8+2*2)*0.5 |  | 32.15
A8 | A8 |  | 22.5
| ""v.č. 951 - situace zpevněných ploch, TZ" |  | 0
A8 | 22.5 |  | 22.5
A9 | A9 |  | 32.15
A9 | 32.15 |  | 32.15
B16 | B16 |  | -2.04
B16 | -2.04 |  | -2.04
Použití figury:
592174650 | obrubník betonový silniční vibrolisovaný 100x15x25 cm | KUS | 18.156
C16 | C16 |  | -2.04
C16 | -2.04 |  | -2.04
Použití figury:
592174650 | obrubník betonový silniční vibrolisovaný 100x15x25 cm | KUS | 18.156
D16 | D16 |  | 18.156
D16 | "Celkem: "A16+B16+C16 |  | 18.156
ALFA-26512 | D.2.8 - oplocení
A1 | A1 |  | 5.255
| ""v.č. 953 - půdorys plotu, půdorys základů plotu, TZ" |  | 0
A1 | (5.08+9.345)*0.4*1.55*0.5+2.9*0.4*1.35*0.5 |  | 5.255
Použití figury:
132201101 | Hloubení zapažených i nezapažených rýh šířky do 600 mm s urovnáním dna do předepsaného profilu a spádu v hornině tř. 3 do 100 m3 | M3 | 14.543
A10 | A10 |  | 33.19
A10 | 33.19 |  | 33.19
A11 | A11 |  | 33.19
A11 | 33.19 |  | 33.19
A12 | A12 |  | 33.19
A12 | 33.19 |  | 33.19
A13 | A13 |  | 4.668
| ""v.č. 953 - půdorys plotu, půdorys základů plotu, TZ" |  | 0
A13 | (5.08+9.345+4.3+6.2+4.3+2.9+4.325+3.64+18.265)*0.4*0.2 |  | 4.668
A14 | A14 |  | 18.119
| ""v.č. 953 - půdorys plotu, půdorys základů plotu, TZ" |  | 0
A14 | (5.08+9.345+4.3+6.2+4.3+2.9+4.325+3.64+18.265)*0.4*0.75*1.035 |  | 18.119
A15 | A15 |  | 22.902
| ""v.č. 953 - půdorys plotu, půdorys základů plotu, TZ" |  | 0
A15 | (5.08+9.345+1.2+1.4+6+4.3+2.9+4.325+3.64+18.265)*0.2*2+0.4*0.2*4 |  | 22.902
Použití figury:
274351215 | Bednění základových stěn pasů svislé nebo šikmé (odkloněné), půdorysně přímé nebo zalomené ve volných nebo zapažených jámách, rýhách, šachtách, včetně případnýc | M2 | 22.902
A16 | A16 |  | 22.902
A16 | 22.902 |  | 22.902
A17 | A17 |  | 0.021
| ""v.č. 953 - půdorys plotu, půdorys základů plotu, TZ" |  | 0
A17 | (0.4+1.4+1)*5*2*1.2*0.617*0.001 |  | 0.021
Použití figury:
274361821 | Výztuž základů pasů z betonářské oceli 10 505 (R) nebo BSt 500 | T | 0.424
A18 | A18 |  | 3.353
| ""v.č. 951 - situace oplocení, TZ" |  | 0
| ""v.č. 952 - vzorové pole - drátěné oplocení, TZ" |  | 0
A18 | 0.6*0.6*0.75*12*1.035 |  | 3.353
Použití figury:
275313711 | Základy z betonu prostého patky a bloky z betonu kamenem neprokládaného tř. C 20/25 | M3 | 4.247
A19 | A19 |  | 16
| ""v.č. 951 - situace oplocení, TZ" |  | 0
| ""v.č. 952 - vzorové pole - drátěné oplocení, TZ" |  | 0
A19 | 12+4 |  | 16
A2 | A2 |  | 14.543
A2 | 14.543 |  | 14.543
A20 | A20 |  | 16
A20 | 16 |  | 16
A21 | A21 |  | 0.096
A21 | 16*0.01*0.6 |  | 0.096
A22 | A22 |  | 16
A22 | 16 |  | 16
A23 | A23 |  | 10
| ""v.č. 951 - situace oplocení, TZ" |  | 0
| ""v.č. 952 - vzorové pole - drátěné oplocení, TZ" |  | 0
A23 | 10 |  | 10
A24 | A24 |  | 2
| ""v.č. 951 - situace oplocení, TZ" |  | 0
| ""v.č. 952 - vzorové pole - drátěné oplocení, TZ" |  | 0
A24 | 2 |  | 2
A25 | A25 |  | 4
| ""v.č. 951 - situace oplocení, TZ" |  | 0
| ""v.č. 952 - vzorové pole - drátěné oplocení, TZ" |  | 0
A25 | 4 |  | 4
A26 | A26 |  | 11
| ""v.č. 951 - situace oplocení, TZ" |  | 0
| ""v.č. 952 - vzorové pole - drátěné oplocení, TZ" |  | 0
A26 | 11 |  | 11
A27 | A27 |  | 11
| ""v.č. 951 - situace oplocení, TZ" |  | 0
| ""v.č. 952 - vzorové pole - drátěné oplocení, TZ" |  | 0
A27 | 11 |  | 11
A28 | A28 |  | 41.835
| ""v.č. 953 - půdorys plotu, půdorys základů plotu, TZ" |  | 0
A28 | 2.14*2+2.5*8+1.841*2+2.84+2.733+2.6*2+1.55*2 |  | 41.835
A29 | A29 |  | 2
| ""v.č. 953 - půdorys plotu, půdorys základů plotu, TZ" |  | 0
A29 | 2 |  | 2
A3 | A3 |  | 14.543
A3 | 14.543 |  | 14.543
A30 | A30 |  | 10
| ""v.č. 953 - půdorys plotu, půdorys základů plotu, TZ" |  | 0
A30 | 2+8 |  | 10
A31 | A31 |  | 5
| ""v.č. 953 - půdorys plotu, půdorys základů plotu, TZ" |  | 0
A31 | 1+2+2 |  | 5
A32 | A32 |  | 92
A32 | 23*4 |  | 92
A33 | A33 |  | 32.9
| ""v.č. 951 - situace oplocení, TZ" |  | 0
| ""v.č. 952 - vzorové pole - drátěné oplocení, TZ" |  | 0
A33 | 32.9 |  | 32.9
A34 | A34 |  | 36.19
A34 | 32.9*1.1 |  | 36.19
A35 | A35 |  | 1
| ""v.č. 951 - situace oplocení, TZ" |  | 0
| ""v.č. 952 - vzorové pole - drátěné oplocení, TZ" |  | 0
A35 | 1 |  | 1
A36 | A36 |  | 1
A36 | 1 |  | 1
A37 | A37 |  | 2
| ""v.č. 953 - půdorys plotu, půdorys základů plotu, TZ" |  | 0
A37 | 2 |  | 2
A38 | A38 |  | 1
| ""v.č. 953 - půdorys plotu, půdorys základů plotu, TZ" |  | 0
A38 | 1 |  | 1
A39 | A39 |  | 1
| ""v.č. 953 - půdorys plotu, půdorys základů plotu, TZ" |  | 0
A39 | 1 |  | 1
A4 | A4 |  | 14.543
A4 | 14.543 |  | 14.543
A40 | A40 |  | 44.468
| ""v.č. 953 - půdorys plotu, půdorys základů plotu, TZ" |  | 0
A40 | 2.14*2+2.5*8+1.841*2+2.84+2.733*2+0.4+2.6*3 |  | 44.468
A41 | A41 |  | 4.48
| ""v.č. 953 - půdorys plotu, půdorys základů plotu, TZ" |  | 0
A41 | (0.4+1.4+1)*1.6 |  | 4.48
Použití figury:
R348272223 | Ploty z tvárnic betonových plotová zeď tl. 200 mm včetně spárování současně při zdění z tvarovek hladkých, dutých, výplň z betonu C20/25 tech. par. TZ D+M | M2 | 37.099
A42 | A42 |  | 23
| ""v.č. 953 - půdorys plotu, půdorys základů plotu, TZ" |  | 0
A42 | 1*23 |  | 23
A43 | A43 |  | 23
| ""v.č. 953 - půdorys plotu, půdorys základů plotu, TZ" |  | 0
A43 | 19+4 |  | 23
A44 | A44 |  | 0.049
| ""v.č. 953 - půdorys plotu, půdorys základů plotu, TZ" |  | 0
A44 | (0.4+1.4+1)*5*2.2*2*0.617*1.3*0.001 |  | 0.049
Použití figury:
311361821 | Výztuž nadzákladových zdí nosných svislých nebo odkloněných od svislice, rovných nebo oblých z betonářské oceli 10 505 (R) nebo BSt 500 | T | 1.041
A45 | A45 |  | 1
| ""v.č. 953 - půdorys plotu, půdorys základů plotu, TZ" |  | 0
A45 | 1 |  | 1
A46 | A46 |  | 1
| ""v.č. 953 - půdorys plotu, půdorys základů plotu, TZ" |  | 0
A46 | 1 |  | 1
A5 | A5 |  | 2.052
| ""v.č. 951 - situace oplocení, TZ" |  | 0
| ""v.č. 952 - vzorové pole - drátěné oplocení, TZ" |  | 0
A5 | 0.6*0.6*0.75*12*0.5+0.6*0.6*0.6*4*0.5 |  | 2.052
A6 | A6 |  | 2.052
A6 | 2.052 |  | 2.052
A7 | A7 |  | 2.052
A7 | 2.052 |  | 2.052
A8 | A8 |  | 2.052
A8 | 2.052 |  | 2.052
A9 | A9 |  | 29.086
A9 | 14.543*2 |  | 29.086
Použití figury:
161101101 | Svislé přemístění výkopku bez naložení do dopravní nádoby avšak s vyprázdněním dopravní nádoby na hromadu nebo do dopravního prostředku z horniny tř. 1 až 4, př | M3 | 33.19
B1 | B1 |  | 9.288
B1 | (4.325+3.64+18.265)*0.4*1.15*0.5+(2.3+6.2+2)*0.4*1.55*0.5 |  | 9.288
Použití figury:
132201101 | Hloubení zapažených i nezapažených rýh šířky do 600 mm s urovnáním dna do předepsaného profilu a spádu v hornině tř. 3 do 100 m3 | M3 | 14.543
B15 | B15 |  | 22.902
B15 | "Celkem: "A15 |  | 22.902
B17 | B17 |  | 0.325
B17 | (5.48+16.48+3.64+18.265)*5*2*1.2*0.617*0.001 |  | 0.325
Použití figury:
274361821 | Výztuž základů pasů z betonářské oceli 10 505 (R) nebo BSt 500 | T | 0.424
B18 | B18 |  | 0.894
B18 | 0.6*0.6*0.6*4*1.035 |  | 0.894
Použití figury:
275313711 | Základy z betonu prostého patky a bloky z betonu kamenem neprokládaného tř. C 20/25 | M3 | 4.247
B41 | B41 |  | 32.619
B41 | (5.48+16.48+3.64+18.265+6.2+4.3)*0.6 |  | 32.619
Použití figury:
R348272223 | Ploty z tvárnic betonových plotová zeď tl. 200 mm včetně spárování současně při zdění z tvarovek hladkých, dutých, výplň z betonu C20/25 tech. par. TZ D+M | M2 | 37.099
B44 | B44 |  | 0.022
B44 | (0.4+1.4+1)*5*2*0.617*1.3*0.001 |  | 0.022
Použití figury:
311361821 | Výztuž nadzákladových zdí nosných svislých nebo odkloněných od svislice, rovných nebo oblých z betonářské oceli 10 505 (R) nebo BSt 500 | T | 1.041
B9 | B9 |  | 4.104
B9 | 2.052*2 |  | 4.104
Použití figury:
161101101 | Svislé přemístění výkopku bez naložení do dopravní nádoby avšak s vyprázdněním dopravní nádoby na hromadu nebo do dopravního prostředku z horniny tř. 1 až 4, př | M3 | 33.19
C1 | C1 |  | 14.543
C1 | "Celkem: "A1+B1 |  | 14.543
C17 | C17 |  | 0.078
C17 | (6.2+4.3)*5*2*1.2*0.617*0.001 |  | 0.078
Použití figury:
274361821 | Výztuž základů pasů z betonářské oceli 10 505 (R) nebo BSt 500 | T | 0.424
C18 | C18 |  | 4.247
C18 | "Celkem: "A18+B18 |  | 4.247
C41 | C41 |  | 37.099
C41 | "Celkem: "A41+B41 |  | 37.099
C44 | C44 |  | 0.523
C44 | (5.48+16.48+3.64+18.265+6.2+4.3)*5*1.2*2*0.617*1.3*0.001 |  | 0.523
Použití figury:
311361821 | Výztuž nadzákladových zdí nosných svislých nebo odkloněných od svislice, rovných nebo oblých z betonářské oceli 10 505 (R) nebo BSt 500 | T | 1.041
C9 | C9 |  | 33.19
C9 | "Celkem: "A9+B9 |  | 33.19
D17 | D17 |  | 0.424
D17 | "Celkem: "A17+B17+C17 |  | 0.424
D44 | D44 |  | 0.262
D44 | (5.48+16.48+3.64+18.265+6.2+4.3)*3*2*0.617*1.3*0.001 |  | 0.262
Použití figury:
311361821 | Výztuž nadzákladových zdí nosných svislých nebo odkloněných od svislice, rovných nebo oblých z betonářské oceli 10 505 (R) nebo BSt 500 | T | 1.041
E44 | E44 |  | 0.111
E44 | 23*3*1*2*0.617*1.3*0.001 |  | 0.111
Použití figury:
311361821 | Výztuž nadzákladových zdí nosných svislých nebo odkloněných od svislice, rovných nebo oblých z betonářské oceli 10 505 (R) nebo BSt 500 | T | 1.041
F44 | F44 |  | 0.074
F44 | 23*0.4*5*2*0.617*1.3*0.001 |  | 0.074
Použití figury:
311361821 | Výztuž nadzákladových zdí nosných svislých nebo odkloněných od svislice, rovných nebo oblých z betonářské oceli 10 505 (R) nebo BSt 500 | T | 1.041
G44 | G44 |  | 1.041
G44 | "Celkem: "A44+B44+C44+D44+E44+F44 |  | 1.041
ALFA-26513 | D.2.9. - terénní úpravy a drobné stavby
A1 | A1 |  | 58.317
A1 | 388.78*0.15 |  | 58.317
A2 | A2 |  | 58.317
A2 | 58.317 |  | 58.317
A3 | A3 |  | 1.924
A3 | 1.924 |  | 1.924
A4 | A4 |  | 58.317
A4 | 58.317 |  | 58.317
Použití figury:
171201201 | Uložení sypaniny na skládky | M3 | 60.241
A5 | A5 |  | 388.78
| ""TZ - D.2.9 - sadové úpravy a drobné stavby" |  | 0
A5 | 388.78 |  | 388.78
A6 | A6 |  | 1
| ""TZ - D.2.9 - sadové úpravy a drobné stavby" |  | 0
A6 | 1 |  | 1
B4 | B4 |  | 1.924
B4 | 1.924 |  | 1.924
Použití figury:
171201201 | Uložení sypaniny na skládky | M3 | 60.241
C4 | C4 |  | 60.241
C4 | "Celkem: "A4+B4 |  | 60.241
ALFA-265131 | D.2.9. - sadové úpravy
A1 | A1 |  | 388.78
| ""TZ - D.2.9 - sadové úpravy a drobné stavby" |  | 0
A1 | 388.78 |  | 388.78
A10 | A10 |  | 388.78
A10 | 388.78 |  | 388.78
A11 | A11 |  | 388.78
A11 | 388.78 |  | 388.78
A2 | A2 |  | 388.78
A2 | 388.78 |  | 388.78
A3 | A3 |  | 19.439
A3 | 388.78*0.05 |  | 19.439
A4 | A4 |  | 388.78
A4 | 388.78 |  | 388.78
A5 | A5 |  | 388.78
A5 | 388.78 |  | 388.78
A6 | A6 |  | 388.78
A6 | 388.78 |  | 388.78
A7 | A7 |  | 11.663
A7 | 388.78*0.03 |  | 11.663
A8 | A8 |  | 388.78
A8 | 388.78 |  | 388.78
A9 | A9 |  | 388.78
A9 | 388.78 |  | 388.78
ALFA-26514 | vedlejší a ostatní náklady
A1 | A1 |  | 1
| "vytyčení nově budovaných inženýrských sítí a stavebních objektů, vytyčení hranice pozemku, |  | 0
| "vytyčení stávajících inženýrských sítí, kontrolní měřění |  | 0
A1 | 1 |  | 1
A10 | A10 |  | 1
| "měření radonu v budovách po dokončení stavby, před kolaudací |  | 0
A10 | 1 |  | 1
A11 | A11 |  | 1
| "náklady spojené s ověrením navržených parametrů intenzity umělého osvětlení po dokončení stavby, před kolaudací |  | 0
| "v případě, že bude vyžadováno toto ověrení krajskou hygienickou stanicí u kolaudace |  | 0
A11 | 1 |  | 1
A12 | A12 |  | 1
| "náklady spojené se zábory veřejných prostranství, vč. komunikací (poplatky za zřízení záboru a nájemné za užívání veřejných ploch) |  | 0
A12 | 1 |  | 1
A13 | A13 |  | 1
| "náklady spojené s prováděním prací v zimním období (přísady do malt a betonů, ochrana proti zamrznutí malt a betonů - dosažení zmrazovacích pevností |  | 0
| "zakrývání konstrukcí, zazimování stavby, temperování staveb, odklízení sněhu |  | 0
| "nedestruktivní a destruktivní zkoušky konstrukcí |  | 0
A13 | 1 |  | 1
A14 | A14 |  | 1
| ""veškeré náklady a činnosti související s vybudováním a likvidací staveniště" |  | 0
| ""včetně zajištění připojení na elektrickou energii, vodu a odvodnění staveniště" |  | 0
| ""včetně provádění každodenního hrubého úklidu staveniště" |  | 0
| ""včetně průběžné likvidace vznikajících odpadů oprávněnou osobou" |  | 0
| ""jedná se standartní prvky BOZP (mobilní oplocení, výstražné označení, přechody výkopů, vč. oplocení, zábradlí atd," |  | 0
| ""včetně jejich dodávky, montáže, údržby a demontáže, resp. likvidace a povinosti vyplývající z plánu BOZP, vč. připomínek příslušných úřadů" |  | 0
A14 | 1 |  | 1
A15 | A15 |  | 1
| "poskytnutí krytého, čistého prostoru včetně vybavení pracovním stolem a 4 židlemi |  | 0
| "(např. stavební buňka - kancelář stavby, místnost objektu ...) |  | 0
A15 | 1 |  | 1
A16 | A16 |  | 1
| "náklady na vyhotovení návrhu dočasného dopravního značení a zvláštního užívání komunikace, jeho projednání s dotčenými orgány a organizacemi |  | 0
| "zajištění správních rozhodnutí |  | 0
| "dodání dopravních značek a světelné signal., jejich rozmístění, přemisťování a údržba v průběhu stavby vč. následného odstranění po skončení stavby |  | 0
| "poplatky za správní řízení, splnění podmínek správních rozhodnutí a orgánů DOSS |  | 0
A16 | 1 |  | 1
A2 | A2 |  | 1
| ""náklady na vyhotovení dokumentace skutečného provedení stavby" |  | 0
| ""předání objednateli v 3 x v tištěné podobě, 1 x v digitální podobě na CD - formát xls, doc, pdf a zároveň dwg" |  | 0
A2 | 1 |  | 1
A3 | A3 |  | 1
| "geometrický plán objektů podléhající vkladu do katastru nemovitostí (budovy, inženýrské sítě, věcná břemena k částem pozemků |  | 0
| "v 6ti tištěných vyhotoveních + 1 x elektronicky CD |  | 0
A3 | 1 |  | 1
A4 | A4 |  | 1
| "geodetické zaměření řešených stavebních objektů (zpevněné plochy, parkoviště, chodníky...) |  | 0
| "ve 3 tištěných vyhotoveních + 1 x elektronicky CD |  | 0
A4 | 1 |  | 1
A5 | A5 |  | 1
| "geodetické zaměření řešených inženýrských objektů |  | 0
| "ve 3 tištěných vyhotoveních + 1 x elektronicky CD |  | 0
A5 | 1 |  | 1
A6 | A6 |  | 1
| ""náklady na zhotovení a osazení dočasného venkovního informačního panelu dle manuálu IOP MPSV" |  | 0
| ""technické parametry viz. prvek 01/INF" |  | 0
| ""zhotovení grafického návrhu vč. návrhu materiálového pojetí , odsouhlasení zástupcem investora, uživatelem a AD" |  | 0
| ""rozměr panelu 2500 x 2000 mm |  | 0
A6 | 1 |  | 1
A7 | A7 |  | 1
| ""náklady na zhotovení a osazení trvalého venkovního informačního panelu dle manuálu IOP MPSV" |  | 0
| ""technické parametry viz. prvek 02/INF" |  | 0
| ""zhotovení grafického návrhu vč. návrhu materiálového pojetí , odsouhlasení zástupcem investora, uživatelem a AD" |  | 0
| ""rozměr panelu 300 x 400 mm na žulové kamen. desce" |  | 0
A7 | 1 |  | 1
A8 | A8 |  | 1
| "doklady o vlastnostech materiálů, o provedených zkouškách a měření, o výchozích kontrolách provozuschopnosti |  | 0
| "o zaškolení obsluhy, revizní zprávy - bez závad, doklady o oprávnění k provádění prací, doklady o likvidaci odpadů |  | 0
| "návody k obsluze, kopie záručních listů |  | 0
| "3 x tištěné + 1 x na CD nosiči |  | 0
A8 | 1 |  | 1
A9 | A9 |  | 1
| ""náklady na předložení podrobného časového harmonogramu prací a plnění, termín před podpisem smlouvy" |  | 0
A9 | 1 |  | 1

## Pokyny pro vyplnění
Struktura údajů, formát souboru a metodika pro zpracování
Struktura
Soubor je složen ze záložky Rekapitulace stavby a záložek s názvem soupisu prací pro jednotlivé objekty ve formátu XLSX. Každá ze záložek přitom obsahuje
ještě samostatné sestavy vymezené orámovaním a nadpisem sestavy.
Rekapitulace stavby obsahuje sestavu Rekapitulace stavby a Rekapitulace objektů stavby a soupisů prací.
V sestavě Rekapitulace stavby jsou uvedeny informace identifikující předmět veřejné zakázky na stavební práce, KSO, CC-CZ, CZ-CPV, CZ-CPA a rekapitulaci
celkové nabídkové ceny uchazeče.
Termínem "uchazeč" (resp. zhotovitel) se myslí "účastník zadávacího řízení" ve smyslu zákona o zadávání veřejných zakázek.
V sestavě Rekapitulace objektů stavby a soupisů prací je uvedena rekapitulace stavebních objektů, inženýrských objektů, provozních souborů,
vedlejších a ostatních nákladů a ostatních nákladů s rekapitulací nabídkové ceny za jednotlivé soupisy prací. Na základě údaje Typ je možné
identifikovat, zda se jedná o objekt nebo soupis prací pro daný objekt:
|  | STA | Stavební objekt pozemní
|  | ING | Stavební objekt inženýrský
|  | PRO | Provozní soubor
|  | VON | Vedlejší a ostatní náklady
|  | OST | Ostatní
|  | Soupis | Soupis prací pro daný typ objektu
Soupis prací pro jednotlivé objekty obsahuje sestavy Krycí list soupisu prací, Rekapitulace členění soupisu prací, Soupis prací. Za soupis prací může být považován
i objekt stavby v případě, že neobsahuje podřízenou zakázku.
Krycí list soupisu obsahuje rekapitulaci informací o předmětu veřejné zakázky ze sestavy Rekapitulace stavby, informaci o zařazení objektu do KSO,
CC-CZ, CZ-CPV, CZ-CPA a rekapitulaci celkové nabídkové ceny uchazeče za aktuální soupis prací.
Rekapitulace členění soupisu prací obsahuje rekapitulaci soupisu prací ve všech úrovních členění soupisu tak, jak byla tato členění použita (např.
stavební díly, funkční díly, případně jiné členění) s rekapitulací nabídkové ceny.
Soupis prací obsahuje položky veškerých stavebních nebo montážních prací, dodávek materiálů a služeb nezbytných pro zhotovení stavebního objektu,
inženýrského objektu, provozního souboru, vedlejších a ostatních nákladů.
Pro položky soupisu prací se zobrazují následující informace:
|  | PČ |  | Pořadové číslo položky v aktuálním soupisu
|  | TYP |  | Typ položky: K - konstrukce, M - materiál, PP - plný popis, PSC - poznámka k souboru cen, P - poznámka k položce, VV - výkaz výměr
|  | Kód |  | Kód položky
|  | Popis |  | Zkrácený popis položky
|  | MJ |  | Měrná jednotka položky
|  | Množství |  | Množství v měrné jednotce
|  | J.cena |  | Jednotková cena položky. Zadaní může obsahovat namísto J.ceny sloupce J.materiál a J.montáž, jejichž součet definuje
J.cenu položky.
|  | Cena celkem |  | Celková cena položky daná jako součin množství a j.ceny
|  | Cenová soustava |  | Příslušnost položky do cenové soustavy
Ke každé položce soupisu prací se na samostatných řádcích může zobrazovat:
Plný popis položky
Poznámka k souboru cen a poznámka zadavatele
Výkaz výměr
Pokud je k řádku výkazu výměr evidovaný údaj ve sloupci Kód, jedná se o definovaný odkaz, na který se může odvolávat výkaz výměr z jiné položky.
Metodika pro zpracování
Jednotlivé sestavy jsou v souboru provázány. Editovatelné pole jsou zvýrazněny žlutým podbarvením, ostatní pole neslouží k editaci a nesmí být jakkoliv
modifikovány.
Uchazeč je pro podání nabídky povinen vyplnit žlutě podbarvená pole:
Pole Uchazeč v sestavě Rekapitulace stavby - zde uchazeč vyplní svůj název (název subjektu)
Pole IČ a DIČ v sestavě Rekapitulace stavby - zde uchazeč vyplní svoje IČ a DIČ
Datum v sestavě Rekapitulace stavby - zde uchazeč vyplní datum vytvoření nabídky
J.cena = jednotková cena v sestavě Soupis prací o maximálním počtu desetinných míst uvedených v poli
- pokud sestavy soupisů prací obsahují pole J.cena, měla by být všechna tato pole vyplněna nenulovými
Poznámka - nepovinný údaj pro položku soupisu
V případě, že sestavy soupisů prací neobsahují pole J.cena, potom ve všech soupisech prací obsahují pole:
- J.materiál - jednotková cena materiálu
- J.montáž - jednotková cena montáže
Uchazeč v tomto případě by měl vyplnit všechna pole J.materiál a pole J.montáž nenulovými kladnými číslicemi. V případech, kdy položka
neobsahuje žádný materiál je přípustné, aby pole J.materiál bylo vyplněno nulou. V případech, kdy položka neobsahuje žádnou montáž je přípustné,
aby pole J.montáž bylo vyplněno nulou. Obě pole - J.materiál, J.Montáž u jedné položky by však neměly být vyplněny nulou.
Rekapitulace stavby
Název |  |  | Povinný |  | Popis | Typ | Max. počet
atributu |  |  | (A/N) |  |  |  | znaků
Kód |  |  | A |  | Kód stavby | String | 20
Stavba |  |  | A |  | Název stavby | String | 120
Místo |  |  | N |  | Místo stavby | String | 50
Datum |  |  | A |  | Datum vykonaného exportu | Date
KSO |  |  | N |  | Klasifikace stavebního objektu | String | 15
CC-CZ |  |  | N |  | Klasifikace stavbeních děl | String | 15
CZ-CPV |  |  | N |  | Společný slovník pro veřejné zakázky | String | 20
CZ-CPA |  |  | N |  | Klasifikace produkce podle činností | String | 20
Zadavatel |  |  | N |  | Zadavatel zadaní | String | 50
IČ |  |  | N |  | IČ zadavatele zadaní | String | 20
DIČ |  |  | N |  | DIČ zadavatele zadaní | String | 20
Uchazeč |  |  | N |  | Uchazeč veřejné zakázky | String | 50
Projektant |  |  | N |  | Projektant | String | 50
Poznámka |  |  | N |  | Poznámka k zadání | String | 255
Sazba DPH |  |  | A |  | Rekapitulace sazeb DPH u položek soupisů | eGSazbaDph
Základna DPH |  |  | A |  | Základna DPH určena součtem celkové ceny z položek soupisů | Double
Hodnota DPH |  |  | A |  | Hodnota DPH | Double
Cena bez DPH |  |  | A |  | Celková cena bez DPH za celou stavbu. Sčítává se ze všech listů. | Double
Cena s DPH |  |  | A |  | Celková cena s DPH za celou stavbu | Double
Rekapitulace objektů stavby a soupisů prací
Název |  |  | Povinný |  | Popis | Typ | Max. počet
atributu |  |  | (A/N) |  |  |  | znaků
Kód |  |  | A |  | Přebírá se z Rekapitulace stavby | String | 20
Stavba |  |  | A |  | Přebírá se z Rekapitulace stavby | String | 120
Místo |  |  | N |  | Přebírá se z Rekapitulace stavby | String | 50
Datum |  |  | A |  | Přebírá se z Rekapitulace stavby | Date
Zadavatel |  |  | N |  | Přebírá se z Rekapitulace stavby | String | 50
Projektant |  |  | N |  | Přebírá se z Rekapitulace stavby | String | 50
Uchazeč |  |  | N |  | Přebírá se z Rekapitulace stavby | String | 50
Kód |  |  | A |  | Kód objektu | String | 20
Objektu, Soupis prací |  |  | A |  | Název objektu | String | 120
Cena bez DPH |  |  | A |  | Cena bez DPH za daný objekt | Double
Cena s DPH |  |  | A |  | Cena spolu s DPH za daný objekt | Double
Typ |  |  | A |  | Typ zakázky | eGTypZakazky
Krycí list soupisu
Název |  |  | Povinný |  | Popis | Typ | Max. počet
atributu |  |  | (A/N) |  |  |  | znaků
Stavba |  |  | A |  | Přebírá se z Rekapitulace stavby | String | 120
Objekt |  |  | A |  | Kód a název objektu | String | 20 + 120
Soupis |  |  | A |  | Kód a název soupisu | String | 20 + 120
KSO |  |  | N |  | Klasifikace stavebního objektu | String | 15
CC-CZ |  |  | N |  | Klasifikace stavbeních děl | String | 15
CZ-CPV |  |  | N |  | Společný slovník pro veřejné zakázky | String | 20
CZ-CPA |  |  | N |  | Klasifikace produkce podle činností | String | 20
Místo |  |  | N |  | Přebírá se z Rekapitulace stavby | String | 50
Zadavatel |  |  | N |  | Přebírá se z Rekapitulace stavby | String | 50
Uchazeč |  |  | N |  | Přebírá se z Rekapitulace stavby | String | 50
Projektant |  |  | N |  | Přebírá se z Rekapitulace stavby | String | 50
Poznámka |  |  | N |  | Poznámka k soupisu prací | String | 255
Sazba DPH |  |  | A |  | Rekapitulace sazeb DPH na položkách aktuálního soupisu | eGSazbaDph
Základna DPH |  |  | A |  | Základna DPH určena součtem celkové ceny z položek aktuálního soupisu | Double
Hodnota DPH |  |  | A |  | Hodnota DPH | Double
Cena bez DPH |  |  | A |  | Cena bez DPH za daný soupis | Double
Cena s DPH |  |  | A |  | Cena s DPH za daný soupis | Double
Rekapitulace členění soupisu prací
Název |  |  | Povinný |  | Popis | Typ | Max. počet
atributu |  |  | (A/N) |  |  |  | znaků
Stavba |  |  | A |  | Přebírá se z Rekapitulace stavby | String | 120
Objekt |  |  | A |  | Kód a název objektu, přebírá se z Krycího listu soupisu | String | 20 + 120
Soupis |  |  | A |  | Kód a název objektu, přebírá se z Krycího listu soupisu | String | 20 + 120
Místo |  |  | N |  | Přebírá se z Rekapitulace stavby | String | 50
Datum |  |  | A |  | Přebírá se z Rekapitulace stavby | Date
Zadavatel |  |  | N |  | Přebírá se z Rekapitulace stavby | String | 50
Projektant |  |  | N |  | Přebírá se z Rekapitulace stavby | String | 50
Uchazeč |  |  | N |  | Přebírá se z Rekapitulace stavby | String | 50
Kód dílu - Popis |  |  | A |  | Kód a název dílu ze soupisu | String | 20 + 100
Cena celkem |  |  | A |  | Cena celkem za díl ze soupisu | Double
Soupis prací
Název |  |  | Povinný |  | Popis | Typ | Max. počet
atributu |  |  | (A/N) |  |  |  | znaků
Stavba |  |  | A |  | Přebírá se z Rekapitulace stavby | String | 120
Objekt |  |  | A |  | Kód a název objektu | String | 20 + 120
Soupis |  |  | A |  | Přebírá se z Krycího listu soupisu | String | 20 + 120
Místo |  |  | N |  | Přebírá se z Krycího listu soupisu | String | 50
Datum |  |  | A |  | Přebírá se z Krycího listu soupisu | Date
Zadavatel |  |  | N |  | Přebírá se z Krycího listu soupisu | String | 50
Projektant |  |  | N |  | Přebírá se z Krycího listu soupisu | String | 50
Uchazeč |  |  | N |  | Přebírá se z Krycího listu soupisu | String | 50
PČ |  |  | A |  | Pořadové číslo položky soupisu | Long
Typ |  |  | A |  | Typ položky soupisu | eGTypPolozky | 1
Kód |  |  | A |  | Kód položky ze soupisu | String | 20
Popis |  |  | A |  | Popis položky ze soupisu | String | 255
MJ |  |  | A |  | Měrná jednotka položky | String | 10
Množství |  |  | A |  | Množství položky soupisu | Double
J.Cena |  |  | A |  | Jednotková cena položky | Double
Cena celkem |  |  | A |  | Cena celkem vyčíslena jako J.Cena * Množství | Double
Cenová soustava |  |  | N |  | Zařazení položky do cenové soustavy | String | 50
p |  |  | N |  | Poznámka položky ze soupisu | Memo
psc |  |  | N |  | Poznámka k souboru cen ze soupisu | Memo
pp |  |  | N |  | Plný popis položky ze soupisu | Memo
vv |  |  | N |  | Výkaz výměr (figura, výraz, výměra) ze soupisu | Text,Text,Double | 20, 150
DPH |  |  | A |  | Sazba DPH pro položku | eGSazbaDPH
Hmotnost |  |  | A |  | Hmotnost položky ze soupisu | Double
Suť |  |  | A |  | Suť položky ze soupisu | Double
Nh |  |  | N |  | Normohodiny položky ze soupisu | Double
Datová věta
Typ věty |  |  | Hodnota |  | Význam
eGSazbaDPH |  |  | základní |  | Základní sazba DPH
|  |  | snížená |  | Snížená sazba DPH
|  |  | nulová |  | Nulová sazba DPH
|  |  | zákl. přenesená |  | Základní sazba DPH přenesená
|  |  | sníž. přenesená |  | Snížená sazba DPH přenesená
eGTypZakazky |  |  | STA |  | Stavební objekt
|  |  | PRO |  | Provozní soubor
|  |  | ING |  | Inženýrský objekt
|  |  | VON |  | Vedlejší a ostatní náklady
|  |  | OST |  | Ostatní náklady
eGTypPolozky |  |  | 1 |  | Položka typu HSV
|  |  | 2 |  | Položka typu PSV
|  |  | 3 |  | Položka typu M
|  |  | 4 |  | Položka typu OST