## SO 100
Firma: Krajská správa a údržba silnic Vysočiny, příspěvková organizace
Příloha k formuláři pro ocenění nabídky
Stavba : |  | Třebíč |  | III/36068
číslo a název SO: |  |  |  | oprava komunikace
číslo a název rozpočtu: |  |  |  | oprava komunikace
III/36068 - křiž. III/36077 - Výčapy
km 11,535 - km 13,418; délka 1.883,0 m; reprofilace - plocha: 11.110,0 m2, šířka 5,9 m; PMH - plocha: 10.735,0 m2, šířka 5,7 m
Poř. č.pol. | cenová soustava | Kód položky | Varianta položky |  | jednotka | Počet jednotek | CENA
[7 empty] | jednotková | celkem
1 | 2 | 3 | 4 | 5 | 6 | 7 | 8 | 9
|  | 5 |  | Komunikace
1 | 2016_OTSKP | 567541 |  | VRSTVY PRO OBNOVU A OPRAVY RECYK ZA STUDENA TL DO 150MM - rozpojení (rozfrézování) vozovky, reprofilace - urovnání do požadovaných sklonů, hutnění,rozprostření štěrku 32/63 - štěrk dodá objednatel, hutnění | M2 | 11110 | 0 | 0
2 | 2016_OTSKP | 564632 |  | VOZOVKOVÉ VRSTVY Z PENETRAČNÍHO MAKADAMU HRUBÉHO TL. 100MM Prolití vozovkových vrstev silničním ropným asfaltem 160/220 množ. 6kg/m2 včetně zadrcení, hutnění, drť dodá objednatel | M2 | 10735 | 0 | 0
- dodání asfaltového pojiva (asfalt silniční ropný, emulze asfaltová kationaktivní) - rozprostření kamenné kostry v předepsané tloušťce, prolití kostry asfaltem distributorem, rozprostření a zavibrování výplňového kameniva - zřízení vrstvy bez rozlišení šířky, pokládání vrstvy po etapách - úpravu napojení, ukončení - nezahrnuje postřiky, nátěry
3 | 2016_OTSKP | 564638 |  | INFILTRAČNÍ POSTŘIK Z EMULZE DO 1,2 KG/M2 S PODRCENÍM | M2 | 10735 | 0 | 0
- dodání emulzního postřiku s podrcením, drť dodá objednatel
|  | 5 |  | Komunikace |  |  |  | 0 | 0
|  |  |  | C e l k e m |  |  |  | 0 | 0
Cena s DPH 21%