## IP kamery
Veřejná zakázka: IP kamery - Krajská knihovna Vysočiny Havlíčkův Brod
Příloha č. 1 Výzvy k podání nabídek/smlouvy Specifikace předmětu plnění - Soupis dodávek a prací a položkový rozpočet
Pol. č. | Název předmětu | Požadavky na provedení | Minimální technická specifikace | Splnění požadavku minimální technické specifikace (ano / ne, konkrétní splnění) | Výrobce | Model | Počet MJ | Cena za MJ (Kč bez DPH) | DPH (%) | Cena celkem (Kč bez DPH) | Cena celkem (Kč vč. DPH)
1 | Záznamové zařízení pro IP kamery | počet připojitelných kamer | 64 IP kamer |  |  |  | 1 | 0 | 21 | 0 | 0
|  | video kodeky | H.265
|  | rozlišení záznamu | min. 12Mpx na jednu kameru
|  | LAN | 2 x 1000Mbps
|  | uživatelské rozhraní | webový managment, klientský SW s možností uložení rozložení obrazu vybraných kamer, minimálně 20 uživatelských účtů s nastavením oprávnění
|  | počet SATA portů | možnost vložení min. 8 SATA III
|  | SATA disky | 4 x 6TB SATA III HDD, vyrovnávací paměť 256 MB, určený pro NVR 24x7, kompatibilní se záznamovým zařízením
|  | detekce a analitické funkce | motion detection, IVS
|  | Fisheye Dewarping | ano
|  | počet HDMI výstupů | 2
|  | rack mount | ano
|  | kompatibilita | ONVIF 2.4
2 | IP kamery venkovní | objektiv | motor zoom objektiv minimálně v rozsahu 2,8 - 12mm |  |  |  | 18 | 0 | 21 | 0 | 0
|  | snímací čip | 4MP, 1/3" CMOS
|  | rozlišení | 2560 × 1440@25 fps
|  | video kodeky | H.265
|  | citlivost | 0,008 Lux
|  | infra přísvit | integrovaný, dosvit minimálně 30 m
|  | dynamika obrazu | WDR
|  | napájení | PoE, 802.3af
|  | privátní maskování | ano, minimálně 2 zóny
|  | typ | kompaktní
|  | použití v exteriéru | ano
|  | krytí | IP67
|  | antivandal provedení | IK10
|  | příslušenství | venkovní držák / instalační krabice na zeď
|  | kompatibilita | ONVIF 2.4
3 | IP kamery vnitřní | objektiv | motor zoom objektiv minimálně v rozsahu 2,8 - 12mm |  |  |  | 32 | 0 | 21 | 0 | 0
|  | snímací čip | 4MP, 1/3" CMOS
|  | rozlišení | 2560 × 1440@25 fps
|  | video kodeky | H.265
|  | citlivost | 0,008 Lux
|  | infra přísvit | integrovaný, dosvit minimálně 30 m
|  | dynamika obrazu | WDR
|  | napájení | PoE, 802.3af
|  | privátní maskování | ano, minimálně 2 zóny
|  | typ | dome
|  | antivandal provedení | IK10
|  | příslušenství | 30x držák pro montáž na stěnu, 2x držák pro montáž na strop (do pohledu)
|  | kompatibilita | ONVIF 2.4
4 | IP kamery vnitřní panoramatické | objektiv | fixní, úhel záběru H: 180°, V: 180° |  |  |  | 2 | 0 | 21 | 0 | 0
|  | snímací čip | 5MP, 1/2,7" CMOS
|  | rozlišení | 2592 × 1944@25 fps
|  | video kodeky | H.265
|  | citlivost | 0,02 Lux
|  | infra přísvit | bez infra přísvitu
|  | dynamika obrazu | WDR
|  | napájení | PoE, 802.3af
|  | privátní maskování | ano, minimálně 2 zóny
|  | typ | dome, fisheye
|  | antivandal provedení | IK08
|  | příslušenství | držák pro montáž na strop (do podhledu)
|  | kompatibilita | ONVIF 2.4
Cena celkem | [9 empty] | 0 | 0
Pozn. 1: Účastník výběrového řízení uvede obchodní název a popis nabízeného řešení.
Pozn. 2: Veškeré technické podmínky jsou uvedeny jako minimální (popř. dle jejich povahy jako maximální) a závazné – jejich nedodržení bude mít za následek vyloučení účastníka z výběrového řízení. Dodavatel je oprávněn nabídnout jednotlivé části předmětu plnění s lepšími parametry než těmi, které jsou stanoveny zadavatelem. V takovém případě je dodavatel povinen prokázat, že jím nabízený parametr skutečně představuje lepší splnění dané technické podmínky.
Pozn. 3: Zadavatel požaduje na celou dodávku záruku po dobu 36 měsíců.