## Pokyny pro vyplnění
Pokyny pro vyplnění
Ve všech listech tohoto souboru můžete měnit pouze buňky s modrým pozadím. Jedná se o tyto údaje : - údaje o firmě - jednotkové ceny položek zadané na maximálně dvě desetinná místa

## Stavba
#RTSROZP# | Soupis stavebních prací, dodávek a služeb
| Stavba: |  | 2020-04-04 | Stavební úpravy sociálního zázemí a šatny Cestmistrovství v Bystřici nad Pernštejnem
| Objekt: |  | 01 | Stavební úpravy sociálního zázemí a šatny Cestmistrovství v Bystřici nad Pernštejnem
7640 | Rozpočet: |  | 01 | Stavební úpravy sociálního zázemí a šatny Cestmistrovství v Bystřici nad Pernštejnem
| Zadavatel | [5 empty] | IČO:
DIČ:
| Projektant: | [5 empty] | IČO:
DIČ:
| Zhotovitel: | [5 empty] | IČO:
DIČ:
Vypracoval:
| Rozpis ceny | [6 empty] | Celkem
HSV | HSV | [6 empty] | 0
PSV | PSV | [6 empty] | 0
MON | MON | [6 empty] | 0
VN | Vedlejší náklady | [6 empty] | 0
ON | Ostatní náklady | [6 empty] | 0
| Celkem | [6 empty] | 0
Rekapitulace daní
| Základ pro sníženou DPH |  |  | 15 | % | 0 |  |  | CZK
| Snížená DPH |  |  | 15 | % | 0 |  |  | CZK
| Základ pro základní DPH |  |  | 21 | % | 0 |  |  | CZK
| Základní DPH |  |  | 21 | % | 0 |  |  | CZK
0 | Zaokrouhlení |  |  |  |  | 0 |  |  | CZK
0 | Cena celkem bez DPH |  |  |  |  | 0 |  |  | CZK
| Cena celkem s DPH |  |  |  |  | 0 |  |  | CZK
|  | v |  |  | dne
|  |  | Za zhotovitele |  |  |  | Za objednatele
Rekapitulace dílčích částí
#CASTI>> | Číslo | Název |  |  | Základ pro sníženou DPH | Základ pro základní DPH | DPH celkem | Cena celkem | %
1 | Stavba |  |  |  | 0 | 0 |  | 0
2 |  | Stavební objekt
2 | 01 | Stavební úpravy sociálního zázemí a šatny Cestmistrovství v Bystřici nad Pernštejnem |  |  | 0 | 0 |  | 0
3 | 01 | Stavební úpravy sociálního zázemí a šatny Cestmistrovství v Bystřici nad Pernštejnem |  |  | 0 | 0 |  | 0
| Celkem za stavbu |  |  |  | 0 | 0 | 0 | 0 | 0
#POPR | Popis rozpočtu: 01 - Stavební úpravy sociálního zázemí a šatny Cestmistrovství v Bystřici nad Pernštejnem
| V případě bouracích a demontážních prací platí označování místností ve výkazu výměr dle výkresu "PŮVODNÍ STAV" | [8 empty] | V případě bouracích a demontážních prací platí označování místností ve výkazu výměr dle výkresu "PŮVODNÍ STAV"
| U montážních prací a nově budovaných konstrukcí platí označování místností ve výkazu výměr dle výkresu "NOVÝ STAV" | [8 empty] | U montážních prací a nově budovaných konstrukcí platí označování místností ve výkazu výměr dle výkresu "NOVÝ STAV"
Rekapitulace dílů
| Číslo | Název |  |  | Typ dílu |  |  | Celkem | %
| 3 | Svislé a kompletní konstrukce |  |  | HSV |  |  | 0
| 4 | Vodorovné konstrukce |  |  | HSV |  |  | 0
| 6 | Úpravy povrchu, podlahy |  |  | HSV |  |  | 0
| 61 | Úpravy povrchů vnitřní |  |  | HSV |  |  | 0
| 63 | Podlahy a podlahové konstrukce |  |  | HSV |  |  | 0
| 64 | Výplně otvorů |  |  | HSV |  |  | 0
| 900 | HZS |  |  | HSV |  |  | 0
| 95 | Dokončovací konstrukce na pozemních stavbách |  |  | HSV |  |  | 0
| 96 | Bourání konstrukcí |  |  | HSV |  |  | 0
| 99 | Staveništní přesun hmot |  |  | HSV |  |  | 0
| 721 | Vnitřní kanalizace |  |  | PSV |  |  | 0
| 722 | Vnitřní vodovod |  |  | PSV |  |  | 0
| 725 | Zařizovací předměty |  |  | PSV |  |  | 0
| 728 | Vzduchotechnika |  |  | PSV |  |  | 0
| 733 | Rozvod potrubí |  |  | PSV |  |  | 0
| 734 | Armatury |  |  | PSV |  |  | 0
| 735 | Otopná tělesa |  |  | PSV |  |  | 0
| 766 | Konstrukce truhlářské |  |  | PSV |  |  | 0
| 771 | Podlahy z dlaždic a obklady |  |  | PSV |  |  | 0
| 776 | Podlahy povlakové |  |  | PSV |  |  | 0
| 781 | Obklady keramické |  |  | PSV |  |  | 0
| 783 | Nátěry |  |  | PSV |  |  | 0
| 784 | Malby |  |  | PSV |  |  | 0
| M21 | Elektromontáže |  |  | MON |  |  | 0
| D96 | Přesuny suti a vybouraných hmot |  |  | PSU |  |  | 0
| VN | Vedlejší náklady |  |  | VN |  |  | 0
| ON | Ostatní náklady |  |  | ON |  |  | 0
| Cena celkem | [6 empty] | 0 | 0
Note on D11: Název
Note on I11: IČO
Note on D12: Ulice
Note on I12: DIČ
Note on D13: PSČ
Note on E13: Místo

## VzorPolozky (hidden)
Položkový rozpočet
S:
O:
R:

## 01 01 Pol
Položkový soupis prací a dodávek | [26 empty] | #TypZaznamu#
S: | 2020-04-04 | Stavební úpravy sociálního zázemí a šatny Cestmistrovství v Bystřici nad Pernštejnem | [24 empty] | STA
O: | 01 | Stavební úpravy sociálního zázemí a šatny Cestmistrovství v Bystřici nad Pernštejnem | [21 empty] | STA |  |  | OBJ
R: | 01 | Stavební úpravy sociálního zázemí a šatny Cestmistrovství v Bystřici nad Pernštejnem | [24 empty] | ROZ
P.č. | Číslo položky | Název položky | MJ | Množství | Cena / MJ | Celkem | Dodávka | Dodávka celk. | Montáž | Montáž celk. | DPH | Cena s DPH | Hmotnost / MJ | Hmotnost celk.(t) | Dem. hmotnost / MJ | Dem. hmotnost celk.(t) | Ceník | Cen. soustava / platnost | Cenová úroveň | Nhod / MJ | Nhod celk. | Dodavatel | Typ položky
Díl: | 3 | Svislé a kompletní konstrukce |  |  |  | 0 |  | 0 |  | 0 |  | 0 |  | 0.75 |  | 0 |  |  |  |  | 5.39 | [5 empty] | DIL
1 | 310235241R00 | Zazdívka otvorů o ploše do 0,0225 m2 ve zdivu nadzákladovém cihlami pálenými o tloušťce zdi do 300 mm | kus | 1 |  | 0 |  | 0 |  | 0 | 21 | 0 | 0.01389 | 0.01 | 0 | 0 | 801-4 | RTS 20/ I | RTS 20/ I | 0.16 | 0.16 |  | Práce |  |  |  | POL1_
|  | včetně pomocného pracovního lešení | [24 empty] | SPI
|  | Místnost A03 (původní stav) : 1 |  | 1 | [22 empty] | VV | 0
2 | 342255024R00 | Příčky z cihel a tvárnic nepálených příčky z příčkovek pórobetonových tloušťky 100 mm | m2 | 9.8711 |  | 0 |  | 0 |  | 0 | 21 | 0 | 0.07471 | 0.74 | 0 | 0 | 801-1 | RTS 20/ I | RTS 20/ I | 0.53 | 5.23 |  | Práce |  |  |  | POL1_
|  | včetně pomocného lešení | [24 empty] | SPI
|  | Místnost A01, A02 a A03 : 2,67*2,84-(2*0,7*1,97) |  | 4.8248 | [22 empty] | VV | 0
|  | Místnost A02 a A03 : 2,67*1,41 |  | 3.7647 | [22 empty] | VV | 0
|  | Místnost A02 : 2,67*0,48 |  | 1.2816 | [22 empty] | VV | 0
Díl: | 4 | Vodorovné konstrukce |  |  |  | 0 |  | 0 |  | 0 |  | 0 |  | 0.01 |  | 0 |  |  |  |  | 0.62 | [5 empty] | DIL
3 | 416021123R00 | Podhledy na kovové konstrukci opláštěné deskami sádrokartonovými nosná konstrukce z profilů CD s přímým uchycením 1x deska, tloušťky 12,5 mm, impregnovaná, bez izolace | m2 | 0.648 |  | 0 |  | 0 |  | 0 | 21 | 0 | 0.01201 | 0.01 | 0 | 0 | 801-1 | RTS 20/ I | RTS 20/ I | 0.95 | 0.62 |  | Práce |  |  |  | POL1_
|  | s úpravou rohů, koutů a hran konstrukcí, přebroušení a tmelení spár, | [24 empty] | POP
|  | Místnost B01 : 0,81*(0,4+0,4) |  | 0.648 | [22 empty] | VV | 0
Díl: | 6 | Úpravy povrchu, podlahy |  |  |  | 0 |  | 0 |  | 0 |  | 0 |  | 0.14 |  | 0 |  |  |  |  | 16.3 | [5 empty] | DIL
4 | 601016193R00 | Omítka stropů a podhledů z hotových směsí Doplňkové práce pro omítky stropů z hotových směsí hloubková penetrace stropů akrylátová | m2 | 9.386 |  | 0 |  | 0 |  | 0 | 21 | 0 | 0.00033 | 0 | 0 | 0 | 801-1 | RTS 20/ I | RTS 20/ I | 0.09 | 0.84 |  | Práce |  |  |  | POL1_
|  | po jednotlivých vrstvách | [24 empty] | SPI
|  | Odkaz na mn. položky pořadí 5 : 9,38600 |  | 9.386 | [22 empty] | VV | 5
5 | 601011141R00 | Omítka stropů a podhledů z hotových směsí vrstva štuková, vápenná, , tloušťka vrstvy 2 mm, | m2 | 9.386 |  | 0 |  | 0 |  | 0 | 21 | 0 | 0.00307 | 0.03 | 0 | 0 | 801-1 | RTS 20/ I | RTS 20/ I | 0.31 | 2.91 |  | Práce |  |  |  | POL1_
|  | po jednotlivých vrstvách | [24 empty] | SPI
|  | Místnost A01 : 3,09 |  | 3.09 | [22 empty] | VV | 0
|  | Místnost A02 : 1,44 |  | 1.44 | [22 empty] | VV | 0
|  | Místnost A03 : 1,85 |  | 1.85 | [22 empty] | VV | 0
|  | Místnost B01 : 0,88-(0,4*0,81) |  | 0.556 | [22 empty] | VV | 0
|  | Místnost B02 : 2,45 |  | 2.45 | [22 empty] | VV | 0
6 | 602016193R00 | Omítka stěn z hotových směsí Doplňkové práce pro omítky stěn z hotových směsí hloubková penetrace stěn akrylátová | m2 | 40.4972 |  | 0 |  | 0 |  | 0 | 21 | 0 | 0.00032 | 0.01 | 0 | 0 | 801-1 | RTS 20/ I | RTS 20/ I | 0.07 | 2.83 |  | Práce |  |  |  | POL1_
|  | po jednotlivých vrstvách | [24 empty] | SPI
|  | Odkaz na mn. položky pořadí 7 : 40,49720 |  | 40.4972 | [22 empty] | VV | 5
7 | 602011141R00 | Omítka stěn z hotových směsí vrstva štuková, vápenná, , tloušťka vrstvy 2 mm, | m2 | 40.4972 |  | 0 |  | 0 |  | 0 | 21 | 0 | 0.0025 | 0.1 | 0 | 0 | 801-1 | RTS 20/ I | RTS 20/ I | 0.24 | 9.72 |  | Práce |  |  |  | POL1_
|  | po jednotlivých vrstvách | [24 empty] | SPI
|  | Místnost A01 : (2,67*(0,13+0,26+0,97+2,84+1,1+2,58))-(0,9*2,01+2*0,8*2,02)+(0,1*(2,01+0,9+2,01)) |  | 16.4906 | [22 empty] | VV | 0
|  | Místnost A02 : (0,87*(1,02+1,41+1,02+1,41))-(0,6*0,54)+(2*0,6*0,25+0,54*0,25)-(0,22*0,8) |  | 4.1632 | [22 empty] | VV | 0
|  | Místnost A03 : (0,87*(1,41+1,31+1,41+1,31))-(0,64*0,86)+(2*0,64*0,25+0,86*0,25)-(0,22*0,8) |  | 4.5414 | [22 empty] | VV | 0
|  | Místnost A04 (u kuchyňské linky) : (2,69*(2+2,55))-(1,5*(0,6+0,6))-(0,65*1,95) |  | 9.172 | [22 empty] | VV | 0
|  | Místnost B01 : (0,84*(1,08+0,81+1,08+0,81))-(0,6*0,54)+(0,31*(0,6+0,54+0,54))-(0,2*0,7)-(0,4*(0,4+0,81+0,4)) |  | 2.588 | [22 empty] | VV | 0
|  | Místnost B02 : (0,55*(1,53+0,82+0,16+0,71+1,69+1,53)) |  | 3.542 | [22 empty] | VV | 0
Díl: | 61 | Úpravy povrchů vnitřní |  |  |  | 0 |  | 0 |  | 0 |  | 0 |  | 0.66 |  | 0 |  |  |  |  | 18.24 | [5 empty] | DIL
8 | 610991111R00 | Zakrývání výplní vnitřních otvorů, předmětů apod. fólií Pe 0,05-0,2 mm | m2 | 12.5549 |  | 0 |  | 0 |  | 0 | 21 | 0 | 4e-05 | 0 | 0 | 0 | 801-1 | RTS 20/ I | RTS 20/ I | 0.078 | 0.98 |  | Práce |  |  |  | POL1_
|  | které se zřizují před úpravami povrchu, a obalení osazených dveřních zárubní před znečištěním při úpravách povrchu nástřikem plastických maltovin včetně pozdějšího odkrytí, | [24 empty] | SPI |  | které se zřizují před úpravami povrchu, a obalení osazených dveřních zárubní před znečištěním při úpravách povrchu nástřikem plastických maltovin včetně pozdějšího odkrytí,
|  | Místnost A01 : 2,01*0,9 |  | 1.809 | [22 empty] | VV | 0
|  | Místnost A02 : 0,76*0,54 |  | 0.4104 | [22 empty] | VV | 0
|  | Místnost A03 : 1,09*0,86 |  | 0.9374 | [22 empty] | VV | 0
|  | Místnost A04 : (0,9*2,02)+(1,49*1,47)+(1,48*1,45) |  | 6.1543 | [22 empty] | VV | 0
|  | Místnost B01 : (0,7*2,02)+(0,54*0,77) |  | 1.8298 | [22 empty] | VV | 0
|  | Místnost B02 : 0,7*2,02 |  | 1.414 | [22 empty] | VV | 0
9 | 610991001R00 | Začišťovací okenní lišta pro omítku tl. 6 mm | m | 6.78 |  | 0 |  | 0 |  | 0 | 21 | 0 | 0.00015 | 0 | 0 | 0 | 801-1 | RTS 20/ I | RTS 20/ I | 0.05 | 0.34 |  | Práce |  |  |  | POL1_
|  | nalepení a odříznutí po dokončení omítek | [24 empty] | SPI
|  | Místnost A02 : 2*0,76+0,54 |  | 2.06 | [22 empty] | VV | 0
|  | Místnost A03 : 2*1,09+0,8 |  | 2.98 | [22 empty] | VV | 0
|  | Místnost B01 : 2*0,6+0,54 |  | 1.74 | [22 empty] | VV | 0
10 | 611421211R00 | Oprava vnitřních vápenných omítek stropů železobetonových rovných tvárnicových a kleneb v množství opravované plochy v množství opravované plochy přes 5 do 10 %, hrubých | m2 | 9.386 |  | 0 |  | 0 |  | 0 | 21 | 0 | 0.00494 | 0.05 | 0 | 0 | 801-4 | RTS 20/ I | RTS 20/ I | 0.16 | 1.5 |  | Práce |  |  |  | POL1_
|  | Včetně pomocného pracovního lešení o výšce podlahy do 1900 mm a pro zatížení do 1,5 kPa. | [24 empty] | POP
|  | Odkaz na mn. položky pořadí 5 : 9,38600 |  | 9.386 | [22 empty] | VV | 5
11 | 612401391R00 | Omítky malých ploch vnitřních stěn přes 0,25 do 1 m2, vápennou štukovou omítkou | kus | 2 |  | 0 |  | 0 |  | 0 | 21 | 0 | 0.04305 | 0.09 | 0 | 0 | 801-4 | RTS 20/ I | RTS 20/ I | 0.88 | 1.76 |  | Práce |  |  |  | POL1_
|  | jakoukoliv maltou, z pomocného pracovního lešení o výšce podlahy do 1900 mm a pro zatížení do 1,5 kPa, | [24 empty] | SPI |  | jakoukoliv maltou, z pomocného pracovního lešení o výšce podlahy do 1900 mm a pro zatížení do 1,5 kPa,
|  | Místnost A04 - ohřívač vody : 1 |  | 1 | [22 empty] | VV | 0
|  | Místnost B03 - otopné těleso : 1 |  | 1 | [22 empty] | VV | 0
12 | 612421311R00 | Oprava vnitřních vápenných omítek stěn v množství opravované plochy přes 10 do 30 %, hrubých | m2 | 29.3143 |  | 0 |  | 0 |  | 0 | 21 | 0 | 0.01554 | 0.46 | 0 | 0 | 801-4 | RTS 20/ I | RTS 20/ I | 0.24 | 7.04 |  | Práce |  |  |  | POL1_
|  | Včetně pomocného pracovního lešení o výšce podlahy do 1900 mm a pro zatížení do 1,5 kPa. | [24 empty] | POP
|  | Odkaz na mn. položky pořadí 27 : 29,31430 |  | 29.3143 | [22 empty] | VV | 5
13 | 612473186R00 | Omítky vnitřní zdiva ze suchých směsí příplatek za zabudované rohovníky | m | 10.3 |  | 0 |  | 0 |  | 0 | 21 | 0 | 0.00046 | 0 | 0 | 0 | 801-1 | RTS 20/ I | RTS 20/ I | 0 | 0 |  | Práce |  |  |  | POL1_
|  | omítka vápenocementová, strojně nebo ručně nanášená v podlaží i ve schodišti na jakýkoliv druh podkladu, kompletní souvrství | [24 empty] | SPI |  | omítka vápenocementová, strojně nebo ručně nanášená v podlaží i ve schodišti na jakýkoliv druh podkladu, kompletní souvrství
|  | Místnost A01 : 2,01+2,67 |  | 4.68 | [22 empty] | VV | 0
|  | Místnost A02 : 2*0,6+0,54 |  | 1.74 | [22 empty] | VV | 0
|  | Místnost A03 : 2*0,64+0,86 |  | 2.14 | [22 empty] | VV | 0
|  | Místnost B01 : 2*0,6+0,54 |  | 1.74 | [22 empty] | VV | 0
14 | 711404101R00 | Izolace balkonů a teras výztužná vrstva pod hydroizolaci, | m2 | 16.1509 |  | 0 |  | 0 |  | 0 | 21 | 0 | 0.00382 | 0.06 | 0 | 0 | 800-711 | RTS 20/ I | RTS 20/ I | 0.41 | 6.62 |  | Práce |  |  |  | POL1_
|  | Místnost A01 : (2,67*2,84)-(2*0,8*2,02) |  | 4.3508 | [22 empty] | VV | 0
|  | Místnost A02 : (2,67*(1,41+1,02+0,48))-(0,8*2,02) |  | 6.1537 | [22 empty] | VV | 0
|  | Místnost A03 : (2,67*(1,31+1,41))-(0,8*2,02) |  | 5.6464 | [22 empty] | VV | 0
Díl: | 63 | Podlahy a podlahové konstrukce |  |  |  | 0 |  | 0 |  | 0 |  | 0 |  | 0.27 |  | 0 |  |  |  |  | 9.03 | [5 empty] | DIL
15 | 631312131R00 | Doplnění mazanin betonem prostým o ploše jednotlivě přes 1 do 4 m2 tloušťky přes 80 mm | m3 | 0.0303 |  | 0 |  | 0 |  | 0 | 21 | 0 | 2.5 | 0.08 | 0 | 0 | 801-4 | RTS 20/ I | RTS 20/ I | 3.4 | 0.1 |  | Práce |  |  |  | POL1_
|  | prostým betonem (s dodáním hmot) bez potěru, | [24 empty] | SPI
|  | Místnost A01 a A03 a A04 (původní stav) : (0,12+0,15+0,07)*0,1*0,1 |  | 0.0034 | [22 empty] | VV | 0
|  | Místnost A02 a A03 (původní stav) : 1,14*0,1*0,1 |  | 0.0114 | [22 empty] | VV | 0
|  | Místnost A03 a A04 (původní stav) : 1,55*0,1*0,1 |  | 0.0155 | [22 empty] | VV | 0
16 | 631664111R00 | Oprava trhlin a výtluků v podlahách cementovou hmotou včetně penetrace podkladu, tloušťky od 1 mm do 10 mm | m2 | 1 |  | 0 |  | 0 |  | 0 | 21 | 0 | 0.01596 | 0.02 | 0 | 0 | 801-4 | RTS 20/ I | RTS 20/ I | 0.4 | 0.4 |  | Práce |  |  |  | POL1_
|  | Místnost A01, A02 a A03 (cca) : 1 |  | 1 | [22 empty] | VV | 0
17 | 632417104RT1 | Potěr ze suchých směsí samonivelační rychleschnoucí potěr vyhlazovací , tloušťky 4 mm, včetně penetrace | m2 | 25.1 |  | 0 |  | 0 |  | 0 | 21 | 0 | 0.00665 | 0.17 | 0 | 0 | 801-1 | RTS 20/ I | RTS 20/ I | 0.34 | 8.53 |  | Práce |  |  |  | POL1_
|  | s rozprostřením a uhlazením | [24 empty] | SPI
|  | Místnost A01 : 3,09 |  | 3.09 | [22 empty] | VV | 0
|  | Místnost A02 : 1,44 |  | 1.44 | [22 empty] | VV | 0
|  | Místnost A03 : 1,85 |  | 1.85 | [22 empty] | VV | 0
|  | Místnost A05 : 18,72 |  | 18.72 | [22 empty] | VV | 0
Díl: | 64 | Výplně otvorů |  |  |  | 0 |  | 0 |  | 0 |  | 0 |  | 0.06 |  | 0 |  |  |  |  | 3.72 | [5 empty] | DIL
18 | 642942111RT3 | Osazení zárubní dveřních ocelových bez dveřních křídel, do zdiva včetně kotvení, na jakoukoliv cementovou maltu, s vybetonováním prahu v zárubni a s osazením špalíků nebo latí pro dřevěný práh včetně dodávky zárubní 70 x 197 x 11 cm | kus | 2 |  | 0 |  | 0 |  | 0 | 21 | 0 | 0.02937 | 0.06 | 0 | 0 | 801-1 | RTS 20/ I | RTS 20/ I | 1.86 | 3.72 |  | Práce |  |  |  | POL1_
|  | Místnost A01 a A02 : 1 |  | 1 | [22 empty] | VV | 0
|  | Místnost A01 a A03 : 1 |  | 1 | [22 empty] | VV | 0
Díl: | 900 | HZS |  |  |  | 0 |  | 0 |  | 0 |  | 0 |  | 0 |  | 0 |  |  |  |  | 5 | [5 empty] | DIL
19 | 912 R00 | Hzs - Zedník tř.7 | h | 5 |  | 0 |  | 0 |  | 0 | 21 | 0 | 0 | 0 | 0 | 0 | Prav.M | RTS 20/ I | RTS 20/ I | 1 | 5 |  | HZS |  |  |  | POL10_
|  | Zednická výpomoc řemeslům : 5 |  | 5 | [22 empty] | VV | 0
Díl: | 95 | Dokončovací konstrukce na pozemních stavbách |  |  |  | 0 |  | 0 |  | 0 |  | 0 |  | 0 |  | 0 |  |  |  |  | 8.72 | [5 empty] | DIL
20 | 952901111R00 | Vyčištění budov a ostatních objektů budov bytové nebo občanské výstavby - zametení a umytí podlah, dlažeb, obkladů, schodů v místnostech, chodbách a schodištích, vyčištění a umytí oken, dveří s rámy, zárubněmi, umytí a vyčištění jiných zasklených a natíraných ploch a zařizovacích předmětů před předáním do užívání světlá výška podlaží do 4 m | m2 | 28.32 |  | 0 |  | 0 |  | 0 | 21 | 0 | 4e-05 | 0 | 0 | 0 | 801-1 | RTS 20/ I | RTS 20/ I | 0.308 | 8.72 |  | Práce |  |  |  | POL1_
|  | Odkaz na mn. položky pořadí 118 : 9,60000 |  | 9.6 | [22 empty] | VV | 5
|  | Odkaz na mn. položky pořadí 128 : 18,72000 |  | 18.72 | [22 empty] | VV | 5
Díl: | 96 | Bourání konstrukcí |  |  |  | 0 |  | 0 |  | 0 |  | 0 |  | 0.01 |  | 5.97 |  |  |  |  | 16.68 | [5 empty] | DIL
21 | 962081131R00 | Bourání zdiva příček ze skleněných tvárnic, tloušťky do 100 mm | m2 | 0.8835 |  | 0 |  | 0 |  | 0 | 21 | 0 | 0.00067 | 0 | 0.055 | 0.05 | 801-3 | RTS 20/ I | RTS 20/ I | 0.38 | 0.34 |  | Práce |  |  |  | POL1_
|  | nebo vybourání otvorů jakýchkoliv rozměrů, včetně pomocného lešení o výšce podlahy do 1900 mm a pro zatížení do 1,5 kPa (150 kg/m2), | [24 empty] | SPI |  | nebo vybourání otvorů jakýchkoliv rozměrů, včetně pomocného lešení o výšce podlahy do 1900 mm a pro zatížení do 1,5 kPa (150 kg/m2),
|  | Místnost A03 a A04 : 0,57*1,55 |  | 0.8835 | [22 empty] | VV | 0
22 | 965042241RT6 | Bourání podkladů pod dlažby nebo litých celistvých dlažeb a mazanin betonových nebo z litého asfaltu, tloušťky přes 100 mm, plochy přes 4 m2 | m3 | 0.28635 |  | 0 |  | 0 |  | 0 | 21 | 0 | 0 | 0 | 2.2 | 0.63 | 801-3 | RTS 20/ I | RTS 20/ I | 2.94 | 0.84 |  | Práce |  |  |  | POL1_
|  | V bouraní je zahrnuta i keramická dlažba a odpady : | [24 empty] | VV | 0
|  | Místnost A02 - sprcha, tl. 300 mm : 0,83*1,15*0,3 |  | 0.28635 | [22 empty] | VV | 0
23 | 965048150R00 | Dočištění povrchu po vybourání dlažeb do tmele, plochy do 50% | m2 | 8.71 |  | 0 |  | 0 |  | 0 | 21 | 0 | 0 | 0 | 0.00175 | 0.02 | 801-3 | RTS 20/ I | RTS 20/ I | 0.17 | 1.48 |  | Práce |  |  |  | POL1_
|  | Odkaz na mn. položky pořadí 24 : 8,71000 |  | 8.71 | [22 empty] | VV | 5
24 | 965081713RT2 | Bourání podlah z keramických dlaždic, tloušťky do 10 mm, plochy přes 1 m2 | m2 | 8.71 |  | 0 |  | 0 |  | 0 | 21 | 0 | 0 | 0 | 0.02 | 0.17 | 801-3 | RTS 20/ I | RTS 20/ I | 0.08 | 0.7 |  | Práce |  |  |  | POL1_
|  | bez podkladního lože, s jakoukoliv výplní spár | [24 empty] | SPI
|  | Místnost A01 : 3,05 |  | 3.05 | [22 empty] | VV | 0
|  | Místnost A03 : 1,21 |  | 1.21 | [22 empty] | VV | 0
|  | Místnost A04 : 1,23 |  | 1.23 | [22 empty] | VV | 0
|  | Místnost B01 : 0,88 |  | 0.88 | [22 empty] | VV | 0
|  | Místnost B02 : 2,34 |  | 2.34 | [22 empty] | VV | 0
25 | 968061125R00 | Vyvěšení nebo zavěšení dřevěných křídel dveří, plochy do 2 m2 | kus | 2 |  | 0 |  | 0 |  | 0 | 21 | 0 | 0 | 0 | 0 | 0 | 801-3 | RTS 20/ I | RTS 20/ I | 0.05 | 0.1 |  | Práce |  |  |  | POL1_
|  | oken, dveří a vrat, s uložením a opětovným zavěšením po provedení stavebních změn, | [24 empty] | SPI
|  | Místnost A03 : 1 |  | 1 | [22 empty] | VV | 0
|  | Místnost A04 : 1 |  | 1 | [22 empty] | VV | 0
26 | 968062455R00 | Vybourání dřevěných rámů dveřních zárubní, plochy do 2 m2 | m2 | 2.814 |  | 0 |  | 0 |  | 0 | 21 | 0 | 0.00117 | 0 | 0.088 | 0.25 | 801-3 | RTS 20/ I | RTS 20/ I | 0.556 | 1.56 |  | Práce |  |  |  | POL1_
|  | včetně pomocného lešení o výšce podlahy do 1900 mm a pro zatížení do 1,5 kPa (150 kg/m2), | [24 empty] | SPI
|  | Místnost A03 : 0,7*2,01 |  | 1.407 | [22 empty] | VV | 0
|  | Místnost A04 : 0,7*2,01 |  | 1.407 | [22 empty] | VV | 0
27 | 978059531R00 | Odsekání a odebrání obkladů stěn z obkládaček vnitřních z jakýchkoliv materiálů, plochy přes 2 m2 | m2 | 29.3143 |  | 0 |  | 0 |  | 0 | 21 | 0 | 0 | 0 | 0.068 | 1.99 | 801-3 | RTS 20/ I | RTS 20/ I | 0.3 | 8.79 |  | Práce |  |  |  | POL1_
|  | včetně otlučení podkladní omítky až na zdivo, | [24 empty] | SPI
|  | U stěn, které jsou bourány není uvažováno, že se bude obklad odsekávat samostatně, ale v rámci bourání celé stěny : | [24 empty] | VV | 0
|  | Místnost A01 : (1,4*0,9)+(1,55*1,18-0,2*0,86+2*0,2*0,25) |  | 3.017 | [22 empty] | VV | 0
|  | Místnost A02 : (1,55*1,25)+(1,95*0,83) |  | 3.556 | [22 empty] | VV | 0
|  | Místnost A03 : 1,35*(0,41+0,78) |  | 1.6065 | [22 empty] | VV | 0
|  | Místnost A04 : 1,35*(0,79+1,55) |  | 3.159 | [22 empty] | VV | 0
|  | Místnost A05 : (1,57*(0,6+0,6))+(0,59*1,95) |  | 3.0345 | [22 empty] | VV | 0
|  | Místnost B01 : 1,35*(0,09+1,08+0,81+1,08) |  | 4.131 | [22 empty] | VV | 0
|  | Místnost B02 : (1,49*(0,28+0,82+0,16+0,71))+(2,1*(1,69+1,53+0,53)) |  | 10.8103 | [22 empty] | VV | 0
28 | 962031116R0VL | Bourání příček z cihel pálených plných, vč. keramických obkladů | m2 | 8.9581 |  | 0 |  | 0 |  | 0 | 21 | 0 | 0.00067 | 0.01 | 0.319 | 2.86 |  | Vlastní | RTS 20/ I | 0.32 | 2.87 |  | Práce |  |  |  | POL1_
|  | Místnost A01 a A02 : 0,35*0,83 |  | 0.2905 | [22 empty] | VV | 0
|  | Místnost A02 a A03 : 2,67*1,25 |  | 3.3375 | [22 empty] | VV | 0
|  | Místnost A03 a A04 : 1,89*1,55 |  | 2.9295 | [22 empty] | VV | 0
|  | Místnost A01 a A03 a A04 : (2,67*1,78)-(2*1,96*0,6) |  | 2.4006 | [22 empty] | VV | 0
Díl: | 99 | Staveništní přesun hmot |  |  |  | 0 |  | 0 |  | 0 |  | 0 |  | 0 |  | 0 |  |  |  |  | 1.77 | [5 empty] | DIL
29 | 999281105R00 | Přesun hmot pro opravy a údržbu objektů pro opravy a údržbu dosavadních objektů včetně vnějších plášťů výšky do 6 m, | t | 1.8896 |  | 0 |  | 0 |  | 0 | 21 | 0 | 0 | 0 | 0 | 0 | 801-4 | RTS 20/ I | RTS 20/ I | 0.9385 | 1.77 |  | Přesun hmot |  |  |  | POL7_
|  | oborů 801, 803, 811 a 812 | [24 empty] | SPI
Díl: | 721 | Vnitřní kanalizace |  |  |  | 0 |  | 0 |  | 0 |  | 0 |  | 0.02 |  | 0.05 |  |  |  |  | 11.73 | [5 empty] | DIL
30 | 721140802R00 | Demontáž potrubí z litinových trub do DN 100 | m | 3 |  | 0 |  | 0 |  | 0 | 21 | 0 | 0 | 0 | 0.01492 | 0.04 | 800-721 | RTS 20/ I | RTS 20/ I | 0.41 | 1.23 |  | Práce |  |  |  | POL1_
|  | odpadního nebo dešťového, | [24 empty] | SPI
|  | Místnost A03 a A04 : 2 |  | 2 | [22 empty] | VV | 0
|  | Místnost B01 : 1 |  | 1 | [22 empty] | VV | 0
31 | 721170965R00 | Opravy odpadního potrubí novodurového propojení dosavadního potrubí PVC, D 110 mm | kus | 2 |  | 0 |  | 0 |  | 0 | 21 | 0 | 0.00675 | 0.01 | 0 | 0 | 800-721 | RTS 20/ I | RTS 20/ I | 0.71 | 1.42 |  | Práce |  |  |  | POL1_
|  | Včetně pomocného lešení o výšce podlahy do 1900 mm a pro zatížení do 1,5 kPa. | [24 empty] | POP
|  | Napojení na stávající rozvod (okruh A a B) : 1+1 |  | 2 | [22 empty] | VV | 0
32 | 721171803R00 | Demontáž potrubí z novodurových trub do D 75 mm | m | 4.5 |  | 0 |  | 0 |  | 0 | 21 | 0 | 0 | 0 | 0.0021 | 0.01 | 800-721 | RTS 20/ I | RTS 20/ I | 0.03 | 0.14 |  | Práce |  |  |  | POL1_
|  | odpadního nebo připojovacího, | [24 empty] | SPI
|  | Místnost A01 a A02 : 3 |  | 3 | [22 empty] | VV | 0
|  | Místnost B01 a B02 : 1,5 |  | 1.5 | [22 empty] | VV | 0
33 | 721176103R00 | Potrubí HT připojovací vnější průměr D 50 mm, tloušťka stěny 1,8 mm, DN 50 | m | 9 |  | 0 |  | 0 |  | 0 | 21 | 0 | 0.00047 | 0 | 0 | 0 | 800-721 | RTS 20/ I | RTS 20/ I | 0.359 | 3.23 |  | Práce |  |  |  | POL1_7
|  | včetně tvarovek, objímek. Bez zednických výpomocí. | [24 empty] | SPI
|  | Místnost A03 a A04 : 7 |  | 7 | [22 empty] | VV | 0
|  | Místnost B01 : 2 |  | 2 | [22 empty] | VV | 0
34 | 721194105R00 | Zřízení přípojek na potrubí D 50 mm, materiál ve specifikaci | kus | 1 |  | 0 |  | 0 |  | 0 | 21 | 0 | 0 | 0 | 0 | 0 | 800-721 | RTS 20/ I | RTS 20/ I | 0.174 | 0.17 |  | Práce |  |  |  | POL1_
|  | vyvedení a upevnění odpadních výpustek, | [24 empty] | SPI
|  | U umývadel a sprchy už je tato položka započátána v montáži : | [24 empty] | VV | 0
|  | Místnost A04 : 1 |  | 1 | [22 empty] | VV | 0
35 | 721194109R00 | Zřízení přípojek na potrubí D 110 mm, materiál ve specifikaci | kus | 3 |  | 0 |  | 0 |  | 0 | 21 | 0 | 0 | 0 | 0 | 0 | 800-721 | RTS 20/ I | RTS 20/ I | 0.259 | 0.78 |  | Práce |  |  |  | POL1_
|  | vyvedení a upevnění odpadních výpustek, | [24 empty] | SPI
|  | Místnost A02 : 1 |  | 1 | [22 empty] | VV | 0
|  | Místnost A03 : 1 |  | 1 | [22 empty] | VV | 0
|  | Místnost B01 : 1 |  | 1 | [22 empty] | VV | 0
36 | 721.01 | Úprava stávajícího rozvodu | soubor | 1 |  | 0 |  | 0 |  | 0 | 21 | 0 | 0 | 0 | 0 | 0 |  | Vlastní | Indiv | 0 | 0 |  | Práce |  |  |  | POL1_
37 | 721176105R00 | vnější průměr D 110 mm, tloušťka stěny 2,7 mm, DN 100 | m | 3.5 |  | 0 |  | 0 |  | 0 | 21 | 0 | 0.00152 | 0.01 | 0 | 0 |  | RTS 20/ I | RTS 20/ I | 1.17 | 4.1 |  | Práce |  |  |  | POL1_7
|  | Místnost A02 a A03 : 2,5 |  | 2.5 | [22 empty] | VV | 0
|  | Místnost B01 : 1 |  | 1 | [22 empty] | VV | 0
38 | 721290111R00 | vodou, DN 125 | m | 12.5 |  | 0 |  | 0 |  | 0 | 21 | 0 | 0 | 0 | 0 | 0 |  | RTS 20/ I | RTS 20/ I | 0.05 | 0.63 |  | Práce |  |  |  | POL1_7
|  | Odkaz na mn. položky pořadí 33 : 9,00000 |  | 9 | [22 empty] | VV | 5
|  | Odkaz na mn. položky pořadí 37 : 3,50000 |  | 3.5 | [22 empty] | VV | 5
39 | 998721101R00 | Přesun hmot pro vnitřní kanalizaci v objektech výšky do 6 m | t | 0.02305 |  | 0 |  | 0 |  | 0 | 21 | 0 | 0 | 0 | 0 | 0 | 800-721 | RTS 20/ I | RTS 20/ I | 1.47 | 0.03 |  | Přesun hmot |  |  |  | POL7_
|  | 50 m vodorovně, měřeno od těžiště půdorysné plochy skládky do těžiště půdorysné plochy objektu | [24 empty] | SPI
Díl: | 722 | Vnitřní vodovod |  |  |  | 0 |  | 0 |  | 0 |  | 0 |  | 0.02 |  | 0 |  |  |  |  | 33.76 | [5 empty] | DIL
40 | 722172912R00 | Opravy vodovodního potrubí z plastových trubek propojení plastového potrubí polyfuzí, D 20 mm | kus | 2 |  | 0 |  | 0 |  | 0 | 21 | 0 | 0 | 0 | 0 | 0 | 800-721 | RTS 20/ I | RTS 20/ I | 0.16 | 0.32 |  | Práce |  |  |  | POL1_
|  | Napojení na stávající rozvod (okruhy A a B) - pouze studená voda, teplá voda se napojuje na nové ohřívače vody : 2 |  | 2 | [22 empty] | VV | 0
41 | 722202213R00 | Armatury k potrubím z plastů vnitřní závit, spoj svařováním, D 20 mm x DN 15, včetně dodávky materiálu | kus | 12 |  | 0 |  | 0 |  | 0 | 21 | 0 | 0.00018 | 0 | 0 | 0 | 800-721 | RTS 20/ I | RTS 20/ I | 0.25 | 3 |  | Práce |  |  |  | POL1_7
|  | Místnost A02 : 2+1 |  | 3 | [22 empty] | VV | 0
|  | Místnost A03 : 2 |  | 2 | [22 empty] | VV | 0
|  | Místnost A04 : 2 |  | 2 | [22 empty] | VV | 0
|  | Místnost B01 : 1 |  | 1 | [22 empty] | VV | 0
|  | Místnost B02 : 2+2 |  | 4 | [22 empty] | VV | 0
42 | 722.01 | Úprava stávajícího rozvodu | soubor | 1 |  | 0 |  | 0 |  | 0 | 21 | 0 | 0 | 0 | 0 | 0 |  | Vlastní | Indiv | 0 | 0 |  | Práce |  |  |  | POL1_
43 | 722200003RAB | Vodovod z trub polyetylénových DN 20/2, ochrana potrubí izolačním pouzdrem z pěněného polyetylénu | m | 29 |  | 0 |  | 0 |  | 0 | 21 | 0 | 0.00079 | 0.02 | 0 | 0 | AP-PSV | RTS 20/ I | Součtová | 1.0496 | 30.44 |  | Agregovaná položka |  |  |  | POL2_
|  | podíl nákladů na armatury, tlaková zkouška, proplach a dezinfekce. | [24 empty] | SPI
|  | Místnost A02, A03 a A04 : 22 |  | 22 | [22 empty] | VV | 0
|  | Místnost B01 a B02 : 7 |  | 7 | [22 empty] | VV | 0
44 | 998722101R00 | Přesun hmot pro vnitřní vodovod v objektech výšky do 6 m | t | 0.00216 |  | 0 |  | 0 |  | 0 | 21 | 0 | 0 | 0 | 0 | 0 | 800-721 | RTS 20/ I | RTS 20/ I | 1.327 | 0 |  | Přesun hmot |  |  |  | POL7_
|  | vodorovně do 50 m | [24 empty] | SPI
Díl: | 725 | Zařizovací předměty |  |  |  | 0 |  | 0 |  | 0 |  | 0 |  | 0.37 |  | 0.61 |  |  |  |  | 28.93 | [5 empty] | DIL
45 | 725829201RT1 | Demontáž potrubí z litinových trub dřezová nástěnná; výtok spodní; rozteč 80 až 120 mm; ovládání pákové; povrch chrom; ramínko kulaté ústí, otočné; 200 mm; kartuše s regulací teploty, včetně dodávky materiálu | kus | 1 |  | 0 |  | 0 |  | 0 | 21 | 0 | 0.00172 | 0 | 0 | 0 | 800-721 | RTS 20/ I | RTS 20/ I | 0.476 | 0.48 |  | Práce |  |  |  | POL1_
|  | odpadního nebo dešťového, | [24 empty] | SPI
|  | Odkaz na mn. položky pořadí 56 : 1,00000 |  | 1 | [22 empty] | VV | 5
46 | 725829301RT2 | Demontáž potrubí z litinových trub baterie umyvadlová směšovací; stojánková; ovládání pákové, s otevíráním odpadu; povrch chrom; v. výtoku 45 mm, včetně dodávky materiálu | kus | 1 |  | 0 |  | 0 |  | 0 | 21 | 0 | 0.00104 | 0 | 0 | 0 | 800-721 | RTS 20/ I | RTS 20/ I | 0.445 | 0.45 |  | Práce |  |  |  | POL1_
|  | odpadního nebo dešťového, | [24 empty] | SPI
|  | Odkaz na mn. položky pořadí 55 : 1,00000 |  | 1 | [22 empty] | VV | 5
47 | 725110811R00 | Demontáž klozetů splachovacích | soubor | 2 |  | 0 |  | 0 |  | 0 | 21 | 0 | 0 | 0 | 0.01933 | 0.04 | 800-721 | RTS 20/ I | RTS 20/ I | 0.59 | 1.18 |  | Práce |  |  |  | POL1_
|  | Místnost A03 : 1 |  | 1 | [22 empty] | VV | 0
|  | Místnost B01 : 1 |  | 1 | [22 empty] | VV | 0
48 | 725210821R00 | Demontáž umyvadel umyvadel bez výtokových armatur | soubor | 2 |  | 0 |  | 0 |  | 0 | 21 | 0 | 0 | 0 | 0.01946 | 0.04 | 800-721 | RTS 20/ I | RTS 20/ I | 0.38 | 0.76 |  | Práce |  |  |  | POL1_
|  | Místnost A01 : 1 |  | 1 | [22 empty] | VV | 0
|  | Místnost B02 : 1 |  | 1 | [22 empty] | VV | 0
49 | 725240811R00 | Demontáž sprchových kabin a mís kabin bez výtokových armatur | soubor | 1 |  | 0 |  | 0 |  | 0 | 21 | 0 | 0 | 0 | 0.088 | 0.09 | 800-721 | RTS 20/ I | RTS 20/ I | 0.69 | 0.69 |  | Práce |  |  |  | POL1_
|  | Místnost B02 : 1 |  | 1 | [22 empty] | VV | 0
50 | 725292011R00 | Koupelnové doplňky zásobník na papírové ručníky 340 x 110 x 265 mm, uzamykatelný, maximální rozměr náplně 260 x 100 mm, nerezový | soubor | 2 |  | 0 |  | 0 |  | 0 | 21 | 0 | 0.00206 | 0 | 0 | 0 | 800-721 | RTS 20/ I | RTS 20/ I | 0.23 | 0.46 |  | Práce |  |  |  | POL1_
|  | Místnost A02 : 1 |  | 1 | [22 empty] | VV | 0
|  | Místnost B02 : 1 |  | 1 | [22 empty] | VV | 0
51 | 725292035R00 | Koupelnové doplňky držák na toaletní papír , nerezový | soubor | 2 |  | 0 |  | 0 |  | 0 | 21 | 0 | 0.00026 | 0 | 0 | 0 | 800-721 | RTS 20/ I | RTS 20/ I | 0.16 | 0.32 |  | Práce |  |  |  | POL1_
|  | Místnost A02 : 1 |  | 1 | [22 empty] | VV | 0
|  | Místnost B01 : 1 |  | 1 | [22 empty] | VV | 0
52 | 725292041R00 | Koupelnové doplňky dávkovač tekutého mýdla, obsah 0,5 l, nerezový | soubor | 2 |  | 0 |  | 0 |  | 0 | 21 | 0 | 0.00056 | 0 | 0 | 0 | 800-721 | RTS 20/ I | RTS 20/ I | 0.23 | 0.46 |  | Práce |  |  |  | POL1_
|  | Místnost A02 : 1 |  | 1 | [22 empty] | VV | 0
|  | Místnost B02 : 1 |  | 1 | [22 empty] | VV | 0
53 | 725299101R00 | Montáž koupelnových doplňků mýdelníků, držáků apod. | soubor | 2 |  | 0 |  | 0 |  | 0 | 21 | 0 | 3e-05 | 0 | 0 | 0 | 800-721 | RTS 20/ I | RTS 20/ I | 0.33 | 0.66 |  | Práce |  |  |  | POL1_
|  | Místnost A02 (zrcadlo) : 1 |  | 1 | [22 empty] | VV | 0
|  | Místnost B02 (zrcadlo) : 1 |  | 1 | [22 empty] | VV | 0
54 | 725310823R00 | Demontáž dřezů jednodílných v kuchyňské sestavě | soubor | 1 |  | 0 |  | 0 |  | 0 | 21 | 0 | 0 | 0 | 0.0092 | 0.01 | 800-721 | RTS 20/ I | RTS 20/ I | 0.47 | 0.47 |  | Práce |  |  |  | POL1_
|  | bez výtokových armatur, | [24 empty] | SPI
|  | Místnost A05 : 1 |  | 1 | [22 empty] | VV | 0
55 | 725319101R00 | Montáž dřezu jednoduchého | soubor | 1 |  | 0 |  | 0 |  | 0 | 21 | 0 | 0.00072 | 0 | 0 | 0 | 800-721 | RTS 20/ I | RTS 20/ I | 0.51 | 0.51 |  | Práce |  |  |  | POL1_
|  | Místnost A04 : 1 |  | 1 | [22 empty] | VV | 0
56 | 725019101R00 | Výlevka diturvitová s plastovou mřížkou, stojící | soubor | 1 |  | 0 |  | 0 |  | 0 | 21 | 0 | 0.01444 | 0.01 | 0 | 0 | 800-721 | RTS 20/ I | RTS 20/ I | 1.25 | 1.25 |  | Práce |  |  |  | POL1_
|  | Místnost A03 : 1 |  | 1 | [22 empty] | VV | 0
57 | 725330820R00 | Demontáž výlevek diturvitových | soubor | 1 |  | 0 |  | 0 |  | 0 | 21 | 0 | 0 | 0 | 0.0347 | 0.03 | 800-721 | RTS 20/ I | RTS 20/ I | 0.57 | 0.57 |  | Práce |  |  |  | POL1_
|  | bez výtokových armatur a bez nádrže a splachovacího potrubí, | [24 empty] | SPI
|  | Místnost A04 : 1 |  | 1 | [22 empty] | VV | 0
58 | 725534223R00 | Elektrický ohřívač vody zásobníkový tlakový, závěsný svislý, objem 80 l, příkon 2,0 kW, IP 45, včetně dodávky materiálu | soubor | 1 |  | 0 |  | 0 |  | 0 | 21 | 0 | 0.06482 | 0.06 | 0 | 0 | 800-721 | RTS 20/ I | RTS 20/ I | 2.96 | 2.96 |  | Práce |  |  |  | POL1_
|  | Včetně upevnění zásobníků na příčky tl. 15 cm, na zdi a na nosné konstrukce. | [24 empty] | POP
|  | Místnost A04 : 1 |  | 1 | [22 empty] | VV | 0
59 | 725534324R00 | Elektrický ohřívač vody zásobníkový tlakový, závěs vodorovný, objem 100 l, příkon 2,0 kW, IP 44, včetně dodávky materiálu | soubor | 1 |  | 0 |  | 0 |  | 0 | 21 | 0 | 0.06982 | 0.07 | 0 | 0 | 800-721 | RTS 20/ I | RTS 20/ I | 2.96 | 2.96 |  | Práce |  |  |  | POL1_
|  | Včetně upevnění zásobníků na příčky tl. 15 cm, na zdi a na nosné konstrukce. | [24 empty] | POP
|  | Místnost B02 : 1 |  | 1 | [22 empty] | VV | 0
60 | 725530823R00 | Demontáž elektrických zásobníkových ohřívačů vody tlakových, od 50 do 200 l | soubor | 2 |  | 0 |  | 0 |  | 0 | 21 | 0 | 0 | 0 | 0.155 | 0.31 | 800-721 | RTS 20/ I | RTS 20/ I | 0.84 | 1.68 |  | Práce |  |  |  | POL1_
|  | Místnost A05 : 1 |  | 1 | [22 empty] | VV | 0
|  | Místnost B02 : 1 |  | 1 | [22 empty] | VV | 0
61 | 725820801R00 | Demontáž baterií nástěnných do G 3/4" | soubor | 5 |  | 0 |  | 0 |  | 0 | 21 | 0 | 0 | 0 | 0.00156 | 0.01 | 800-721 | RTS 20/ I | RTS 20/ I | 0.22 | 1.1 |  | Práce |  |  |  | POL1_
|  | Místnost A01 : 1 |  | 1 | [22 empty] | VV | 0
|  | Místnost A02 (už bylo odmontováno) : 0 | [24 empty] | VV | 0
|  | Místnost A04 : 1 |  | 1 | [22 empty] | VV | 0
|  | Místnost A05 : 1 |  | 1 | [22 empty] | VV | 0
|  | Místnost B02 : 2 |  | 2 | [22 empty] | VV | 0
62 | 725860811R00 | Demontáž zápachových uzávěrek pro zařiz. předměty jednoduchých | kus | 4 |  | 0 |  | 0 |  | 0 | 21 | 0 | 0 | 0 | 0.00085 | 0 | 800-721 | RTS 20/ I | RTS 20/ I | 0.04 | 0.16 |  | Práce |  |  |  | POL1_
|  | Odkaz na mn. položky pořadí 48 : 2,00000 |  | 2 | [22 empty] | VV | 5
|  | Odkaz na mn. položky pořadí 49 : 1,00000 |  | 1 | [22 empty] | VV | 5
|  | Odkaz na mn. položky pořadí 54 : 1,00000 |  | 1 | [22 empty] | VV | 5
63 | 725869204R00 | Montáž zápachové uzávěrky pro zařiz. předměty dřezovýé jednoduché, D 40 | kus | 1 |  | 0 |  | 0 |  | 0 | 21 | 0 | 0.00015 | 0 | 0 | 0 | 800-721 | RTS 20/ I | RTS 20/ I | 0.25 | 0.25 |  | Práce |  |  |  | POL1_
|  | Místnost A04 : 1 |  | 1 | [22 empty] | VV | 0
64 | 723.02 | Zapojení nové lednice | kus | 1 |  | 0 |  | 0 |  | 0 | 21 | 0 | 0 | 0 | 0 | 0 |  | Vlastní | Indiv | 0 | 0 |  | Práce |  |  |  | POL1_
|  | Místnost A04 : 1 |  | 1 | [22 empty] | VV | 0
65 | 725.01 | Likvidace staré lednice | kus | 1 |  | 0 |  | 0 |  | 0 | 21 | 0 | 0 | 0 | 0.04 | 0.04 |  | Vlastní | Indiv | 0 | 0 |  | Práce |  |  |  | POL1_
|  | Místnost A05 : 1 |  | 1 | [22 empty] | VV | 0
66 | 725610810RVL | Demontáž sporáku | kus | 1 |  | 0 |  | 0 |  | 0 | 21 | 0 | 0 | 0 | 0.04 | 0.04 |  | Vlastní | RTS 20/ I | 0.31 | 0.31 |  | Práce |  |  |  | POL1_
|  | Místnost A05 : 1 |  | 1 | [22 empty] | VV | 0
67 | 725610911RVL | Montáž sporáků | kus | 1 |  | 0 |  | 0 |  | 0 | 21 | 0 | 5e-05 | 0 | 0 | 0 |  | Vlastní | RTS 20/ I | 0.374 | 0.37 |  | Práce |  |  |  | POL1_
|  | Místnost A04 : 1 |  | 1 | [22 empty] | VV | 0
68 | 725990811R0VL | Demontáž koupelnového vybavení | kus | 3 |  | 0 |  | 0 |  | 0 | 21 | 0 | 0 | 0 | 0.00124 | 0 |  | Vlastní | RTS 20/ I | 0.1 | 0.3 |  | Práce |  |  |  | POL1_
|  | Místnost B02 : 3 |  | 3 | [22 empty] | VV | 0
69 | 725200050RA0 | Montáž zařizovacích předmětů sprcha | kus | 1 |  | 0 |  | 0 |  | 0 | 21 | 0 | 0.00157 | 0 | 0 | 0 | AP-PSV | RTS 20/ I | Součtová | 0.00247 | 0 |  | Agregovaná položka |  |  |  | POL2_
|  | 1 m kanalizačního potrubí, vyvedení odpadní výpustky, osazení sprchové vaničky a boxu, montáž baterie. | [24 empty] | POP |  | 1 m kanalizačního potrubí, vyvedení odpadní výpustky, osazení sprchové vaničky a boxu, montáž baterie.
|  | Místnost B02 : 1 |  | 1 | [22 empty] | VV | 0
70 | 725200010RA0 | Montáž zařizovacích předmětů klozet | kus | 2 |  | 0 |  | 0 |  | 0 | 21 | 0 | 0.00318 | 0.01 | 0 | 0 | AP-PSV | RTS 20/ I | Součtová | 2.5339 | 5.07 |  | Agregovaná položka |  |  |  | POL2_
|  | Místnost A02 : 1 |  | 1 | [22 empty] | VV | 0
|  | Místnost B01 : 1 |  | 1 | [22 empty] | VV | 0
71 | 725200030RA0 | Montáž zařizovacích předmětů umyvadlo | kus | 2 |  | 0 |  | 0 |  | 0 | 21 | 0 | 0.00141 | 0 | 0 | 0 | AP-PSV | RTS 20/ I | Součtová | 2.4692 | 4.94 |  | Agregovaná položka |  |  |  | POL2_
|  | Místnost A02 : 1 |  | 1 | [22 empty] | VV | 0
|  | Místnost B02 : 1 |  | 1 | [22 empty] | VV | 0
72 | 538.01 | Elektrický sporák, s litinovou varnou deskou vybavenou 4 plotýnkami | kus | 1 |  | 0 |  | 0 |  | 0 | 21 | 0 | 0.04 | 0.04 | 0 | 0 |  | Vlastní | Kalkul | 0 | 0 |  | Specifikace |  |  |  | POL3_
|  | Odkaz na mn. položky pořadí 67 : 1,00000 |  | 1 | [22 empty] | VV | 5
73 | 538.02 | Kombinovaná chladnička, o výšce 150 cm | kus | 1 |  | 0 |  | 0 |  | 0 | 21 | 0 | 0.045 | 0.05 | 0 | 0 |  | Vlastní | Kalkul | 0 | 0 |  | Specifikace |  |  |  | POL3_
|  | Odkaz na mn. položky pořadí 64 : 1,00000 |  | 1 | [22 empty] | VV | 5
74 | 55144162R | sada sprchová roční sprcha, držák sprchy, hadice | kus | 1 |  | 0 |  | 0 |  | 0 | 21 | 0 | 0.0008 | 0 | 0 | 0 | SPCM | RTS 20/ I | RTS 20/ I | 0 | 0 |  | Specifikace |  |  |  | POL3_
|  | Odkaz na mn. položky pořadí 69 : 1,00000 |  | 1 | [22 empty] | VV | 5
75 | 55145000R | baterie umyvadlová směšovací; stojánková; ovládání pákové, s otevíráním odpadu; povrch chrom; v. výtoku 53 mm | kus | 2 |  | 0 |  | 0 |  | 0 | 21 | 0 | 0.0012 | 0 | 0 | 0 | SPCM | RTS 20/ I | RTS 20/ I | 0 | 0 |  | Specifikace |  |  |  | POL3_
|  | Odkaz na mn. položky pořadí 71 : 2,00000 |  | 2 | [22 empty] | VV | 5
76 | 55149061R | zrcadlo nerez; š = 400 mm; h = 600,0 mm | kus | 2 |  | 0 |  | 0 |  | 0 | 21 | 0 | 0.002 | 0 | 0 | 0 | SPCM | RTS 20/ I | RTS 20/ I | 0 | 0 |  | Specifikace |  |  |  | POL3_
|  | Místnost B2 : 1 |  | 1 | [22 empty] | VV | 0
|  | Místnost A02 : 1 |  | 1 | [22 empty] | VV | 0
77 | 55161310R | uzávěrka zápachová DN 40; pro umyvadla; plast, mosaz | kus | 2 |  | 0 |  | 0 |  | 0 | 21 | 0 | 0.00031 | 0 | 0 | 0 | SPCM | RTS 20/ I | RTS 20/ I | 0 | 0 |  | Specifikace |  |  |  | POL3_
|  | Odkaz na mn. položky pořadí 71 : 2,00000 |  | 2 | [22 empty] | VV | 5
78 | 55161604R | sifon dřezový; plast; DN 50; průtok 49,0 l/min | kus | 1 |  | 0 |  | 0 |  | 0 | 21 | 0 | 0.00032 | 0 | 0 | 0 | SPCM | RTS 20/ I | RTS 20/ I | 0 | 0 |  | Specifikace |  |  |  | POL3_
|  | Odkaz na mn. položky pořadí 63 : 1,00000 |  | 1 | [22 empty] | VV | 5
79 | 55161702R | uzávěrka zápachová pro sprchové kouty; plast; odtok 60 mm | kus | 1 |  | 0 |  | 0 |  | 0 | 21 | 0 | 0.00025 | 0 | 0 | 0 | SPCM | RTS 20/ I | RTS 20/ I | 0 | 0 |  | Specifikace |  |  |  | POL3_
|  | Odkaz na mn. položky pořadí 69 : 1,00000 |  | 1 | [22 empty] | VV | 5
80 | 55220111.MR | vanička sprchová čtvrtkruh; l = 910,0 mm; š = 910 mm; hl = 95 mm; průměr odpadu 90 mm; akrylátová; bílá; umístění v rohu; nožky, zapuštění, podezdění | kus | 1 |  | 0 |  | 0 |  | 0 | 21 | 0 | 0.011 | 0.01 | 0 | 0 | SPCM | RTS 20/ I | RTS 20/ I | 0 | 0 |  | Specifikace |  |  |  | POL3_
|  | Odkaz na mn. položky pořadí 69 : 1,00000 |  | 1 | [22 empty] | VV | 5
81 | 55231346R | dřez kuchyňský; jednoduchý; odkap vlevo; nerez, lesk; š = 800 mm; hl. 600 mm; 177 mm; obdélníkový | kus | 1 |  | 0 |  | 0 |  | 0 | 21 | 0 | 0.006 | 0.01 | 0 | 0 | SPCM | RTS 20/ I | RTS 20/ I | 0 | 0 |  | Specifikace |  |  |  | POL3_
|  | Odkaz na mn. položky pořadí 55 : 1,00000 |  | 1 | [22 empty] | VV | 5
82 | 55484211.AR | box sprchový v = 1 850 mm; š = 900 mm; l = 900 mm; čtvrtkruhový; vstup rohový; š. vstupu 630 mm; výplň plast; dezén pearl | kus | 1 |  | 0 |  | 0 |  | 0 | 21 | 0 | 0.037 | 0.04 | 0 | 0 | SPCM | RTS 20/ I | RTS 20/ I | 0 | 0 |  | Specifikace |  |  |  | POL3_
|  | Odkaz na mn. položky pořadí 69 : 1,00000 |  | 1 | [22 empty] | VV | 5
83 | 64214821R | umyvadlo š = 550 mm; hl. 420 mm; diturvit; s otvorem pro baterii; s přepadem; bílá; uchycení šrouby | kus | 2 |  | 0 |  | 0 |  | 0 | 21 | 0 | 0.01 | 0.02 | 0 | 0 | SPCM | RTS 20/ I | RTS 20/ I | 0 | 0 |  | Specifikace |  |  |  | POL3_
|  | Odkaz na mn. položky pořadí 71 : 2,00000 |  | 2 | [22 empty] | VV | 5
84 | 64232404R | klozet kombi stojící; h kloz. mísy 390 mm; š nádrže 305 mm; š kloz. mísy 350 mm; hl. 655 mm; splach. hluboké; odpad vodorovný; bílý; nádrž spodní napouštění; objem splachování 3/6 l | kus | 2 |  | 0 |  | 0 |  | 0 | 21 | 0 | 0.0255 | 0.05 | 0 | 0 | SPCM | RTS 20/ I | RTS 20/ I | 0 | 0 |  | Specifikace |  |  |  | POL3_
|  | Odkaz na mn. položky pořadí 70 : 2,00000 |  | 2 | [22 empty] | VV | 5
85 | 998725101R00 | Přesun hmot pro zařizovací předměty v objektech výšky do 6 m | t | 0.37697 |  | 0 |  | 0 |  | 0 | 21 | 0 | 0 | 0 | 0 | 0 | 800-721 | RTS 20/ I | RTS 20/ I | 1.517 | 0.57 |  | Přesun hmot |  |  |  | POL7_
|  | vodorovně do 50 m | [24 empty] | SPI
Díl: | 728 | Vzduchotechnika |  |  |  | 0 |  | 0 |  | 0 |  | 0 |  | 0 |  | 0 |  |  |  |  | 1.48 | [5 empty] | DIL
86 | 728114111R00 | Montáž kruhového plastového potrubí do průměru d 100 mm | m | 0.2 |  | 0 |  | 0 |  | 0 | 21 | 0 | 0 | 0 | 0 | 0 | 800-728 | RTS 20/ I | RTS 20/ I | 0.41 | 0.08 |  | Práce |  |  |  | POL1_
|  | Místnost A04 : 0,2 |  | 0.2 | [22 empty] | VV | 0
87 | 728415111RVL | Montáž mřížky větrací nebo ventilační do 0,04 m2 | kus | 2 |  | 0 |  | 0 |  | 0 | 21 | 0 | 0 | 0 | 0 | 0 |  | Vlastní | Indiv | 0.55 | 1.1 |  | Práce |  |  |  | POL1_
|  | Místnost A04 : 1 |  | 1 | [22 empty] | VV | 0
|  | Místnost B02 : 1 |  | 1 | [22 empty] | VV | 0
88 | 728415811RVL | Demontáž mřížky větrací nebo ventilační do 0,04 m2 | kus | 3 |  | 0 |  | 0 |  | 0 | 21 | 0 | 0 | 0 | 0.0011 | 0 |  | Vlastní | Indiv | 0.1 | 0.3 |  | Práce |  |  |  | POL1_
|  | Místnost A03 : 1 |  | 1 | [22 empty] | VV | 0
|  | Místnost A05 : 1 |  | 1 | [22 empty] | VV | 0
|  | Místnost B02 : 1 |  | 1 | [22 empty] | VV | 0
89 | 28349061R | mřížka větrací plastová; kulatá, se síťkou; d = 130 mm; D vnitřní 100 mm | kus | 2 |  | 0 |  | 0 |  | 0 | 21 | 0 | 2e-05 | 0 | 0 | 0 | SPCM | RTS 20/ I | RTS 20/ I | 0 | 0 |  | Specifikace |  |  |  | POL3_
|  | Odkaz na mn. položky pořadí 87 : 2,00000 |  | 2 | [22 empty] | VV | 5
90 | 429851111R | potrubí kulaté ventilační; PVC; pr. 100,0 mm; l = 500 mm; tepl. odolnost -15 až 50 °C; použití koupelny, kuchyně | kus | 1 |  | 0 |  | 0 |  | 0 | 21 | 0 | 0.0005 | 0 | 0 | 0 | SPCM | RTS 20/ I | RTS 20/ I | 0 | 0 |  | Specifikace |  |  |  | POL3_
|  | Místnost A04 : 1 |  | 1 | [22 empty] | VV | 0
91 | 998728101R00 | Přesun hmot pro vzduchotechniku v objektech výšky do 6 m | t | 0.00054 |  | 0 |  | 0 |  | 0 | 21 | 0 | 0 | 0 | 0 | 0 | 800-728 | RTS 20/ I | RTS 20/ I | 5.064 | 0 |  | Přesun hmot |  |  |  | POL7_
|  | vodorovně do 50 m | [24 empty] | SPI
Díl: | 733 | Rozvod potrubí |  |  |  | 0 |  | 0 |  | 0 |  | 0 |  | 0 |  | 0.1 |  |  |  |  | 2.64 | [5 empty] | DIL
92 | 733110806R00 | Demontáž potrubí z ocelových trubek závitových přes 15 do DN 32 | m | 25 |  | 0 |  | 0 |  | 0 | 21 | 0 | 2e-05 | 0 | 0.0032 | 0.08 | 800-731 | RTS 20/ I | RTS 20/ I | 0.05 | 1.25 |  | Práce |  |  |  | POL1_
|  | Místnost A01, B01 a B02 - rozvody ÚT (cca) : 25 |  | 25 | [22 empty] | VV | 0
93 | 733120832R00 | Demontáž potrubí z ocelových trubek hladkých přes 89 do D 133 | m | 1.75 |  | 0 |  | 0 |  | 0 | 21 | 0 | 0.0001 | 0 | 0.01384 | 0.02 | 800-731 | RTS 20/ I | RTS 20/ I | 0.2 | 0.35 |  | Práce |  |  |  | POL1_
|  | Místnost B01 : 1,75 |  | 1.75 | [22 empty] | VV | 0
94 | 733161902R00 | Oprava rozvodu potrubí z měděných trubek propojení měděného potrubí, D 15 mm | kus | 4 |  | 0 |  | 0 |  | 0 | 21 | 0 | 6e-05 | 0 | 0 | 0 | 800-731 | RTS 20/ I | RTS 20/ I | 0.26 | 1.04 |  | Práce |  |  |  | POL1_
|  | Napojení na stávající rozvod (okruh A + B) : 2+2 |  | 4 | [22 empty] | VV | 0
95 | 733.01 | Úprava stávajícího rozvodu | soubor | 1 |  | 0 |  | 0 |  | 0 | 21 | 0 | 0 | 0 | 0 | 0 |  | Vlastní | Indiv | 0 | 0 |  | Práce |  |  |  | POL1_
96 | 73363OA0 | ÚSTŘEDNÍ VYTÁPĚNÍ - POTRUBÍ MĚDĚNÉ DN DO 25MM | M | 25 |  | 0 |  | 0 |  | 0 | 21 | 0 | 0 | 0 | 0 | 0 |  | RTS 20/ I | EXP 19 | 0 | 0 |  | Agregovaná položka |  |  |  | POL2_
|  | Místnost A02, A03, B01 a B02 : 25 |  | 25 | [22 empty] | VV | 0
97 | 998733101R00 | Přesun hmot pro rozvody potrubí v objektech výšky do 6 m | t | 0.00092 |  | 0 |  | 0 |  | 0 | 21 | 0 | 0 | 0 | 0 | 0 | 800-731 | RTS 20/ I | RTS 20/ I | 3.563 | 0 |  | Přesun hmot |  |  |  | POL7_
Díl: | 734 | Armatury |  |  |  | 0 |  | 0 |  | 0 |  | 0 |  | 0.01 |  | 0 |  |  |  |  | 1.89 | [5 empty] | DIL
98 | 734223142RT1 | Ventil termostatický, dvouregulační, úhlový, mosazný, DN 15, bez termostatické hlavice, PN 10, vnitřní závit, včetně dodávky materiálu | kus | 5 |  | 0 |  | 0 |  | 0 | 21 | 0 | 0.001 | 0.01 | 0 | 0 | 800-731 | RTS 20/ I | RTS 20/ I | 0.18 | 0.9 |  | Práce |  |  |  | POL1_
|  | Odkaz na mn. položky pořadí 102 : 5,00000 |  | 5 | [22 empty] | VV | 5
99 | 734291973R00 | Opravy závitových armatur zpětná montáž hlavic ovládání termostatických ventilů termostatické V 4260 | kus | 5 |  | 0 |  | 0 |  | 0 | 21 | 0 | 0.0001 | 0 | 0 | 0 | 800-731 | RTS 20/ I | RTS 20/ I | 0.196 | 0.98 |  | Práce |  |  |  | POL1_
|  | Odkaz na mn. položky pořadí 98 : 5,00000 |  | 5 | [22 empty] | VV | 5
100 | 998734101R00 | Přesun hmot pro armatury v objektech výšky do 6 m | t | 0.0055 |  | 0 |  | 0 |  | 0 | 21 | 0 | 0 | 0 | 0 | 0 | 800-731 | RTS 20/ I | RTS 20/ I | 2.575 | 0.01 |  | Přesun hmot |  |  |  | POL7_
Díl: | 735 | Otopná tělesa |  |  |  | 0 |  | 0 |  | 0 |  | 0 |  | 0.05 |  | 0.02 |  |  |  |  | 5.01 | [5 empty] | DIL
101 | 735121810R00 | Demontáž radiátorů ocelových článkových | m2 | 0.75 |  | 0 |  | 0 |  | 0 | 21 | 0 | 0 | 0 | 0.01057 | 0.01 | 800-731 | RTS 20/ I | RTS 20/ I | 0.08 | 0.06 |  | Práce |  |  |  | POL1_
|  | Místnost A01 : 0,25*1,5 |  | 0.375 | [22 empty] | VV | 0
|  | Místnost B03 : 0,25*1,5 |  | 0.375 | [22 empty] | VV | 0
102 | 735131112R00 | Otopné těleso nízkoenergetické počet desek 2, počet přídavných přestupných ploch 0, výška 500 mm, délka 500 mm, levé nebo pravé spodní připojení, s nuceným oběhem | kus | 5 |  | 0 |  | 0 |  | 0 | 21 | 0 | 0.0102 | 0.05 | 0 | 0 | 800-731 | RTS 20/ I | RTS 20/ I | 0.91 | 4.55 |  | Práce |  |  |  | POL1_
|  | Místnost A01 : 1 |  | 1 | [22 empty] | VV | 0
|  | Místnost A02 : 1 |  | 1 | [22 empty] | VV | 0
|  | Místnost B01 : 1 |  | 1 | [22 empty] | VV | 0
|  | Místnost B02 : 1 |  | 1 | [22 empty] | VV | 0
|  | Místnost B03 : 1 |  | 1 | [22 empty] | VV | 0
103 | 735151811R00 | Demontáž otopných těles panelových jednořadých, stavební délky do 1500 mm | kus | 1 |  | 0 |  | 0 |  | 0 | 21 | 0 | 5e-05 | 0 | 0.01235 | 0.01 | 800-731 | RTS 20/ I | RTS 20/ I | 0.24 | 0.24 |  | Práce |  |  |  | POL1_
|  | Místnost B02 : 1 |  | 1 | [22 empty] | VV | 0
104 | 998735101R00 | Přesun hmot pro otopná tělesa v objektech výšky do 6 m | t | 0.05105 |  | 0 |  | 0 |  | 0 | 21 | 0 | 0 | 0 | 0 | 0 | 800-731 | RTS 20/ I | RTS 20/ I | 3.075 | 0.16 |  | Přesun hmot |  |  |  | POL7_
Díl: | 766 | Konstrukce truhlářské |  |  |  | 0 |  | 0 |  | 0 |  | 0 |  | 0.29 |  | 0.17 |  |  |  |  | 18.96 | [5 empty] | DIL
105 | 766670021R00 | Montáž kliky a štítku Montáž kliky a štítku | kus | 2 |  | 0 |  | 0 |  | 0 | 21 | 0 | 0 | 0 | 0 | 0 | 800-766 | RTS 20/ I | RTS 20/ I | 0.775 | 1.55 |  | Práce |  |  |  | POL1_
|  | Odkaz na mn. položky pořadí 109 : 2,00000 |  | 2 | [22 empty] | VV | 5
106 | 766812114R00 | Montáž kuchyňských linek dřevěných, , šířky přes 1800 do 2100 mm mm | kus | 1 |  | 0 |  | 0 |  | 0 | 21 | 0 | 0 | 0 | 0 | 0 | 800-766 | RTS 20/ I | RTS 20/ I | 9.39 | 9.39 |  | Práce |  |  |  | POL1_
|  | Místnost A04 : 1 |  | 1 | [22 empty] | VV | 0
107 | 766812840R00 | Demontáž kuchyňských linek délky přes 1800 do 2100 mnm | kus | 1 |  | 0 |  | 0 |  | 0 | 21 | 0 | 0 | 0 | 0.174 | 0.17 | 800-766 | RTS 20/ I | RTS 20/ I | 0.95 | 0.95 |  | Práce |  |  |  | POL1_
|  | Místnost A05 : 1 |  | 1 | [22 empty] | VV | 0
108 | 766825121R00 | Montáž nábytku vestavěného skříně dvoukřídlové policové | kus | 1 |  | 0 |  | 0 |  | 0 | 21 | 0 | 0.00019 | 0 | 0 | 0 | 800-766 | RTS 20/ I | RTS 20/ I | 2.322 | 2.32 |  | Práce |  |  |  | POL1_
|  | Místnost A01 : 1 |  | 1 | [22 empty] | VV | 0
109 | 766660012RA0 | Montáž dveří dřevěných otevíravých do ocelové nebo fošnové zárubně, dokování závěsů, montáž a dodávka dveřních prahů šířky do 15 cm. Bez dodávky dveří. šířky 70 cm | kus | 2 |  | 0 |  | 0 |  | 0 | 21 | 0 | 0.00142 | 0 | 0 | 0 | AP-PSV | RTS 20/ I | Součtová | 2.0434 | 4.09 |  | Agregovaná položka |  |  |  | POL2_
|  | Místnost A02 : 1 |  | 1 | [22 empty] | VV | 0
|  | Místnost A03 : 1 |  | 1 | [22 empty] | VV | 0
110 | 54914587R | kování stavební - prvek: kliky se štíty mezipokojovými; provedení bílá barva; pro mezipokojové dveře, zajištění z 1 strany | kus | 2 |  | 0 |  | 0 |  | 0 | 21 | 0 | 0.00075 | 0 | 0 | 0 | SPCM | RTS 20/ I | Indiv | 0 | 0 |  | Specifikace |  |  |  | POL3_1
|  | Dveře s protipožární odolností do 30 minut. | [24 empty] | POP
|  | Odkaz na mn. položky pořadí 105 : 2,00000 |  | 2 | [22 empty] | VV | 5
111 | 61160102R | dveře vnitřní š = 700 mm; h = 1 970,0 mm; hladké; otevíravé; počet křídel 1; plné; povrch. úprava bílá barva | kus | 2 |  | 0 |  | 0 |  | 0 | 21 | 0 | 0.0145 | 0.03 | 0 | 0 | SPCM | RTS 20/ I | RTS 20/ I | 0 | 0 |  | Specifikace |  |  |  | POL3_
|  | Odkaz na mn. položky pořadí 109 : 2,00000 |  | 2 | [22 empty] | VV | 5
112 | 615.01 | Vestavěná skříň, 2křídlová, policová | kus | 1 |  | 0 |  | 0 |  | 0 | 21 | 0 | 0.1 | 0.1 | 0 | 0 |  | Vlastní | Kalkul | 0 | 0 |  | Specifikace |  |  |  | POL3_
|  | Odkaz na mn. položky pořadí 108 : 1,00000 |  | 1 | [22 empty] | VV | 5
113 | 61581623.AR | linka kuchyňská atypická; š = 2 100 mm | soubor | 1 |  | 0 |  | 0 |  | 0 | 21 | 0 | 0.161 | 0.16 | 0 | 0 | SPCM | RTS 20/ I | RTS 20/ I | 0 | 0 |  | Specifikace |  |  |  | POL3_
|  | Odkaz na mn. položky pořadí 106 : 1,00000 |  | 1 | [22 empty] | VV | 5
114 | 998766101R00 | Přesun hmot pro konstrukce truhlářské v objektech výšky do 6 m | t | 0.29169 |  | 0 |  | 0 |  | 0 | 21 | 0 | 0 | 0 | 0 | 0 | 800-766 | RTS 20/ I | RTS 20/ I | 2.255 | 0.66 |  | Přesun hmot |  |  |  | POL7_
|  | 50 m vodorovně | [24 empty] | SPI
Díl: | 771 | Podlahy z dlaždic a obklady |  |  |  | 0 |  | 0 |  | 0 |  | 0 |  | 0.27 |  | 0 |  |  |  |  | 26.09 | [5 empty] | DIL
115 | 627991037R00 | Těsnění a vnější úprava spár tmelem silikonovým, | m | 55.12 |  | 0 |  | 0 |  | 0 | 21 | 0 | 0.00031 | 0.02 | 0 | 0 | 801-2 | RTS 20/ I | RTS 20/ I | 0.23 | 12.68 |  | Práce |  |  |  | POL1_
|  | svislých i vodorovných spár obvodového pláště z prefabrikovaných dílců, | [24 empty] | SPI
|  | Odkaz na mn. položky pořadí 117 : 5,49000 |  | 5.49 | [22 empty] | VV | 5
|  | Místnost A02 (stěna - podlaha) : 1,41+1,02+1,41+1,02-0,8 |  | 4.06 | [22 empty] | VV | 0
|  | Místnost A03 (stěna - podlaha) : 1,41+1,31+1,41+1,31-0,8 |  | 4.64 | [22 empty] | VV | 0
|  | Místnost A02 (stěna - stěna) : 4*1,8 |  | 7.2 | [22 empty] | VV | 0
|  | Místnost A03 (stěna - stěna) : 4*1,8 |  | 7.2 | [22 empty] | VV | 0
|  | Místnost A02 (stěna - okno) : 2*0,16 |  | 0.32 | [22 empty] | VV | 0
|  | Místnost A03 (stěna - okno) : 2*0,54 |  | 1.08 | [22 empty] | VV | 0
|  | Místnost B01 (stěna - podlaha) : 0,09+1,08+0,81+1,08 |  | 3.06 | [22 empty] | VV | 0
|  | Místnost B02 (stěna - podlaha) : 0,28+0,82+0,16+0,71+0,71+1,69+1,53+0,53 |  | 6.43 | [22 empty] | VV | 0
|  | Místnost B01 (stěna - stěna) : 3*1,8 |  | 5.4 | [22 empty] | VV | 0
|  | Místnost B02 (stěna - stěna) : 4*2,1+1,5 |  | 9.9 | [22 empty] | VV | 0
|  | Místnost B1 (stěna - okno) : 2*0,17 |  | 0.34 | [22 empty] | VV | 0
116 | 771101210R00 | Příprava podkladu pod dlažby penetrace podkladu pod dlažby | m2 | 10.149 |  | 0 |  | 0 |  | 0 | 21 | 0 | 0.00021 | 0 | 0 | 0 | 800-771 | RTS 20/ I | RTS 20/ I | 0.05 | 0.51 |  | Práce |  |  |  | POL1_
|  | Odkaz na mn. položky pořadí 117 : 5,49000*0,1 |  | 0.549 | [22 empty] | VV | 5
|  | Odkaz na mn. položky pořadí 118 : 9,60000 |  | 9.6 | [22 empty] | VV | 5
117 | 771475014R00 | Montáž soklíků z dlaždic keramických výšky 100 mm, soklíků vodorovných, kladených do flexibilního tmele | m | 5.49 |  | 0 |  | 0 |  | 0 | 21 | 0 | 0.00032 | 0 | 0 | 0 | 800-771 | RTS 20/ I | RTS 20/ I | 0.236 | 1.3 |  | Práce |  |  |  | POL1_
|  | Místnost A01 : 0,13+0,26+0,97+0,05+0,61+0,58+1,1+1,66+0,13 |  | 5.49 | [22 empty] | VV | 0
118 | 771575109R00 | Montáž podlah z dlaždic keramických 300 x 300 mm, režných nebo glazovaných, hladkých, kladených do flexibilního tmele | m2 | 9.6 |  | 0 |  | 0 |  | 0 | 21 | 0 | 0.00504 | 0.05 | 0 | 0 | 800-771 | RTS 20/ I | RTS 20/ I | 0.978 | 9.39 |  | Práce |  |  |  | POL1_
|  | Místnost A01 : 3,09 |  | 3.09 | [22 empty] | VV | 0
|  | Místnost A02 : 1,44 |  | 1.44 | [22 empty] | VV | 0
|  | Místnost A03 : 1,85 |  | 1.85 | [22 empty] | VV | 0
|  | Místnost B01 : 0,88 |  | 0.88 | [22 empty] | VV | 0
|  | Místnost B02 : 2,34 |  | 2.34 | [22 empty] | VV | 0
119 | 771579792R00 | Příplatky k položkám montáže podlah keramických příplatek za podlahy keramické v omezeném prostoru | m2 | 9.6 |  | 0 |  | 0 |  | 0 | 21 | 0 | 0 | 0 | 0 | 0 | 800-771 | RTS 20/ I | RTS 20/ I | 0.166 | 1.59 |  | Práce |  |  |  | POL1_
|  | Odkaz na mn. položky pořadí 118 : 9,60000 |  | 9.6 | [22 empty] | VV | 5
120 | 777101101R00 | Příprava podkladu vysávání podlah průmyslovým vysavačem | m2 | 9.6 |  | 0 |  | 0 |  | 0 | 21 | 0 | 0 | 0 | 0 | 0 | 800-773 | RTS 20/ I | RTS 20/ I | 0.02 | 0.19 |  | Práce |  |  |  | POL1_
|  | Odkaz na mn. položky pořadí 118 : 9,60000 |  | 9.6 | [22 empty] | VV | 5
121 | 597642030R | dlažba keramická š = 300 mm; l = 300 mm; h = 9,0 mm; povrch matný; pro interiér i exteriér | m2 | 10.08 |  | 0 |  | 0 |  | 0 | 21 | 0 | 0.0192 | 0.19 | 0 | 0 | SPCM | RTS 20/ I | RTS 20/ I | 0 | 0 |  | Specifikace |  |  |  | POL3_
|  | Odkaz na mn. položky pořadí 118 : 9,60000 |  | 9.6 | [22 empty] | VV | 5
|  | Koeficient Ztratné 5 %: 0,05 |  | 0.48 | [22 empty] | VV | 4
122 | 597642410R | dlažba keramická sokl; š = 80 mm; l = 300 mm; h = 9,0 mm; povrch matný; pro interiér i exteriér | kus | 19.1958 |  | 0 |  | 0 |  | 0 | 21 | 0 | 0.00045 | 0.01 | 0 | 0 | SPCM | RTS 20/ I | RTS 20/ I | 0 | 0 |  | Specifikace |  |  |  | POL3_
|  | Odkaz na mn. položky pořadí 117 : 5,49000*3,33 |  | 18.2817 | [22 empty] | VV | 5
|  | Koeficient Ztratné 5 %: 0,05 |  | 0.91409 | [22 empty] | VV | 4
123 | 998771101R00 | Přesun hmot pro podlahy z dlaždic v objektech výšky do 6 m | t | 0.27153 |  | 0 |  | 0 |  | 0 | 21 | 0 | 0 | 0 | 0 | 0 | 800-771 | RTS 20/ I | RTS 20/ I | 1.598 | 0.43 |  | Přesun hmot |  |  |  | POL7_
|  | 50 m vodorovně | [24 empty] | SPI
Díl: | 776 | Podlahy povlakové |  |  |  | 0 |  | 0 |  | 0 |  | 0 |  | 0.05 |  | 0.02 |  |  |  |  | 12.81 | [5 empty] | DIL
124 | 776101121R00 | Přípravné práce penetrace podkladu | m2 | 19.08 |  | 0 |  | 0 |  | 0 | 21 | 0 | 0 | 0 | 0 | 0 | 800-775 | RTS 20/ I | RTS 20/ I | 0.05 | 0.95 |  | Práce |  |  |  | POL1_
|  | položky neobsahují žádný materiál | [24 empty] | SPI
|  | Odkaz na mn. položky pořadí 126 : 19,08000 |  | 19.08 | [22 empty] | VV | 5
125 | 776401800R00 | Demontáž soklíků nebo lišt pryžových nebo PVC odstranění a uložení na hromady | m | 19.08 |  | 0 |  | 0 |  | 0 | 21 | 0 | 0 | 0 | 8e-05 | 0 | 800-775 | RTS 20/ I | RTS 20/ I | 0.04 | 0.76 |  | Práce |  |  |  | POL1_
|  | Místnost A05 : 2,55+2+0,85+0,97+1,26+0,15+1,49+0,15+3,97+1,39+0,15+1,58+2,57 |  | 19.08 | [22 empty] | VV | 0
126 | 776421200R00 | Lepení podlahových soklíků nebo lišt pryžových soklová lišta | m | 19.08 |  | 0 |  | 0 |  | 0 | 21 | 0 | 0.00019 | 0 | 0 | 0 | 800-775 | RTS 20/ I | RTS 20/ I | 0.088 | 1.68 |  | Práce |  |  |  | POL1_
|  | Místnost A04 : 2,55+2+0,85+0,97+1,26+0,15+1,49+0,15+3,97+1,39+0,15+1,58+2,57 |  | 19.08 | [22 empty] | VV | 0
127 | 776511810RT2 | Odstranění povlakových podlah z nášlapné plochy lepených, bez podložky, z ploch přes 10 do 20 m2 | m2 | 18.72 |  | 0 |  | 0 |  | 0 | 21 | 0 | 0 | 0 | 0.001 | 0.02 | 800-775 | RTS 20/ I | RTS 20/ I | 0.12 | 2.25 |  | Práce |  |  |  | POL1_
|  | Místnost A05 : 18,72 |  | 18.72 | [22 empty] | VV | 0
128 | 776521100RT1 | Lepení povlakových podlah z plastů Lepení povlakových podlah z plastů - pásy z PVC, montáž, | m2 | 18.72 |  | 0 |  | 0 |  | 0 | 21 | 0 | 0.00025 | 0 | 0 | 0 | 800-775 | RTS 20/ I | RTS 20/ I | 0.38 | 7.11 |  | Práce |  |  |  | POL1_
|  | Místnost A04 : 18,72 |  | 18.72 | [22 empty] | VV | 0
129 | 28342401.AR | lišta soklová; podlahová; materiál PVC; tl. 1,50 mm; š = 64,0 mm | m | 19.08 |  | 0 |  | 0 |  | 0 | 21 | 0 | 0.00012 | 0 | 0 | 0 | SPCM | RTS 20/ I | RTS 20/ I | 0 | 0 |  | Specifikace |  |  |  | POL3_
|  | Odkaz na mn. položky pořadí 126 : 19,08000 |  | 19.08 | [22 empty] | VV | 5
130 | 28412252R | podlahovina PVC v rolích; š = 2 000,0 mm; l = 22 000 mm; tl. 4,00 mm; heterogenní; povrch. úprava PUR; protiskluzná; oblast bytová, komerční | m2 | 19.656 |  | 0 |  | 0 |  | 0 | 21 | 0 | 0.0023 | 0.05 | 0 | 0 | SPCM | RTS 20/ I | RTS 20/ I | 0 | 0 |  | Specifikace |  |  |  | POL3_
|  | Odkaz na mn. položky pořadí 128 : 18,72000 |  | 18.72 | [22 empty] | VV | 5
|  | Koeficient Ztratné 5 %: 0,05 |  | 0.936 | [22 empty] | VV | 4
131 | 998776101R00 | Přesun hmot pro podlahy povlakové v objektech výšky do 6 m | t | 0.0558 |  | 0 |  | 0 |  | 0 | 21 | 0 | 0 | 0 | 0 | 0 | 800-775 | RTS 20/ I | RTS 20/ I | 1.091 | 0.06 |  | Přesun hmot |  |  |  | POL7_
|  | vodorovně do 50 m | [24 empty] | SPI
Díl: | 781 | Obklady keramické |  |  |  | 0 |  | 0 |  | 0 |  | 0 |  | 0.65 |  | 0 |  |  |  |  | 48.1 | [5 empty] | DIL
132 | 781101210R00 | Příprava podkladu pod obklady penetrace podkladu pod obklady | m2 | 35.8757 |  | 0 |  | 0 |  | 0 | 21 | 0 | 0.00021 | 0.01 | 0 | 0 | 800-771 | RTS 20/ I | RTS 20/ I | 0.05 | 1.79 |  | Práce |  |  |  | POL1_
|  | Odkaz na mn. položky pořadí 133 : 35,87570 |  | 35.8757 | [22 empty] | VV | 5
133 | 781415015R00 | Montáž obkladů vnitřních z obkládaček pórovinových , 200 x 200, nebo 300 x 150 mm, lepených do flexibilního tmele | m2 | 35.8757 |  | 0 |  | 0 |  | 0 | 21 | 0 | 0.00487 | 0.17 | 0 | 0 | 800-771 | RTS 20/ I | RTS 20/ I | 1.126 | 40.4 |  | Práce |  |  |  | POL1_
|  | Místnost A02 : (1,8*(0,05+1,41+1,02+1,41+0,17))-(0,16*0,54)+(2*0,16*0,25) |  | 7.3016 | [22 empty] | VV | 0
|  | Místnost A03 : (1,8*(0,05+1,41+1,31+1,41+0,46))-(0,45*0,86)+(2*0,45*0,25) |  | 8.19 | [22 empty] | VV | 0
|  | Místnost A04 : (1,5*(0,6+0,6))+(0,65*1,95) |  | 3.0675 | [22 empty] | VV | 0
|  | Místnost B01 : (1,8*(0,09+1,08+0,81+1,08))-(0,17*0,54)+(2*0,17*0,31) |  | 5.5216 | [22 empty] | VV | 0
|  | Místnost B02 : (2,1*(1,53+0,82+0,71+1,69+1,53))-(0,7*1,99) |  | 11.795 | [22 empty] | VV | 0
134 | 781491001RT1 | Lišty k obkladům bez dodávky materiálu | m | 40.57 |  | 0 |  | 0 |  | 0 | 21 | 0 | 0 | 0 | 0 | 0 | 800-771 | RTS 20/ I | RTS 20/ I | 0.12 | 4.87 |  | Práce |  |  |  | POL1_
|  | Místnost A02 : 1,8+0,05+1,41+0,05+0,25+0,25+0,43+1,41+0,17+1,8 |  | 7.62 | [22 empty] | VV | 0
|  | Místnost A03 : 1,8+0,05+1,41+0,25+0,25+0,2+1,41+0,46+1,8 |  | 7.63 | [22 empty] | VV | 0
|  | Místnost A04 : 1,5+0,6+0,6+1,95+0,6 |  | 5.25 | [22 empty] | VV | 0
|  | Místnost B01 : 1,8+0,09+0,06+0,31+0,31+0,48+0,81+1,08+1,8 |  | 6.74 | [22 empty] | VV | 0
|  | Místnost B02 : 1,53+0,82+0,16+0,71+1,69+1,53+(1,99+0,7+1,99)+1,5+0,71 |  | 13.33 | [22 empty] | VV | 0
135 | 5976010 | Lišta ukončovací k obkladům 10 mm | m | 42.5985 |  | 0 |  | 0 |  | 0 | 21 | 0 | 0.00017 | 0.01 | 0 | 0 |  | Vlastní | Indiv | 0 | 0 |  | Specifikace |  |  |  | POL3_1
|  | včetně spojovacích prostředků. | [24 empty] | POP
|  | Odkaz na mn. položky pořadí 134 : 40,57000 |  | 40.57 | [22 empty] | VV | 5
|  | Koeficient Ztratné 5 %: 0,05 |  | 2.0285 | [22 empty] | VV | 4
136 | 597813602R | obklad keramický š = 198 mm; l = 198 mm; h = 6,5 mm; pro interiér; barva světle šedá; mat | m2 | 37.6695 |  | 0 |  | 0 |  | 0 | 21 | 0 | 0.0122 | 0.46 | 0 | 0 | SPCM | RTS 20/ I | RTS 20/ I | 0 | 0 |  | Specifikace |  |  |  | POL3_
|  | Odkaz na mn. položky pořadí 133 : 35,87570 |  | 35.8757 | [22 empty] | VV | 5
|  | Koeficient Ztratné 5 %: 0,05 |  | 1.7938 | [22 empty] | VV | 4
137 | 998781101R00 | Přesun hmot pro obklady keramické v objektech výšky do 6 m | t | 0.64906 |  | 0 |  | 0 |  | 0 | 21 | 0 | 0 | 0 | 0 | 0 | 800-771 | RTS 20/ I | RTS 20/ I | 1.598 | 1.04 |  | Přesun hmot |  |  |  | POL7_
Díl: | 783 | Nátěry |  |  |  | 0 |  | 0 |  | 0 |  | 0 |  | 0 |  | 0 |  |  |  |  | 0.59 | [5 empty] | DIL
138 | 783222110R00 | 2x email | m2 | 2.0416 |  | 0 |  | 0 |  | 0 | 21 | 0 | 0.00042 | 0 | 0 | 0 |  | RTS 20/ I | RTS 15/ II | 0.29 | 0.59 |  | Práce |  |  |  | POL1_1
|  | včetně pomocného lešení. | [24 empty] | POP
|  | Místnost A01 a A02 (zárubně) : (1,97*2+0,7)*0,22 |  | 1.0208 | [22 empty] | VV | 0
|  | Místnost A01 a A03 (zárubně) : (1,97*2+0,7)*0,22 |  | 1.0208 | [22 empty] | VV | 0
Díl: | 784 | Malby |  |  |  | 0 |  | 0 |  | 0 |  | 0 |  | 0.05 |  | 0 |  |  |  |  | 32.25 | [5 empty] | DIL
139 | 784402801R00 | Odstranění maleb oškrabáním, v místnostech do 3,8 m | m2 | 102.8883 |  | 0 |  | 0 |  | 0 | 21 | 0 | 0 | 0 | 0 | 0 | 800-784 | RTS 20/ I | RTS 20/ I | 0.07 | 7.2 |  | Práce |  |  |  | POL1_
|  | Místnost A01 : (2,67*(0,26+0,13))+(2,67*2,61-1,4*0,9)+(1,12*1,18)+(0,25*(0,89+0,86+0,89))+(0,1*(0,92+2,01)) |  | 9.0246 | [22 empty] | VV | 0
|  | Místnost A02 : (1,12*1,25)+(0,25*(0,76+0,54+0,76))+(0,42*0,83) |  | 2.2636 | [22 empty] | VV | 0
|  | Místnost A03 : 1,32*0,78 |  | 1.0296 | [22 empty] | VV | 0
|  | Místnost A04 : (1,32*0,79)+(1,32*1,55) |  | 3.0888 | [22 empty] | VV | 0
|  | Místnost A05 : (2,69*(2,55+2+0,85+0,97+1,26+1,49+3,97+1,39+1,58+2,42+0,9))-(1,49*1,47+1,48*1,45+0,9*2,02)+(2*0,15*0,91)+(2*0,15*0,89)+(0,35*(1,47+1,49+1,47))+(0,36*(1,45+1,48+1,45))-(1,57*(0,6+0,6))+(0,59*1,95) |  | 48.9117 | [22 empty] | VV | 0
|  | Místnost B01 : (1,29*(0,81+1,08+0,81+1,08))-(0,77*0,54)-(0,7*0,65)+(0,31*(0,77+0,54+0,77)) |  | 4.6502 | [22 empty] | VV | 0
|  | Místnost B02 : (1,49*(0,28+0,82+0,16+0,71))+(0,55*(1,69+1,53+0,53))+(0,66*0,7) |  | 5.4598 | [22 empty] | VV | 0
|  | Mezisoučet |  | 74.4283 | [22 empty] | VV | 1
|  | Místnost A01 : 2,93 |  | 2.93 | [22 empty] | VV | 0
|  | Místnost A02 : 1,04 |  | 1.04 | [22 empty] | VV | 0
|  | Místnost A03 : 1,21 |  | 1.21 | [22 empty] | VV | 0
|  | Místnost A04 : 1,23 |  | 1.23 | [22 empty] | VV | 0
|  | Místnost A05 : 18,72 |  | 18.72 | [22 empty] | VV | 0
|  | Místnost B01 : 0,88 |  | 0.88 | [22 empty] | VV | 0
|  | Místnost B02 : 2,45 |  | 2.45 | [22 empty] | VV | 0
|  | Mezisoučet |  | 28.46 | [22 empty] | VV | 1
140 | 784161401R00 | Příprava povrchu Penetrace (napouštění) podkladu disperzní, jednonásobná | m2 | 119.1629 |  | 0 |  | 0 |  | 0 | 21 | 0 | 0.00017 | 0.02 | 0 | 0 | 800-784 | RTS 20/ I | RTS 20/ I | 0.03248 | 3.87 |  | Práce |  |  |  | POL1_
|  | Odkaz na mn. položky pořadí 142 : 49,88320 |  | 49.8832 | [22 empty] | VV | 5
|  | Místnost A04 - stěny : (2,69*(2,55+2+0,85+0,97+1,26+1,49+3,97+1,39+1,58+2,42+0,9))-(1,49*1,47+1,48*1,45+0,9*2,02)+(2*0,15*0,91)+(2*0,15*0,89)+(0,35*(1,47+1,49+1,47))+(0,36*(1,45+1,48+1,45))-(1,57*(0,6+0,6))+(0,59*1,95) |  | 48.9117 | [22 empty] | VV | 0
|  | Místnost A04 - strop : 18,72 |  | 18.72 | [22 empty] | VV | 0
|  | Místnost B01 - kastlík : 0,81*(0,4+0,4) |  | 0.648 | [22 empty] | VV | 0
|  | Místnost B03 : 1 |  | 1 | [22 empty] | VV | 0
141 | 784164112R00 | Malby latexové , bílé, dvojnásobné | m2 | 119.1629 |  | 0 |  | 0 |  | 0 | 21 | 0 | 0.00028 | 0.03 | 0 | 0 | 800-784 | RTS 20/ I | RTS 20/ I | 0.16897 | 20.13 |  | Práce |  |  |  | POL1_
|  | Odkaz na mn. položky pořadí 140 : 119,16290 |  | 119.1629 | [22 empty] | VV | 5
142 | 784011121R00 | Ostatní práce broušení štuků a nových omítek, , | m2 | 49.8832 |  | 0 |  | 0 |  | 0 | 21 | 0 | 0 | 0 | 0 | 0 | 800-784 | RTS 20/ I | RTS 20/ I | 0.021 | 1.05 |  | Práce |  |  |  | POL1_
|  | Odkaz na mn. položky pořadí 5 : 9,38600 |  | 9.386 | [22 empty] | VV | 5
|  | Odkaz na mn. položky pořadí 7 : 40,49720 |  | 40.4972 | [22 empty] | VV | 5
Díl: | M21 | Elektromontáže |  |  |  | 0 |  | 0 |  | 0 |  | 0 |  | 0 |  | 0 |  |  |  |  | 0 | [5 empty] | DIL
143 | M21.01 | Elektroinstalace, práce + dodávka | soubor | 1 |  | 0 |  | 0 |  | 0 | 21 | 0 | 0 | 0 | 0 | 0 |  | Vlastní | Indiv | 0 | 0 |  | Práce |  |  |  | POL1_
Díl: | D96 | Přesuny suti a vybouraných hmot |  |  |  | 0 |  | 0 |  | 0 |  | 0 |  | 0 |  | 0 |  |  |  |  | 27.4 | [5 empty] | DIL
144 | 979017111R00 | Svislé přemístění suti k místu nakládky svislé přemístění suti nošením nebo přehazováním k místu nakládky, na výšku do 3,5 m | t | 6.9573 |  | 0 |  | 0 |  | 0 | 21 | 0 | 0 | 0 | 0 | 0 | 800-2 | RTS 20/ I | RTS 20/ I | 1.816 | 12.63 |  | Přesun suti |  |  |  | POL8_
|  | nebo vybouraných hmot nošením nebo přehazováním k místu nakládky přístupnému normálním dopravním prostředkům, | [24 empty] | SPI |  | nebo vybouraných hmot nošením nebo přehazováním k místu nakládky přístupnému normálním dopravním prostředkům,
|  | S naložením suti nebo vybouraných hmot do dopravního prostředku a na jejich vyložením, popřípadě přeložením na normální dopravní prostředek. | [24 empty] | POP |  | S naložením suti nebo vybouraných hmot do dopravního prostředku a na jejich vyložením, popřípadě přeložením na normální dopravní prostředek.
145 | 979086213R00 | Vodorovná doprava po suchu nebo naložení nakládání vybouraných hmot na dopravní prostředky pro vodorovnou dopravu, | t | 6.9573 |  | 0 |  | 0 |  | 0 | 21 | 0 | 0 | 0 | 0 | 0 | 831-2 | RTS 20/ I | RTS 20/ I | 1.14 | 7.93 |  | Přesun suti |  |  |  | POL8_
|  | vybouraných hmot se složením a hrubým urovnáním nebo přeložením na jiný dopravní prostředek, nebo nakládání na dopravní prostředek pro vodorovnou dopravu, | [24 empty] | SPI |  | vybouraných hmot se složením a hrubým urovnáním nebo přeložením na jiný dopravní prostředek, nebo nakládání na dopravní prostředek pro vodorovnou dopravu,
146 | 979082111R00 | Vnitrostaveništní doprava suti a vybouraných hmot do 10 m | t | 6.9573 |  | 0 |  | 0 |  | 0 | 21 | 0 | 0 | 0 | 0 | 0 | 801-3 | RTS 20/ I | RTS 20/ I | 0.942 | 6.55 |  | Přesun suti |  |  |  | POL8_
147 | 979083112R00 | Vodorovné přemístění suti přes 100 m do 1000 m | t | 6.9573 |  | 0 |  | 0 |  | 0 | 21 | 0 | 0 | 0 | 0 | 0 | 800-6 | RTS 20/ I | RTS 20/ I | 0.042 | 0.29 |  | Přesun suti |  |  |  | POL8_
|  | včetně naložení na dopravní prostředek a složení, | [24 empty] | SPI
148 | 979999999R00 | Poplatek za skládku suti s 10 % příměsí - DUFONEV Brno, | t | 6.9573 |  | 0 |  | 0 |  | 0 | 21 | 0 | 0 | 0 | 0 | 0 | 801-3 | RTS 20/ I | RTS 20/ I | 0 | 0 |  | Přesun suti |  |  |  | POL8_
Díl: | VN | Vedlejší náklady |  |  |  | 0 |  | 0 |  | 0 |  | 0 |  | 0 |  | 0 |  |  |  |  | 0 | [5 empty] | DIL
149 | 005121010R | Vybudování zařízení staveniště | Soubor | 1 |  | 0 |  | 0 |  | 0 | 21 | 0 | 0 | 0 | 0 | 0 |  | RTS 20/ I | Indiv | 0 | 0 |  | VRN |  |  |  | POL99_8
|  | Náklady spojené se zřízením přípojek energií k objektům zařízení staveniště, vybudování případných měřících odběrných míst a zřízení, případná příprava území pro objekty zařízení staveniště a vlastní vybudování objektů zařízení staveniště. | [24 empty] | POP |  | Náklady spojené se zřízením přípojek energií k objektům zařízení staveniště, vybudování případných měřících odběrných míst a zřízení, případná příprava území pro objekty zařízení staveniště a vlastní vybudování objektů zařízení staveniště.
150 | 005121020R | Provoz zařízení staveniště | Soubor | 1 |  | 0 |  | 0 |  | 0 | 21 | 0 | 0 | 0 | 0 | 0 |  | RTS 20/ I | Indiv | 0 | 0 |  | VRN |  |  |  | POL99_8
|  | Náklady na vybavení objektů zařízení staveniště, ostraha staveniště, náklady na energie spotřebované dodavatelem v rámci provozu zařízení staveniště, náklady na potřebný úklid v prostorách zařízení staveniště, náklady na nutnou údržbu a opravy na objektech zařízení staveniště a na přípojkách energií. | [24 empty] | POP |  | Náklady na vybavení objektů zařízení staveniště, ostraha staveniště, náklady na energie spotřebované dodavatelem v rámci provozu zařízení staveniště, náklady na potřebný úklid v prostorách zařízení staveniště, náklady na nutnou údržbu a opravy na objektech zařízení staveniště a na přípojkách energií.
151 | 005121030R | Odstranění zařízení staveniště | Soubor | 1 |  | 0 |  | 0 |  | 0 | 21 | 0 | 0 | 0 | 0 | 0 |  | RTS 20/ I | Indiv | 0 | 0 |  | VRN |  |  |  | POL99_8
|  | Odstranění objektů zařízení staveniště včetně přípojek energií a jejich odvoz. Položka zahrnuje i náklady na úpravu povrchů po odstranění zařízení staveniště a úklid ploch, na kterých bylo zařízení staveniště provozováno. | [24 empty] | POP |  | Odstranění objektů zařízení staveniště včetně přípojek energií a jejich odvoz. Položka zahrnuje i náklady na úpravu povrchů po odstranění zařízení staveniště a úklid ploch, na kterých bylo zařízení staveniště provozováno.
Díl: | ON | Ostatní náklady |  |  |  | 0 |  | 0 |  | 0 |  | 0 |  | 0 |  | 0 |  |  |  |  | 0 | [5 empty] | DIL
152 | 00523 R | Zkoušky a revize | Soubor | 1 |  | 0 |  | 0 |  | 0 | 21 | 0 | 0 | 0 | 0 | 0 |  | RTS 20/ I | Indiv | 0 | 0 |  | VRN |  |  |  | POL99_8
|  | Náklady zhotovitele, související s prováděním zkoušek a revizí předepsaných technickými normami nebo objednatelem a které jsou pro provedení díla nezbytné. | [24 empty] | POP |  | Náklady zhotovitele, související s prováděním zkoušek a revizí předepsaných technickými normami nebo objednatelem a které jsou pro provedení díla nezbytné.
[25 empty] | 15 | 21 | DPH
| Celkem |  |  |  |  | 0 | [18 empty] | 0 | 0 | SUM
END
Note on S6: Jedná se o informaci, zda se jedná o položku, která je do rozpočtu zadána z cenové soustavy RTS, nebo vlastní.
Note on T6: Jedná se o název CÚ, která je zadána u položky rozpočtu