## položkový rozpočet
příloha č.1 - položkový rozpočet, výkaz výměr
Zakázka č. : | VZ/10/2020
Název: | Nemocnice Havlíčkův Brod - Rekonstrukce hlavní strojovny stlačeného vzduchu a vakua
Plyn | Název | Množství | Měrná | Cena | Cena | DPH
|  | D+M | jednotka | D+M/ks | D+M celk. | %
Air | kompresor šroubový olejový; výkon 60 m3/hod; 7,5 kW, 11 bar | 2 | ks |  | 0 | 21
| hadice tlaková 1m; připojení 3/4" | 2 | ks |  | 0 | 21
| filtr cyklónový 3/4" | 2 | ks |  | 0 | 21
| tlkaková nádoba 1 000 l; 10 bar vč. výbavy (manometr, PV, automatický odvodňovač) | 1 | ks |  | 0 | 21
| měděná trubka 22x1 | 10 | m |  | 0 | 21
| měděná trubka 42x1.5 | 10 | m |  | 0 | 21
| tvarovky Cu do pr.28 | 8 | ks |  | 0 | 21
| tvarovky Cu do pr.42 | 12 | ks |  | 0 | 21
| Ag pájka 45+pasta | 400 | g |  | 0 | 21
| úprava stávajícího řízení kompresorové stanice MILS; vč. potřebných rozvodů ke kompresorům | 1 | ks |  | 0 | 21
| kulový kohout DN25 vč.šroubení | 2 | ks |  | 0 | 21
| kulový kohout DN40 vč.šroubení | 4 | ks |  | 0 | 21
| napojení na stávající rozvod | 2 | ks |  | 0 | 21
| konzole jednoduchá | 15 | ks |  | 0 | 21
| servis na 5 let KS průměr rok (3x kompresor, 2x suška MILS, 1xRS MILS, Owamat, bekomat) - dle nařízení výrobce | 5 | kpl |  | 0 | 21
| vývěva olejová; výkon 100 m3/hod; 2,2 kW | 3 | ks |  | 0 | 21
| připojovací podtlaková hadice 6/4"; 1m | 6 | ks |  | 0 | 21
| úprava stávajícího řízení vakuové stanice MILS | 1 | ks |  | 0 | 21
| servis na 5 let VS průměr za rok (3x vývěva MILS E100, filtrace FD130 duplex MILS) - dle nařízení výrobce | 2 | kpl |  | 0 | 21
| značení potrubí | 20 | m |  | 0 | 21
| úseková tlaková zkouška | 2 | ks |  | 0 | 21
| propláchnutí rozvodu dusíkem | 20 | m |  | 0 | 21
| zahájení,ukončení a předání | 1 | ks |  | 0 | 21
| přesun hmot | 1 | ks |  | 0 | 21
| měření kvality stlačeného vzduchu s vyšší vypovídací schopností | 1 | ks |  | 0 | 21
| zkoušky a revize | 1 | ks |  | 0 | 21
| Celková cena bez DPH |  |  |  | 0
| DPH 21% |  |  |  | 0
| Celková cena s DPH 21% |  |  |  | 0
Poznámka: | Rekonstrukce se bude provádět za provozu a její součástí bude také demontáž a likvidace stávajícího vybavení.