## Pokyny pro vyplnění
Pokyny pro vyplnění
Ve všech listech tohoto souboru můžete měnit pouze buňky s modrým pozadím. Jedná se o tyto údaje : - údaje o firmě - jednotkové ceny položek zadané na maximálně dvě desetinná místa

## Stavba
#RTSROZP# | Položkový rozpočet stavby
| Stavba: |  | 002-20 | VOŠ a SOŠ Bystřice nad Pernštejnem - rekonstrukce kotelny domova mládeže
| Objednatel: |  | Kraj Vysočina, |  |  |  | IČO: | 70890749
|  |  | Žižkova 57 / 1882 |  |  |  | DIČ: | CZ70890749
|  |  | 58733 | Jihlava
| Projektant: | [5 empty] | IČO:
DIČ:
| Zhotovitel: | [5 empty] | IČO:
DIČ:
Vypracoval:
| Rozpis ceny | [6 empty] | Celkem
HSV | HSV | [6 empty] | 0
PSV | PSV | [6 empty] | 0
MON | MON | [6 empty] | 0
VN | Vedlejší náklady | [6 empty] | 0
ON | Ostatní náklady | [6 empty] | 0
| Celkem | [6 empty] | 0
Rekapitulace daní
0 | Základ pro sníženou DPH |  |  | 15 | % | 0 |  |  | CZK
0 | Snížená DPH |  |  | 15 | % | 0 |  |  | CZK
0 | Základ pro základní DPH |  |  | 21 | % | 0 |  |  | CZK
0 | Základní DPH |  |  | 21 | % | 0 |  |  | CZK
0 | Zaokrouhlení |  |  |  |  | 0 |  |  | CZK
| Cena celkem bez DPH |  |  |  |  | 0 |  |  | CZK
0 | Cena celkem s DPH |  |  |  |  | 0 |  |  | CZK
|  | v |  |  | dne
|  |  | Za zhotovitele |  |  |  | Za objednatele
Rekapitulace dílčích částí
#CASTI>> | Číslo | Název |  |  | Základ pro sníženou DPH | Základ pro základní DPH | DPH celkem | Cena celkem | %
1 | Stavba |  |  |  | 0 | 0 | 0 | 0
2 | SO 00 | VRN + ON |  |  | 0 | 0 | 0 | 0
3 | 1 | Rozpočet VRN + ON |  |  | 0 | 0 | 0 | 0
2 | SO 01 | Rekonstrukce kotelny domova mládeže |  |  | 0 | 0 | 0 | 0
3 | 1 | Stavební rozpočet |  |  | 0 | 0 | 0 | 0
2 | SO 02 | Vodovod, kanalizace |  |  | 0 | 0 | 0 | 0
3 | 1 | Rozpočet 1-2020a |  |  | 0 | 0 | 0 | 0
2 | SO 03 | Vnitřní rozvod plynu, ÚT |  |  | 0 | 0 | 0 | 0
3 | 1 | Rozpočet 1-2020b |  |  | 0 | 0 | 0 | 0
2 | SO 04 | Elektroinstalace |  |  | 0 | 0 | 0 | 0
3 | 1 | Rozpočet |  |  | 0 | 0 | 0 | 0
| Celkem za stavbu |  |  |  | 0 | 0 | 0 | 0 | 0
Rekapitulace dílů
| Číslo | Název |  |  | Typ dílu |  |  | Celkem | %
| 1 | Zemní práce |  |  | HSV |  |  | 0
| 1.1 | Dodávky |  |  | HSV |  |  | 0
| 2 | Základy a zvláštní zakládání |  |  | HSV |  |  | 0
| 3 | Svislé a kompletní konstrukce |  |  | HSV |  |  | 0
| 6 | Výplně otvorů |  |  | HSV |  |  | 0
| 9 | Bourání konstrukcí |  |  | HSV |  |  | 0
| 96 | Bourání konstrukcí |  |  | HSV |  |  | 0
| 97 | Přesuny suti a vybouraných hmot |  |  | HSV |  |  | 0
| 99 | Staveništní přesun hmot |  |  | HSV |  |  | 0
| 711 | Izolace proti vodě |  |  | PSV |  |  | 0
| 713 | Izolace tepelné |  |  | PSV |  |  | 0
| 721 | Vnitřní kanalizace |  |  | PSV |  |  | 0
| 722 | Vnitřní vodovod |  |  | PSV |  |  | 0
| 723 | Vnitřní plynovod |  |  | PSV |  |  | 0
| 724 | Strojní vybavení |  |  | PSV |  |  | 0
| 731 | Kotelny |  |  | PSV |  |  | 0
| 732 | Strojovny |  |  | PSV |  |  | 0
| 733 | Rozvod potrubí |  |  | PSV |  |  | 0
| 734 | Armatury |  |  | PSV |  |  | 0
| 766 | Konstrukce truhlářské |  |  | PSV |  |  | 0
| 771 | Podlahy z dlaždic a obklady |  |  | PSV |  |  | 0
| 781 | Obklady keramické |  |  | PSV |  |  | 0
| 783 | Nátěry |  |  | PSV |  |  | 0
| 784 | Malby |  |  | PSV |  |  | 0
| M21 | Elektromontáže |  |  | MON |  |  | 0
| M21.3 | Svítidla |  |  | MON |  |  | 0
| M21.4 | Sekací a zednické práce |  |  | MON |  |  | 0
| M21.5 | HZS |  |  | MON |  |  | 0
| M23 | Montáže potrubí |  |  | MON |  |  | 0
| D96 | Přesuny suti a vybouraných hmot |  |  | PSU |  |  | 0
| VN | Vedlejší náklady |  |  | VN |  |  | 0
| ON | Ostatní náklady |  |  | ON |  |  | 0
| Cena celkem | [6 empty] | 0 | 0
Note on D11: Název
Note on D12: Ulice
Note on D13: PSČ
Note on E13: Místo
Note on I11: IČO
Note on I12: DIČ

## VzorPolozky (hidden)
Položkový rozpočet
S:
O:
R:

## SO 00 1 Pol
Položkový rozpočet | [26 empty] | #TypZaznamu#
S: | 002-20 | VOŠ a SOŠ Bystřice nad Pernštejnem - rekonstrukce kotelny domova mládeže | [24 empty] | STA
O: | SO 00 | VRN + ON | [21 empty] | STA |  |  | OBJ
R: | 1 | Rozpočet VRN + ON | [24 empty] | ROZ
P.č. | Číslo položky | Název položky | MJ | Množství | Cena / MJ | Celkem | Dodávka | Dodávka celk. | Montáž | Montáž celk. | DPH | Cena s DPH | Hmotnost / MJ | Hmotnost celk.(t) | Dem. hmotnost / MJ | Dem. hmotnost celk.(t) | Ceník | Cen. soustava / platnost | Cenová úroveň | Nhod / MJ | Nhod celk. | Dodavatel | Typ položky
Díl: | VN | Vedlejší náklady |  |  |  | 0 |  | 0 |  | 0 |  | 0 |  | 0 |  | 0 |  |  |  |  | 0 | [5 empty] | DIL
1 | 005121010R | Vybudování zařízení staveniště | Soubor | 1 |  | 0 |  | 0 |  | 0 | 21 | 0 | 0 | 0 | 0 | 0 |  | RTS 21/ I | Indiv | 0 | 0 |  | VRN |  |  |  | POL99_8
2 | 005121020R | Provoz zařízení staveniště | Soubor | 1 |  | 0 |  | 0 |  | 0 | 21 | 0 | 0 | 0 | 0 | 0 |  | RTS 21/ I | Indiv | 0 | 0 |  | VRN |  |  |  | POL99_8
3 | 005121030R | Odstranění zařízení staveniště | Soubor | 1 |  | 0 |  | 0 |  | 0 | 21 | 0 | 0 | 0 | 0 | 0 |  | RTS 21/ I | Indiv | 0 | 0 |  | VRN |  |  |  | POL99_8
Díl: | ON | Ostatní náklady |  |  |  | 0 |  | 0 |  | 0 |  | 0 |  | 0 |  | 0 |  |  |  |  | 0 | [5 empty] | DIL
4 | 005231041.VT | Vyhotovení provozního řádu kotelny | Soubor | 1 |  | 0 |  | 0 |  | 0 | 21 | 0 | 0 | 0 | 0 | 0 |  | Vlastní | Indiv | 0 | 0 |  | VRN |  |  |  | POL99_8
|  | Náklady zhotovitele na vypracování provozních řádů pro zkušební či trvalý provoz včetně nákladů na předání všech návodů k obsluze a údržbě pro technologická zařízení a včetně zaškolení obsluhy objednatele. | [24 empty] | POP | Náklady zhotovitele na vypracování provozních řádů pro zkušební či trvalý provoz včetně nákladů na předání všech návodů k obsluze a údržbě pro technologická zařízení a včetně zaškolení obsluhy objednatele.
5 | 005231035.VT | HZS- instalatér odborný | hod | 10 |  | 0 |  | 0 |  | 0 | 21 | 0 | 0 | 0 | 0 | 0 |  | Vlastní | Indiv | 0 | 0 |  | VRN |  |  |  | POL99_8
6 | 005231031V | Uvedení do provozu servisním technikem, vyregulování, uvedení plynových kotlů a regulace do provozu servisním technikem HOVAL | soubor | 1 |  | 0 |  | 0 |  | 0 | 21 | 0 | 0 | 0 | 0 | 0 |  | Vlastní | Indiv | 0 | 0 |  | VRN |  |  |  | POL99_8
7 | 005231011T | Výchozí revize, zkoušky a ostatní měření | Soubor | 1 |  | 0 |  | 0 |  | 0 | 21 | 0 | 0 | 0 | 0 | 0 |  | Vlastní | Indiv | 0 | 0 |  | VRN |  |  |  | POL99_8
8 | 005241011T | Dokumentace skutečného provedení v rozsahu SOD | soubor | 1 |  | 0 |  | 0 |  | 0 | 21 | 0 | 0 | 0 | 0 | 0 |  | Vlastní | Indiv | 0 | 0 |  | VRN |  |  |  | POL99_8
[25 empty] | 15 | 21 | DPH
| Celkem |  |  |  |  | 0 | [18 empty] | 0 | 0 | SUM
Poznámky uchazeče k zadání
POPUZIV
END
Note on S6: Jedná se o informaci, zda se jedná o položku, která je do rozpočtu zadána z cenové soustavy RTS, nebo vlastní.
Note on T6: Jedná se o název CÚ, která je zadána u položky rozpočtu

## SO 01 1 Pol
Položkový rozpočet | [26 empty] | #TypZaznamu#
S: | 002-20 | VOŠ a SOŠ Bystřice nad Pernštejnem - rekonstrukce kotelny domova mládeže | [24 empty] | STA
O: | SO 01 | Rekonstrukce kotelny domova mládeže | [21 empty] | STA |  |  | OBJ
R: | 1 | Stavební rozpočet | [24 empty] | ROZ
P.č. | Číslo položky | Název položky | MJ | Množství | Cena / MJ | Celkem | Dodávka | Dodávka celk. | Montáž | Montáž celk. | DPH | Cena s DPH | Hmotnost / MJ | Hmotnost celk.(t) | Dem. hmotnost / MJ | Dem. hmotnost celk.(t) | Ceník | Cen. soustava / platnost | Cenová úroveň | Nhod / MJ | Nhod celk. | Dodavatel | Typ položky
Díl: | 1 | Zemní práce |  |  |  | 0 |  | 0 |  | 0 |  | 0 |  | 0 |  | 0.53 |  |  |  |  | 0.62 | [5 empty] | DIL
1 | 113106121R00 | Rozebrání dlažeb z betonových dlaždic na sucho | m2 | 3.85 |  | 0 |  | 0 |  | 0 | 21 | 0 | 0 | 0 | 0.138 | 0.53 |  | RTS 21/ I | RTS 19/ II | 0.16 | 0.62 |  | Práce |  |  |  | POL1_1
|  | okapový chodník : 7,7*0,5 |  | 3.85 | [22 empty] | VV | 0
Díl: | 2 | Základy a zvláštní zakládání |  |  |  | 0 |  | 0 |  | 0 |  | 0 |  | 2.12 |  | 0 |  |  |  |  | 0.4 | [5 empty] | DIL
2 | 275313621R00 | Beton základových patek prostý C 20/25 | m3 | 0.84 |  | 0 |  | 0 |  | 0 | 21 | 0 | 2.525 | 2.12 | 0 | 0 |  | RTS 21/ I | RTS 19/ II | 0.477 | 0.4 |  | Práce |  |  |  | POL1_1
|  | nový základ pro " BAP " : 1,2*0,7*1 |  | 0.84 | [22 empty] | VV | 0
Díl: | 1 | Zemní práce |  |  |  | 0 |  | 0 |  | 0 |  | 0 |  | 0 |  | 0 |  |  |  |  | 3.53 | [5 empty] | DIL
3 | 139601102R00 | Ruční výkop jam, rýh a šachet v hornině tř. 3 | m3 | 0.84 |  | 0 |  | 0 |  | 0 | 21 | 0 | 0 | 0 | 0 | 0 |  | RTS 21/ I | RTS 19/ II | 3.533 | 2.97 |  | Práce |  |  |  | POL1_1
|  | nový základ pro " BAP " : 1,2*0,7*1 |  | 0.84 | [22 empty] | VV | 0
4 | 162701105R00 | Vodorovné přemístění výkopku z hor.1-4 do 10000 m | m3 | 0.84 |  | 0 |  | 0 |  | 0 | 21 | 0 | 0 | 0 | 0 | 0 |  | RTS 21/ I | RTS 19/ II | 0.011 | 0.01 |  | Práce |  |  |  | POL1_1
5 | 167101101R00 | Nakládání výkopku z hor.1-4 v množství do 100 m3 | m3 | 0.84 |  | 0 |  | 0 |  | 0 | 21 | 0 | 0 | 0 | 0 | 0 |  | RTS 21/ I | RTS 19/ II | 0.652 | 0.55 |  | Práce |  |  |  | POL1_1
6 | 199000002R00 | Poplatek za skládku horniny 1- 4 | m3 | 0.84 |  | 0 |  | 0 |  | 0 | 21 | 0 | 0 | 0 | 0 | 0 |  | RTS 21/ I | RTS 19/ II | 0 | 0 |  | Práce |  |  |  | POL1_1
|  | 0,84 |  | 0.84 | [22 empty] | VV | 0
Díl: | 3 | Svislé a kompletní konstrukce |  |  |  | 0 |  | 0 |  | 0 |  | 0 |  | 2.62 |  | 0 |  |  |  |  | 7.51 | [5 empty] | DIL
7 | 310237271RT1 | Zazdívka otvorů pl. 0,25 m2 cihlami, tl. zdi 75 cm s použitím suché maltové směsi | kus | 2 |  | 0 |  | 0 |  | 0 | 21 | 0 | 0.30451 | 0.61 | 0 | 0 |  | RTS 21/ I | RTS 19/ II | 1.1302 | 2.26 |  | Práce |  |  |  | POL1_1
|  | otvor pro kouřovod : 2 |  | 2 | [22 empty] | VV | 0
8 | 340238211R00 | Zazdívka otvorů pl do 1 m2 v příčkách nebo stěnách z cihel tl do 100 mm | m2 | 0.63 |  | 0 |  | 0 |  | 0 | 21 | 0 | 0.12335 | 0.08 | 0 | 0 |  | RTS 21/ I | RTS 19/ II | 0.901 | 0.57 |  | Práce |  |  |  | POL1_1
|  | 1,12*2,17 : | [24 empty] | VV | 0
|  | -0,9*2 : | [24 empty] | VV | 0
|  | Součet : | [24 empty] | VV | 0
|  | 0,63 |  | 0.63 | [22 empty] | VV | 0
9 | 310239211RT2 | Zazdívka otvorů plochy do 4 m2 cihlami na MVC s použitím suché maltové směsi | m3 | 1.188 |  | 0 |  | 0 |  | 0 | 21 | 0 | 1.6284 | 1.93 | 0 | 0 |  | RTS 21/ I | RTS 19/ II | 3.938 | 4.68 |  | Práce |  |  |  | POL1_
|  | Pozn. 3 - pro kotel : 0,9*2,2*0,6 |  | 1.188 | [22 empty] | VV | 0
Díl: | 6 | Výplně otvorů |  |  |  | 0 |  | 0 |  | 0 |  | 0 |  | 3.27 |  | 0 |  |  |  |  | 29.23 | [5 empty] | DIL
10 | 612325223 | Vápenocementová štuková omítka malých ploch do 1,0 m2 na stěnách | kus | 2 |  | 0 |  | 0 |  | 0 | 21 | 0 | 0.0415 | 0.08 | 0 | 0 |  | Vlastní | Indiv | 0 | 0 |  | Práce |  |  |  | POL1_1
|  | 2 |  | 2 | [22 empty] | VV | 0
11 | 612474611R00 | Omítka stěn vnitřní, VPC jádro, vápen.štuk, ručně | m2 | 4.6 |  | 0 |  | 0 |  | 0 | 21 | 0 | 0.03203 | 0.15 | 0 | 0 |  | RTS 21/ I | RTS 19/ II | 0.816 | 3.75 |  | Práce |  |  |  | POL1_
|  | Pozn. 3 - pro kotel : (1*2,3)*2 |  | 4.6 | [22 empty] | VV | 0
12 | 612421231RT2 | Oprava vápen.omítek stěn do 10 % pl. - štukových s použitím suché maltové směsi | m2 | 75.1648 |  | 0 |  | 0 |  | 0 | 21 | 0 | 0.00355 | 0.27 | 0 | 0 |  | RTS 21/ I | RTS 19/ II | 0.17016 | 12.79 |  | Práce |  |  |  | POL1_1
|  | (8,09+5,19)*2*2,83 |  | 75.1648 | [22 empty] | VV | 0
13 | 631312141R00 | Doplnění rýh betonem v dosavadních mazaninách | m3 | 0.3135 |  | 0 |  | 0 |  | 0 | 21 | 0 | 2.5 | 0.78 | 0 | 0 |  | RTS 21/ I | RTS 19/ II | 5.33 | 1.67 |  | Práce |  |  |  | POL1_1
|  | rýha kanalizace : 5*0,4*0,15 |  | 0.3 | [22 empty] | VV | 0
|  | podlah. vpusť : 0,3*0,3*0,15 |  | 0.0135 | [22 empty] | VV | 0
14 | 639571110R00 | Podklad pod okapový chodník ze štěrku tl.100 mm | m2 | 3.25 |  | 0 |  | 0 |  | 0 | 21 | 0 | 0.18 | 0.59 | 0 | 0 |  | RTS 21/ I | RTS 19/ II | 0.17 | 0.55 |  | Práce |  |  |  | POL1_1
|  | okap. chodník : 6,5*0,5 |  | 3.25 | [22 empty] | VV | 0
15 | 632921913R00 | Dlažba z dlaždic betonových do písku, tl. 60 mm | m2 | 3.25 |  | 0 |  | 0 |  | 0 | 21 | 0 | 0.27827 | 0.9 | 0 | 0 |  | RTS 21/ I | RTS 19/ II | 0.508 | 1.65 |  | Práce |  |  |  | POL1_1
16 | 642945111R00 | Osazení zárubní ocel. požár.1křídl. s obetonováním | kus | 1 |  | 0 |  | 0 |  | 0 | 21 | 0 | 0.49075 | 0.49 | 0 | 0 |  | RTS 21/ I | RTS 19/ II | 8.82 | 8.82 |  | Práce |  |  |  | POL1_1
|  | pozn. 3 : 1 |  | 1 | [22 empty] | VV | 0
17 | 5533300121R | Zárubeň ocelová ZH 110/1970/800 L, P, EI, EW 30 pro cihelné zdivo, s pevnými závěsy | kus | 1 |  | 0 |  | 0 |  | 0 | 21 | 0 | 0.0111 | 0.01 | 0 | 0 | SPCM | RTS 21/ I | RTS 19/ II | 0 | 0 |  | Specifikace |  |  |  | POL3_0
Díl: | 9 | Bourání konstrukcí |  |  |  | 0 |  | 0 |  | 0 |  | 0 |  | 0.02 |  | 4.93 |  |  |  |  | 43.79 | [5 empty] | DIL
18 | 941955002R00 | Lešení lehké pomocné, výška podlahy do 1,9 m | m2 | 10 |  | 0 |  | 0 |  | 0 | 21 | 0 | 0.00158 | 0.02 | 0 | 0 |  | RTS 21/ I | RTS 19/ II | 0.214 | 2.14 |  | Práce |  |  |  | POL1_1
19 | 952901111R00 | Vyčištění budov o výšce podlaží do 4 m | m2 | 60 |  | 0 |  | 0 |  | 0 | 21 | 0 | 4e-05 | 0 | 0 | 0 |  | RTS 21/ I | RTS 19/ II | 0.308 | 18.48 |  | Práce |  |  |  | POL1_1
20 | 962031132R00 | Bourání příček z cihel pálených na MVC tl do 100 mm | m2 | 0.63 |  | 0 |  | 0 |  | 0 | 21 | 0 | 0 | 0 | 0.131 | 0.08 |  | RTS 17/ I | RTS 17/ I | 0.207 | 0.13 |  | Práce |  |  |  | POL1_1
|  | 1,12*2,17 : | [24 empty] | VV | 0
|  | -0,9*2 : | [24 empty] | VV | 0
|  | Součet : | [24 empty] | VV | 0
|  | 0,63 |  | 0.63 | [22 empty] | VV | 0
21 | 971033651R00 | Vybourání otv. zeď cihel. pl.4 m2, tl.60 cm, MVC | m3 | 1.188 |  | 0 |  | 0 |  | 0 | 21 | 0 | 0.00182 | 0 | 1.8 | 2.14 |  | RTS 21/ I | RTS 19/ II | 3.608 | 4.29 |  | Práce |  |  |  | POL1_
|  | Pozn. 3 - pro kotel : 0,9*2,2*0,6 |  | 1.188 | [22 empty] | VV | 0
22 | 969. 1 | Demontáž ocelové kce. zakrytí kouřovodu, likvidace | kpl. | 1 |  | 0 |  | 0 |  | 0 | 21 | 0 | 0 | 0 | 0 | 0 |  | Vlastní | Indiv | 0 | 0 |  | Práce |  |  |  | POL1_1
|  | pozn. 1 : 1 |  | 1 | [22 empty] | VV | 0
23 | 961044111R00 | Bourání základů z betonu prostého | m3 | 0.7788 |  | 0 |  | 0 |  | 0 | 21 | 0 | 0 | 0 | 2 | 1.56 |  | RTS 21/ I | RTS 19/ II | 6.436 | 5.01 |  | Práce |  |  |  | POL1_1
|  | (0,43*1,04*0,41)*2 |  | 0.3667 | [22 empty] | VV | 0
|  | (2,23*0,8*0,08)+(0,45*0,45*0,07) |  | 0.1569 | [22 empty] | VV | 0
|  | (2,085*1,55*0,07) |  | 0.22622 | [22 empty] | VV | 0
|  | (0,69*0,28*0,15) |  | 0.02898 | [22 empty] | VV | 0
24 | 965081713R00 | Bourání dlažeb keramických tl.10 mm, nad 1 m2 | m2 | 42.3 |  | 0 |  | 0 |  | 0 | 21 | 0 | 0 | 0 | 0.02 | 0.85 |  | RTS 21/ I | RTS 19/ II | 0.147 | 6.22 |  | Práce |  |  |  | POL1_1
|  | m.č. 001 : 42,3 |  | 42.3 | [22 empty] | VV | 0
25 | 968062354R00 | Vybourání dřevěných rámů oken dvojitých pl. 1 m2 | m2 | 0.9672 |  | 0 |  | 0 |  | 0 | 21 | 0 | 0.00219 | 0 | 0.075 | 0.07 |  | RTS 21/ I | RTS 19/ II | 0.955 | 0.92 |  | Práce |  |  |  | POL1_1
|  | pozn. 2 : 1,86*0,52 |  | 0.9672 | [22 empty] | VV | 0
26 | 968072455R00 | Vybourání kovových dveřních zárubní pl. do 2 m2 | m2 | 1.89 |  | 0 |  | 0 |  | 0 | 21 | 0 | 0.00117 | 0 | 0.076 | 0.14 |  | RTS 21/ I | RTS 19/ II | 0.939 | 1.77 |  | Práce |  |  |  | POL1_1
|  | pozn. 3 : 0,9*2,1 |  | 1.89 | [22 empty] | VV | 0
27 | 970031300R00 | Vrtání jádrové do zdiva cihelného do D 300 mm | m | 0.7 |  | 0 |  | 0 |  | 0 | 21 | 0 | 0 | 0 | 0.12417 | 0.09 |  | RTS 21/ I | RTS 19/ II | 6.9 | 4.83 |  | Práce |  |  |  | POL1_1
|  | otvor pro kouřovod : 0,7 |  | 0.7 | [22 empty] | VV | 0
Díl: | D96 | Přesuny suti a vybouraných hmot |  |  |  | 0 |  | 0 |  | 0 |  | 0 |  | 0 |  | 0 |  |  |  |  | 7.82 | [5 empty] | DIL
28 | 979082111R00 | Vnitrostaveništní doprava suti do 10 m | t | 5.4607 |  | 0 |  | 0 |  | 0 | 21 | 0 | 0 | 0 | 0 | 0 |  | RTS 21/ I | RTS 19/ II | 0.942 | 5.14 |  | Přesun suti |  |  |  | POL8_
29 | 979081111R00 | Odvoz suti a vybour. hmot na skládku do 1 km | t | 5.4607 |  | 0 |  | 0 |  | 0 | 21 | 0 | 0 | 0 | 0 | 0 |  | RTS 21/ I | RTS 19/ II | 0.49 | 2.68 |  | Přesun suti |  |  |  | POL8_
30 | 979081121R00 | Příplatek k odvozu za každý další 1 km | t | 54.6073 |  | 0 |  | 0 |  | 0 | 21 | 0 | 0 | 0 | 0 | 0 |  | RTS 21/ I | RTS 19/ II | 0 | 0 |  | Přesun suti |  |  |  | POL8_
31 | 979990001R00 | Poplatek za skládku stavební suti | t | 5.4607 |  | 0 |  | 0 |  | 0 | 21 | 0 | 0 | 0 | 0 | 0 |  | RTS 20/ I | RTS 19/ II | 0 | 0 |  | Přesun suti |  |  |  | POL8_
Díl: | 99 | Staveništní přesun hmot |  |  |  | 0 |  | 0 |  | 0 |  | 0 |  | 0 |  | 0 |  |  |  |  | 7.54 | [5 empty] | DIL
32 | 999281105R00 | Přesun hmot pro opravy a údržbu do výšky 6 m | t | 8.0391 |  | 0 |  | 0 |  | 0 | 21 | 0 | 0 | 0 | 0 | 0 |  | RTS 21/ I | RTS 19/ II | 0.9385 | 7.54 |  | Přesun hmot |  |  |  | POL7_
Díl: | 711 | Izolace proti vodě |  |  |  | 0 |  | 0 |  | 0 |  | 0 |  | 0.01 |  | 0 |  |  |  |  | 0.56 | [5 empty] | DIL
33 | 711111001RZ1 | Izolace proti vlhkosti vodor. nátěr ALP za studena 1x nátěr - včetně dodávky penetračního laku ALP | m2 | 2.09 |  | 0 |  | 0 |  | 0 | 21 | 0 | 0.00033 | 0 | 0 | 0 |  | RTS 21/ I | RTS 19/ II | 0.0275 | 0.06 |  | Práce |  |  |  | POL1_1
|  | rýha kanalizace : 5*0,4 |  | 2 | [22 empty] | VV | 0
|  | podlahová vpusť : 0,3*0,3 |  | 0.09 | [22 empty] | VV | 0
34 | 711141559R00 | Izolace proti vlhk. vodorovná pásy přitavením | m2 | 2.09 |  | 0 |  | 0 |  | 0 | 21 | 0 | 0.00041 | 0 | 0 | 0 |  | RTS 21/ I | RTS 19/ II | 0.22991 | 0.48 |  | Práce |  |  |  | POL1_1
35 | 62832278R | Pás asfaltovaný těžký Bitubitagit Profi V60S40 | m2 | 2.4035 |  | 0 |  | 0 |  | 0 | 21 | 0 | 0.0047 | 0.01 | 0 | 0 | SPCM | RTS 21/ I | RTS 19/ II | 0 | 0 |  | Specifikace |  |  |  | POL3_0
|  | 2,09*1,15 |  | 2.4035 | [22 empty] | VV | 0
36 | 998711101R00 | Přesun hmot pro izolace proti vodě, výšky do 6 m | t | 0.01284 |  | 0 |  | 0 |  | 0 | 21 | 0 | 0 | 0 | 0 | 0 |  | RTS 21/ I | RTS 19/ II | 1.567 | 0.02 |  | Přesun hmot |  |  |  | POL7_
Díl: | 766 | Konstrukce truhlářské |  |  |  | 0 |  | 0 |  | 0 |  | 0 |  | 0.03 |  | 0 |  |  |  |  | 4.91 | [5 empty] | DIL
37 | 766629301R00 | Montáž oken plastových plochy do 1,50 m2 | kus | 1 |  | 0 |  | 0 |  | 0 | 21 | 0 | 0.0009 | 0 | 0 | 0 |  | RTS 21/ I | RTS 19/ II | 2.29 | 2.29 |  | Práce |  |  |  | POL1_1
|  | ozn. 01 : 1 |  | 1 | [22 empty] | VV | 0
38 | 6113058.A | Dodávka okno dvoukřídlové otvíravé a sklápěcí OS2A 186x52 cm | kus | 1 |  | 0 |  | 0 |  | 0 | 21 | 0 | 0.03 | 0.03 | 0 | 0 |  | Vlastní | Indiv | 0 | 0 |  | Specifikace |  |  |  | POL3_0
39 | 766661413R00 | Montáž dveří protipožár.1kř.do 80 cm, bez kukátka | kus | 1 |  | 0 |  | 0 |  | 0 | 21 | 0 | 0 | 0 | 0 | 0 |  | RTS 21/ I | RTS 19/ II | 1.56 | 1.56 |  | Práce |  |  |  | POL1_1
|  | poz. 3 : 1 |  | 1 | [22 empty] | VV | 0
40 | 766669117R00 | Dokování samozavírače na ocelovou zárubeň | kus | 1 |  | 0 |  | 0 |  | 0 | 21 | 0 | 0 | 0 | 0 | 0 |  | RTS 21/ I | RTS 19/ II | 0.555 | 0.56 |  | Práce |  |  |  | POL1_1
41 | 54917035R | Zavírač dveří hydraulický K 204 č.12 stříbrná | kus | 1 |  | 0 |  | 0 |  | 0 | 21 | 0 | 0.00245 | 0 | 0 | 0 | SPCM | RTS 21/ I | RTS 19/ II | 0 | 0 |  | Specifikace |  |  |  | POL3_0
42 | 766662811R00 | Demontáž prahů dveří 1křídlových | kus | 1 |  | 0 |  | 0 |  | 0 | 21 | 0 | 0 | 0 | 0.0018 | 0 |  | RTS 21/ I | RTS 19/ II | 0.11 | 0.11 |  | Práce |  |  |  | POL1_1
43 | 968061125R00 | Vyvěšení dřevěných dveřních křídel pl. do 2 m2 | kus | 1 |  | 0 |  | 0 |  | 0 | 21 | 0 | 0 | 0 | 0 | 0 |  | RTS 21/ I | RTS 19/ II | 0.05 | 0.05 |  | Práce |  |  |  | POL1_1
|  | poz. 3 : 1 |  | 1 | [22 empty] | VV | 0
44 | 766695212R00 | Montáž prahů dveří jednokřídlových š. do 10 cm | kus | 1 |  | 0 |  | 0 |  | 0 | 21 | 0 | 1e-05 | 0 | 0 | 0 |  | RTS 21/ I | RTS 19/ II | 0.26 | 0.26 |  | Práce |  |  |  | POL1_1
45 | 61187156R | Prah dubový délka 80 cm šířka 10 cm tl. 2 cm | kus | 1 |  | 0 |  | 0 |  | 0 | 21 | 0 | 0.00107 | 0 | 0 | 0 | SPCM | RTS 21/ I | RTS 19/ II | 0 | 0 |  | Specifikace |  |  |  | POL3_0
46 | 766.1 | Demont a zpětná montáž dřev. prosklené příčky s dveřmi, stěhování kotlů | kpl. | 1 |  | 0 |  | 0 |  | 0 | 21 | 0 | 0 | 0 | 0 | 0 |  | Vlastní | Indiv | 0 | 0 |  | Práce |  |  |  | POL1_1
47 | 998766101R00 | Přesun hmot pro truhlářské konstr., výšky do 6 m | t | 0.03443 |  | 0 |  | 0 |  | 0 | 21 | 0 | 0 | 0 | 0 | 0 |  | RTS 21/ I | RTS 19/ II | 2.255 | 0.08 |  | Přesun hmot |  |  |  | POL7_
Díl: | 771 | Podlahy z dlaždic a obklady |  |  |  | 0 |  | 0 |  | 0 |  | 0 |  | 1.18 |  | 0 |  |  |  |  | 62.53 | [5 empty] | DIL
48 | 771475014R00 | Obklad soklíků keram.rovných, tmel,výška 10 cm | m | 26.96 |  | 0 |  | 0 |  | 0 | 21 | 0 | 0.00032 | 0.01 | 0 | 0 |  | RTS 21/ I | RTS 19/ II | 0.236 | 6.36 |  | Práce |  |  |  | POL1_1
|  | (8,09+5,19)*2 |  | 26.56 | [22 empty] | VV | 0
|  | 0,6+0,6-0,8 |  | 0.4 | [22 empty] | VV | 0
49 | 771575109R00 | Montáž podlah keram.,hladké, tmel, 30x30 cm | m2 | 42.3 |  | 0 |  | 0 |  | 0 | 21 | 0 | 0.00504 | 0.21 | 0 | 0 |  | RTS 21/ I | RTS 19/ II | 0.978 | 41.37 |  | Práce |  |  |  | POL1_1
|  | 42,3 |  | 42.3 | [22 empty] | VV | 0
50 | 597614340 | dlaždice keramické slinuté neglazované mrazuvzdorné, protiskluzné 29,8 x 29,8 x 0,9 cm | m2 | 49.496 |  | 0 |  | 0 |  | 0 | 21 | 0 | 0.0192 | 0.95 | 0 | 0 |  | Vlastní | Indiv | 0 | 0 |  | Specifikace |  |  |  | POL3_0
|  | 42,3*1,1 : | [24 empty] | VV | 0
|  | 26,96*0,1*1,1 : | [24 empty] | VV | 0
|  | Součet : | [24 empty] | VV | 0
|  | 49,496 |  | 49.5 | [22 empty] | VV | 0
51 | 771101210R00 | Penetrace podkladu pod dlažby | m2 | 42.3 |  | 0 |  | 0 |  | 0 | 21 | 0 | 0.00021 | 0.01 | 0 | 0 |  | RTS 21/ I | RTS 19/ II | 0.05 | 2.12 |  | Práce |  |  |  | POL1_1
|  | 42,3 |  | 42.3 | [22 empty] | VV | 0
52 | 771101115R00 | Vyrovnání podkladů samonivel. hmotou tl. do 10 mm, vč. SMS | m2 | 42.3 |  | 0 |  | 0 |  | 0 | 21 | 0 | 0 | 0 | 0 | 0 |  | RTS 21/ I | Indiv | 0.255 | 10.79 |  | Práce |  |  |  | POL1_1
53 | 998771101R00 | Přesun hmot pro podlahy z dlaždic, výšky do 6 m | t | 1.181 |  | 0 |  | 0 |  | 0 | 21 | 0 | 0 | 0 | 0 | 0 |  | RTS 21/ I | RTS 19/ II | 1.598 | 1.89 |  | Přesun hmot |  |  |  | POL7_
Díl: | 781 | Obklady keramické |  |  |  | 0 |  | 0 |  | 0 |  | 0 |  | 0.07 |  | 0 |  |  |  |  | 6.11 | [5 empty] | DIL
54 | 781411903R00 | Oprava obkladů z obkladaček porovin. 150x150 | kus | 40 |  | 0 |  | 0 |  | 0 | 21 | 0 | 0.00139 | 0.06 | 0 | 0 |  | RTS 21/ I | RTS 19/ II | 0.15 | 6 |  | Práce |  |  |  | POL1_1
55 | 59781350R | Obklad keram. 15x15 cm | m2 | 1 |  | 0 |  | 0 |  | 0 | 21 | 0 | 0.0105 | 0.01 | 0 | 0 | SPCM | RTS 21/ I | RTS 19/ II | 0 | 0 |  | Specifikace |  |  |  | POL3_0
|  | 1 |  | 1 | [22 empty] | VV | 0
56 | 998781101R00 | Přesun hmot pro obklady keramické, výšky do 6 m | t | 0.0661 |  | 0 |  | 0 |  | 0 | 21 | 0 | 0 | 0 | 0 | 0 |  | RTS 21/ I | RTS 19/ II | 1.598 | 0.11 |  | Přesun hmot |  |  |  | POL7_
Díl: | 784 | Malby |  |  |  | 0 |  | 0 |  | 0 |  | 0 |  | 0.06 |  | 0 |  |  |  |  | 14.01 | [5 empty] | DIL
57 | 784165512R00 | Malba HET Klasik, bílá, bez penetrace, 2 x | m2 | 137.4648 |  | 0 |  | 0 |  | 0 | 21 | 0 | 0.00046 | 0.06 | 0 | 0 |  | RTS 21/ I | RTS 19/ II | 0.10191 | 14.01 |  | Práce |  |  |  | POL1_1
|  | strop : 42,3 |  | 42.3 | [22 empty] | VV | 0
|  | stěny : (8,09+5,19)*2*2,83 |  | 75.1648 | [22 empty] | VV | 0
|  | 20 |  | 20 | [22 empty] | VV | 0
Díl: | 783 | Nátěry |  |  |  | 0 |  | 0 |  | 0 |  | 0 |  | 0 |  | 0 |  |  |  |  | 0 | [5 empty] | DIL
58 | 783 | Nátěr ocel. zárubně 2x, očištění | ks | 1 |  | 0 |  | 0 |  | 0 | 21 | 0 | 0 | 0 | 0 | 0 |  | Vlastní | Indiv | 0 | 0 |  | Práce |  |  |  | POL1_
[25 empty] | 15 | 21 | DPH
| Celkem |  |  |  |  | 0 | [18 empty] | 0 | 0 | SUM
Poznámky uchazeče k zadání
POPUZIV
END
Note on S6: Jedná se o informaci, zda se jedná o položku, která je do rozpočtu zadána z cenové soustavy RTS, nebo vlastní.
Note on T6: Jedná se o název CÚ, která je zadána u položky rozpočtu

## SO 02 1 Pol
Položkový rozpočet | [26 empty] | #TypZaznamu#
S: | 002-20 | VOŠ a SOŠ Bystřice nad Pernštejnem - rekonstrukce kotelny domova mládeže | [24 empty] | STA
O: | SO 02 | Vodovod, kanalizace | [21 empty] | STA |  |  | OBJ
R: | 1 | Rozpočet 1-2020a | [24 empty] | ROZ
P.č. | Číslo položky | Název položky | MJ | Množství | Cena / MJ | Celkem | Dodávka | Dodávka celk. | Montáž | Montáž celk. | DPH | Cena s DPH | Hmotnost / MJ | Hmotnost celk.(t) | Dem. hmotnost / MJ | Dem. hmotnost celk.(t) | Ceník | Cen. soustava / platnost | Cenová úroveň | Nhod / MJ | Nhod celk. | Dodavatel | Typ položky
Díl: | 96 | Bourání konstrukcí |  |  |  | 0 |  | 0 |  | 0 |  | 0 |  | 0 |  | 0.26 |  |  |  |  | 5.82 | [5 empty] | DIL
1 | 974042574R00 | Vysekání rýh v dlažbě betonové nebo jiné monolitické hl do 200 mm š do 150 mm | m | 4 |  | 0 |  | 0 |  | 0 | 21 | 0 | 0 | 0 | 0.066 | 0.26 |  | RTS 21/ I | Indiv | 1.456 | 5.82 |  | Práce |  |  |  | POL1_1
Díl: | 97 | Přesuny suti a vybouraných hmot |  |  |  | 0 |  | 0 |  | 0 |  | 0 |  | 0 |  | 0 |  |  |  |  | 0 | [5 empty] | DIL
2 | 997013111 | Vnitrostaveništní doprava suti a vybouraných hmot pro budovy v do 6 m s použitím mechanizace | t | 0.612 |  | 0 |  | 0 |  | 0 | 21 | 0 | 0 | 0 | 0 | 0 |  | Vlastní | Indiv | 0 | 0 |  | Práce |  |  |  | POL1_1
3 | 997013501 | Odvoz suti a vybouraných hmot na skládku nebo meziskládku do 1 km se složením | t | 0.612 |  | 0 |  | 0 |  | 0 | 21 | 0 | 0 | 0 | 0 | 0 |  | Vlastní | Indiv | 0 | 0 |  | Práce |  |  |  | POL1_1
4 | 997013509 | Příplatek k odvozu suti a vybouraných hmot na skládku ZKD 1 km přes 1 km | t | 6.12 |  | 0 |  | 0 |  | 0 | 21 | 0 | 0 | 0 | 0 | 0 |  | Vlastní | Indiv | 0 | 0 |  | Práce |  |  |  | POL1_1
5 | 997013801 | Poplatek za uložení na skládce (skládkovné) stavebního odpadu betonového kód odpadu 170 101 | t | 0.294 |  | 0 |  | 0 |  | 0 | 21 | 0 | 0 | 0 | 0 | 0 |  | Vlastní | Indiv | 0 | 0 |  | Práce |  |  |  | POL1_1
6 | 997013813 | Poplatek za uložení na skládce (skládkovné) stavebního odpadu z plastických hmot kód odpadu 170 203 | t | 0.086 |  | 0 |  | 0 |  | 0 | 21 | 0 | 0 | 0 | 0 | 0 |  | Vlastní | Indiv | 0 | 0 |  | Práce |  |  |  | POL1_1
7 | 997013814 | Poplatek za uložení na skládce (skládkovné) stavebního odpadu izolací kód odpadu 170 604 | t | 0.302 |  | 0 |  | 0 |  | 0 | 21 | 0 | 0 | 0 | 0 | 0 |  | Vlastní | Indiv | 0 | 0 |  | Práce |  |  |  | POL1_1
Díl: | 713 | Izolace tepelné |  |  |  | 0 |  | 0 |  | 0 |  | 0 |  | 0 |  | 0.3 |  |  |  |  | 0 | [5 empty] | DIL
8 | 713461851 | Odstanění izolace tepelné potrubí potrubními pouzdry slepenými tl do 50 mm | m | 57 |  | 0 |  | 0 |  | 0 | 21 | 0 | 0 | 0 | 0.0053 | 0.3 |  | Vlastní | Indiv | 0 | 0 |  | Práce |  |  |  | POL1_1
Díl: | 721 | Vnitřní kanalizace |  |  |  | 0 |  | 0 |  | 0 |  | 0 |  | 0 |  | 0.03 |  |  |  |  | 0.51 | [5 empty] | DIL
9 | 721210813R00 | Demontáž vpustí podlahových z kyselinovzdorné kameniny DN 100 | kus | 1 |  | 0 |  | 0 |  | 0 | 21 | 0 | 0 | 0 | 0.02961 | 0.03 |  | RTS 21/ I | Indiv | 0.507 | 0.51 |  | Práce |  |  |  | POL1_1
10 | 721174043 | Potrubí kanalizační z PP připojovací DN 50 | m | 4 |  | 0 |  | 0 |  | 0 | 21 | 0 | 0.00035 | 0 | 0 | 0 |  | Vlastní | Indiv | 0 | 0 |  | Práce |  |  |  | POL1_1
11 | 721211912 | Montáž vpustí podlahových DN 50/75 | kus | 2 |  | 0 |  | 0 |  | 0 | 21 | 0 | 0.00028 | 0 | 0 | 0 |  | Vlastní | Indiv | 0 | 0 |  | Práce |  |  |  | POL1_1
12 | 721300922 | Pročištění svodů ležatých do DN 300 | m | 25 |  | 0 |  | 0 |  | 0 | 21 | 0 | 0 | 0 | 0 | 0 |  | Vlastní | Indiv | 0 | 0 |  | Práce |  |  |  | POL1_1
|  | tlakové pročištění stávající ležaté kanalizace specializovanou firmou : 25 |  | 25 | [22 empty] | VV | 0
13 | 55161722 | vpusť podlahová s kulovým kloubem a zápachovou uzávěrkou vodorovný odtok DN 50/75 | kus | 2 |  | 0 |  | 0 |  | 0 | 21 | 0 | 0.00062 | 0 | 0 | 0 |  | Vlastní | Indiv | 0 | 0 |  | Specifikace |  |  |  | POL3_0
|  | nerezová mříž 10x10 cm - Hl.80.1 : 2 |  | 2 | [22 empty] | VV | 0
14 | 998721101 | Přesun hmot tonážní pro vnitřní kanalizace v objektech v do 6 m | t | 0.003 |  | 0 |  | 0 |  | 0 | 21 | 0 | 0 | 0 | 0 | 0 |  | Vlastní | Indiv | 0 | 0 |  | Práce |  |  |  | POL1_1
Díl: | 722 | Vnitřní vodovod |  |  |  | 0 |  | 0 |  | 0 |  | 0 |  | 0.15 |  | 0.02 |  |  |  |  | 0 | [5 empty] | DIL
15 | 722170801 | Demontáž rozvodů vody z plastů do D 25 | m | 25 |  | 0 |  | 0 |  | 0 | 21 | 0 | 0 | 0 | 0.00028 | 0.01 |  | Vlastní | Indiv | 0 | 0 |  | Práce |  |  |  | POL1_1
16 | 722170804 | Demontáž rozvodů vody z plastů do D 50 | m | 32 |  | 0 |  | 0 |  | 0 | 21 | 0 | 0 | 0 | 0.00029 | 0.01 |  | Vlastní | Indiv | 0 | 0 |  | Práce |  |  |  | POL1_1
17 | 722173914 | Potrubí plastové spoje svar polyfuze D do 32 mm | kus | 1 |  | 0 |  | 0 |  | 0 | 21 | 0 | 0 | 0 | 0 | 0 |  | Vlastní | Indiv | 0 | 0 |  | Práce |  |  |  | POL1_1
|  | dopojení stávajícího potrubí : 1 |  | 1 | [22 empty] | VV | 0
18 | 722173916 | Potrubí plastové spoje svar polyfuze D do 50 mm | kus | 2 |  | 0 |  | 0 |  | 0 | 21 | 0 | 0 | 0 | 0 | 0 |  | Vlastní | Indiv | 0 | 0 |  | Práce |  |  |  | POL1_1
|  | dopojení stávajícího potrubí : 2 |  | 2 | [22 empty] | VV | 0
19 | 722176112 | Montáž potrubí plastové spojované svary polyfuzně do D 20 mm | m | 18 |  | 0 |  | 0 |  | 0 | 21 | 0 | 0.00033 | 0.01 | 0 | 0 |  | Vlastní | Indiv | 0 | 0 |  | Práce |  |  |  | POL1_1
20 | 722176114 | Montáž potrubí plastové spojované svary polyfuzně do D 32 mm | m | 15 |  | 0 |  | 0 |  | 0 | 21 | 0 | 0.0005 | 0.01 | 0 | 0 |  | Vlastní | Indiv | 0 | 0 |  | Práce |  |  |  | POL1_1
21 | 722176116 | Montáž potrubí plastové spojované svary polyfuzně do D 50 mm | m | 45 |  | 0 |  | 0 |  | 0 | 21 | 0 | 0.0008 | 0.04 | 0 | 0 |  | Vlastní | Indiv | 0 | 0 |  | Práce |  |  |  | POL1_1
22 | 722181231 | Ochrana vodovodního potrubí přilepenými termoizolačními trubicemi z PE tl do 13 mm DN do 22 mm | m | 18 |  | 0 |  | 0 |  | 0 | 21 | 0 | 7e-05 | 0 | 0 | 0 |  | Vlastní | Indiv | 0 | 0 |  | Práce |  |  |  | POL1_1
23 | 722181252 | Ochrana vodovodního potrubí přilepenými termoizolačními trubicemi z PE tl do 25 mm DN do 45 mm | m | 15 |  | 0 |  | 0 |  | 0 | 21 | 0 | 0.00024 | 0 | 0 | 0 |  | Vlastní | Indiv | 0 | 0 |  | Práce |  |  |  | POL1_1
24 | 722181253 | Ochrana vodovodního potrubí přilepenými termoizolačními trubicemi z PE tl do 25 mm DN do 63 mm | m | 45 |  | 0 |  | 0 |  | 0 | 21 | 0 | 0.00027 | 0.01 | 0 | 0 |  | Vlastní | Indiv | 0 | 0 |  | Práce |  |  |  | POL1_1
25 | 722182011 | Podpůrný žlab pro potrubí D 20 | m | 14 |  | 0 |  | 0 |  | 0 | 21 | 0 | 0.00018 | 0 | 0 | 0 |  | Vlastní | Indiv | 0 | 0 |  | Práce |  |  |  | POL1_1
26 | 722182013 | Podpůrný žlab pro potrubí D 32 | m | 12 |  | 0 |  | 0 |  | 0 | 21 | 0 | 0.00026 | 0 | 0 | 0 |  | Vlastní | Indiv | 0 | 0 |  | Práce |  |  |  | POL1_1
27 | 722182015 | Podpůrný žlab pro potrubí D 50 | m | 39 |  | 0 |  | 0 |  | 0 | 21 | 0 | 0.00043 | 0.02 | 0 | 0 |  | Vlastní | Indiv | 0 | 0 |  | Práce |  |  |  | POL1_1
28 | 722224115 | Kohout plnicí nebo vypouštěcí G 1/2 PN 10 s jedním závitem | kus | 1 |  | 0 |  | 0 |  | 0 | 21 | 0 | 0.00022 | 0 | 0 | 0 |  | Vlastní | Indiv | 0 | 0 |  | Práce |  |  |  | POL1_1
29 | 722231074 | Ventil zpětný mosazný G 1 PN 10 do 110°C se dvěma závity | kus | 1 |  | 0 |  | 0 |  | 0 | 21 | 0 | 0.00024 | 0 | 0 | 0 |  | Vlastní | Indiv | 0 | 0 |  | Práce |  |  |  | POL1_1
30 | 722231076 | Ventil zpětný mosazný G 6/4 PN 10 do 110°C se dvěma závity | kus | 1 |  | 0 |  | 0 |  | 0 | 21 | 0 | 0.0005 | 0 | 0 | 0 |  | Vlastní | Indiv | 0 | 0 |  | Práce |  |  |  | POL1_1
31 | 722231222 | Ventil pojistný mosazný G 3/4 PN 6 do 100°C k bojleru s vnitřním x vnějším závitem | kus | 1 |  | 0 |  | 0 |  | 0 | 21 | 0 | 3e-05 | 0 | 0 | 0 |  | Vlastní | Indiv | 0 | 0 |  | Práce |  |  |  | POL1_1
32 | 722232043 | Kohout kulový přímý G 1/2 PN 42 do 185°C vnitřní závit | kus | 5 |  | 0 |  | 0 |  | 0 | 21 | 0 | 0.00021 | 0 | 0 | 0 |  | Vlastní | Indiv | 0 | 0 |  | Práce |  |  |  | POL1_1
33 | 722232045 | Kohout kulový přímý G 1 PN 42 do 185°C vnitřní závit | kus | 2 |  | 0 |  | 0 |  | 0 | 21 | 0 | 0.0005 | 0 | 0 | 0 |  | Vlastní | Indiv | 0 | 0 |  | Práce |  |  |  | POL1_1
34 | 722232047 | Kohout kulový přímý G 6/4 PN 42 do 185°C vnitřní závit | kus | 3 |  | 0 |  | 0 |  | 0 | 21 | 0 | 0.00107 | 0 | 0 | 0 |  | Vlastní | Indiv | 0 | 0 |  | Práce |  |  |  | POL1_1
35 | 722232061 | Kohout kulový přímý G 1/2 PN 42 do 185°C vnitřní závit s vypouštěním | kus | 1 |  | 0 |  | 0 |  | 0 | 21 | 0 | 0.00027 | 0 | 0 | 0 |  | Vlastní | Indiv | 0 | 0 |  | Práce |  |  |  | POL1_1
36 | 998722101 | Přesun hmot tonážní pro vnitřní vodovod v objektech v do 6 m | t | 0.153 |  | 0 |  | 0 |  | 0 | 21 | 0 | 0 | 0 | 0 | 0 |  | Vlastní | Indiv | 0 | 0 |  | Práce |  |  |  | POL1_1
37 | 998722181 | Příplatek k přesunu hmot tonážní 722 prováděný bez použití mechanizace | t | 0.153 |  | 0 |  | 0 |  | 0 | 21 | 0 | 0 | 0 | 0 | 0 |  | Vlastní | Indiv | 0 | 0 |  | Práce |  |  |  | POL1_1
38 | 28614101 | trubka vícevrstvá pro vodu a topení PP-RCT S 3,2 D 20mm | m | 18 |  | 0 |  | 0 |  | 0 | 21 | 0 | 0.00021 | 0 | 0 | 0 |  | Vlastní | Indiv | 0 | 0 |  | Specifikace |  |  |  | POL3_0
39 | 28614103 | trubka vícevrstvá pro vodu a topení PP-RCT S 3,2 D 32mm | m | 15 |  | 0 |  | 0 |  | 0 | 21 | 0 | 0.00047 | 0.01 | 0 | 0 |  | Vlastní | Indiv | 0 | 0 |  | Specifikace |  |  |  | POL3_0
40 | 28614105 | trubka vícevrstvá pro vodu a topení PP-RCT S 3,2 D 50mm | m | 45 |  | 0 |  | 0 |  | 0 | 21 | 0 | 0.00105 | 0.05 | 0 | 0 |  | Vlastní | Indiv | 0 | 0 |  | Specifikace |  |  |  | POL3_0
Díl: | 724 | Strojní vybavení |  |  |  | 0 |  | 0 |  | 0 |  | 0 |  | 0 |  | 0 |  |  |  |  | 0 | [5 empty] | DIL
41 | 724319112vl1 | Demontáž a zpětná montáž nádrže stávající úpravny vody včetně dopojení | kus | 1 |  | 0 |  | 0 |  | 0 | 21 | 0 | 0.00265 | 0 | 0 | 0 |  | Vlastní | Indiv | 0 | 0 |  | Práce |  |  |  | POL1_1
[25 empty] | 15 | 21 | DPH
| Celkem |  |  |  |  | 0 | [18 empty] | 0 | 0 | SUM
Poznámky uchazeče k zadání
POPUZIV
END
Note on S6: Jedná se o informaci, zda se jedná o položku, která je do rozpočtu zadána z cenové soustavy RTS, nebo vlastní.
Note on T6: Jedná se o název CÚ, která je zadána u položky rozpočtu

## SO 03 1 Pol
Položkový rozpočet | [26 empty] | #TypZaznamu#
S: | 002-20 | VOŠ a SOŠ Bystřice nad Pernštejnem - rekonstrukce kotelny domova mládeže | [24 empty] | STA
O: | SO 03 | Vnitřní rozvod plynu, ÚT | [21 empty] | STA |  |  | OBJ
R: | 1 | Rozpočet 1-2020b | [24 empty] | ROZ
P.č. | Číslo položky | Název položky | MJ | Množství | Cena / MJ | Celkem | Dodávka | Dodávka celk. | Montáž | Montáž celk. | DPH | Cena s DPH | Hmotnost / MJ | Hmotnost celk.(t) | Dem. hmotnost / MJ | Dem. hmotnost celk.(t) | Ceník | Cen. soustava / platnost | Cenová úroveň | Nhod / MJ | Nhod celk. | Dodavatel | Typ položky
Díl: | 97 | Přesuny suti a vybouraných hmot |  |  |  | 0 |  | 0 |  | 0 |  | 0 |  | 0 |  | 0 |  |  |  |  | 0 | [5 empty] | DIL
1 | 997013151 | Vnitrostaveništní doprava suti a vybouraných hmot pro budovy v do 6 m s omezením mechanizace | t | 4.172 |  | 0 |  | 0 |  | 0 | 21 | 0 | 0 | 0 | 0 | 0 |  | Vlastní | Indiv | 0 | 0 |  | Práce |  |  |  | POL1_1
2 | 997013501 | Odvoz suti a vybouraných hmot na skládku nebo meziskládku do 1 km se složením | t | 4.172 |  | 0 |  | 0 |  | 0 | 21 | 0 | 0 | 0 | 0 | 0 |  | Vlastní | Indiv | 0 | 0 |  | Práce |  |  |  | POL1_1
3 | 997013509 | Příplatek k odvozu suti a vybouraných hmot na skládku ZKD 1 km přes 1 km | t | 41.72 |  | 0 |  | 0 |  | 0 | 21 | 0 | 0 | 0 | 0 | 0 |  | Vlastní | Indiv | 0 | 0 |  | Práce |  |  |  | POL1_1
4 | 997013814 | Poplatek za uložení na skládce (skládkovné) stavebního odpadu izolací kód odpadu 170 604 | t | 0.12 |  | 0 |  | 0 |  | 0 | 21 | 0 | 0 | 0 | 0 | 0 |  | Vlastní | Indiv | 0 | 0 |  | Práce |  |  |  | POL1_1
Díl: | 713 | Izolace tepelné |  |  |  | 0 |  | 0 |  | 0 |  | 0 |  | 0.09 |  | 0.05 |  |  |  |  | 0 | [5 empty] | DIL
5 | 713461853 | Odstanění izolace tepelné potrubí potrubními pouzdry slepenými tl přes 50 mm | m | 65 |  | 0 |  | 0 |  | 0 | 21 | 0 | 0 | 0 | 0.0007 | 0.05 |  | Vlastní | Indiv | 0 | 0 |  | Práce |  |  |  | POL1_1
6 | 713463212 | Montáž izolace tepelné potrubí potrubními pouzdry s Al fólií staženými Al páskou 1x D do 100 mm | m | 36.5 |  | 0 |  | 0 |  | 0 | 21 | 0 | 0.00027 | 0.01 | 0 | 0 |  | Vlastní | Indiv | 0 | 0 |  | Práce |  |  |  | POL1_1
7 | 713463213 | Montáž izolace tepelné potrubí potrubními pouzdry s Al fólií staženými Al páskou 1x D do 150 mm | m | 8.5 |  | 0 |  | 0 |  | 0 | 21 | 0 | 0.00041 | 0 | 0 | 0 |  | Vlastní | Indiv | 0 | 0 |  | Práce |  |  |  | POL1_1
8 | 63153700.RKWr5 | pouzdro izolační ROCKWOOL 800 28/40mm | m | 20.5 |  | 0 |  | 0 |  | 0 | 21 | 0 | 0.00122 | 0.03 | 0 | 0 |  | Vlastní | Indiv | 0 | 0 |  | Specifikace |  |  |  | POL3_0
9 | 63153700.RKWvl1 | pouzdro izolační ROCKWOOL 800 54/60mm | m | 28 |  | 0 |  | 0 |  | 0 | 21 | 0 | 0.00122 | 0.03 | 0 | 0 |  | Vlastní | Indiv | 0 | 0 |  | Specifikace |  |  |  | POL3_0
10 | 63153700.RKWvl3 | pouzdro izolační ROCKWOOL 800 54/60mm | m | 16 |  | 0 |  | 0 |  | 0 | 21 | 0 | 0.00122 | 0.02 | 0 | 0 |  | Vlastní | Indiv | 0 | 0 |  | Specifikace |  |  |  | POL3_0
Díl: | 723 | Vnitřní plynovod |  |  |  | 0 |  | 0 |  | 0 |  | 0 |  | 0.32 |  | 0.44 |  |  |  |  | 0 | [5 empty] | DIL
11 | 723111202 | Potrubí ocelové závitové černé bezešvé svařované běžné DN 15 | m | 6 |  | 0 |  | 0 |  | 0 | 21 | 0 | 0.00147 | 0.01 | 0 | 0 |  | Vlastní | Indiv | 0 | 0 |  | Práce |  |  |  | POL1_1
12 | 723111203 | Potrubí ocelové závitové černé bezešvé svařované běžné DN 20 | m | 6 |  | 0 |  | 0 |  | 0 | 21 | 0 | 0.00185 | 0.01 | 0 | 0 |  | Vlastní | Indiv | 0 | 0 |  | Práce |  |  |  | POL1_1
13 | 723111204 | Potrubí ocelové závitové černé bezešvé svařované běžné DN 25 | m | 8 |  | 0 |  | 0 |  | 0 | 21 | 0 | 0.0027 | 0.02 | 0 | 0 |  | Vlastní | Indiv | 0 | 0 |  | Práce |  |  |  | POL1_1
14 | 723120804 | Demontáž potrubí ocelové závitové svařované do DN 25 | m | 12 |  | 0 |  | 0 |  | 0 | 21 | 0 | 0.00011 | 0 | 0.00215 | 0.03 |  | Vlastní | Indiv | 0 | 0 |  | Práce |  |  |  | POL1_1
15 | 723120805 | Demontáž potrubí ocelové závitové svařované do DN 50 | m | 12 |  | 0 |  | 0 |  | 0 | 21 | 0 | 0.00039 | 0 | 0.00342 | 0.04 |  | Vlastní | Indiv | 0 | 0 |  | Práce |  |  |  | POL1_1
16 | 723120809 | Demontáž potrubí ocelové závitové svařované do DN 80 | m | 15 |  | 0 |  | 0 |  | 0 | 21 | 0 | 0.00039 | 0.01 | 0.00828 | 0.12 |  | Vlastní | Indiv | 0 | 0 |  | Práce |  |  |  | POL1_1
17 | 723150314 | Potrubí ocelové hladké černé bezešvé spojované svařováním tvářené za tepla D 89x3,6 mm | m | 10 |  | 0 |  | 0 |  | 0 | 21 | 0 | 0.00888 | 0.09 | 0 | 0 |  | Vlastní | Indiv | 0 | 0 |  | Práce |  |  |  | POL1_1
18 | 723150318 | Potrubí ocelové hladké černé bezešvé spojované svařováním tvářené za tepla D 219x6,3 mm | m | 2.5 |  | 0 |  | 0 |  | 0 | 21 | 0 | 0.03567 | 0.09 | 0 | 0 |  | Vlastní | Indiv | 0 | 0 |  | Práce |  |  |  | POL1_1
19 | 723150365 | Chránička D 38x2,6 mm | m | 0.7 |  | 0 |  | 0 |  | 0 | 21 | 0 | 0.00256 | 0 | 0 | 0 |  | Vlastní | Indiv | 0 | 0 |  | Práce |  |  |  | POL1_1
20 | 723150371 | Chránička D 108x4 mm | m | 0.7 |  | 0 |  | 0 |  | 0 | 21 | 0 | 0.01171 | 0.01 | 0 | 0 |  | Vlastní | Indiv | 0 | 0 |  | Práce |  |  |  | POL1_1
21 | 723150806 | Demontáž potrubí ocelové hladké svařované D 219 | m | 7 |  | 0 |  | 0 |  | 0 | 21 | 0 | 0.00074 | 0.01 | 0.03534 | 0.25 |  | Vlastní | Indiv | 0 | 0 |  | Práce |  |  |  | POL1_1
22 | 723190912 | Navaření odbočky na potrubí plynovodní DN 15 | kus | 3 |  | 0 |  | 0 |  | 0 | 21 | 0 | 0.00018 | 0 | 0 | 0 |  | Vlastní | Indiv | 0 | 0 |  | Práce |  |  |  | POL1_1
23 | 723190916 | Navaření odbočky na potrubí plynovodní DN 40 | kus | 3 |  | 0 |  | 0 |  | 0 | 21 | 0 | 0.00025 | 0 | 0 | 0 |  | Vlastní | Indiv | 0 | 0 |  | Práce |  |  |  | POL1_1
24 | 723190919 | Navaření odbočky na potrubí plynovodní DN 80 | kus | 1 |  | 0 |  | 0 |  | 0 | 21 | 0 | 0.00045 | 0 | 0 | 0 |  | Vlastní | Indiv | 0 | 0 |  | Práce |  |  |  | POL1_1
25 | 723213204 | Kohout přírubový kulový uzavírací DN 80 PN 16 do 200°C těleso šedá litina | soubor | 1 |  | 0 |  | 0 |  | 0 | 21 | 0 | 0.03309 | 0.03 | 0 | 0 |  | Vlastní | Indiv | 0 | 0 |  | Práce |  |  |  | POL1_1
26 | 723214165 | Filtr plynový DN 40 PN 40 do 400°C těleso uhlíková ocel | soubor | 2 |  | 0 |  | 0 |  | 0 | 21 | 0 | 0.01371 | 0.03 | 0 | 0 |  | Vlastní | Indiv | 0 | 0 |  | Práce |  |  |  | POL1_1
27 | 723229101 | Montáž armatur plynovodních s jedním závitem G 3/8 ostatní typ | soubor | 2 |  | 0 |  | 0 |  | 0 | 21 | 0 | 7e-05 | 0 | 0 | 0 |  | Vlastní | Indiv | 0 | 0 |  | Práce |  |  |  | POL1_1
28 | 723231161 | Kohout kulový přímý G 3/8 PN 42 do 185°C plnoprůtokový vnitřní závit těžká řada | kus | 2 |  | 0 |  | 0 |  | 0 | 21 | 0 | 0.00016 | 0 | 0 | 0 |  | Vlastní | Indiv | 0 | 0 |  | Práce |  |  |  | POL1_1
29 | 723231162 | Kohout kulový přímý G 1/2 PN 42 do 185°C plnoprůtokový vnitřní závit těžká řada | kus | 2 |  | 0 |  | 0 |  | 0 | 21 | 0 | 0.00024 | 0 | 0 | 0 |  | Vlastní | Indiv | 0 | 0 |  | Práce |  |  |  | POL1_1
30 | 723231165 | Kohout kulový přímý G 1 1/4 PN 42 do 185°C plnoprůtokový vnitřní závit těžká řada | kus | 2 |  | 0 |  | 0 |  | 0 | 21 | 0 | 0.00088 | 0 | 0 | 0 |  | Vlastní | Indiv | 0 | 0 |  | Práce |  |  |  | POL1_1
31 | 723234351vl1 | Skříňka pro regulátor plynu | kus | 1 |  | 0 |  | 0 |  | 0 | 21 | 0 | 0.005 | 0.01 | 0 | 0 |  | Vlastní | Indiv | 0 | 0 |  | Práce |  |  |  | POL1_1
|  | plynová skříň na fasádě objektu pro osazení : | [24 empty] | VV | 0
|  | KU DN80, BAP DN40 : | [24 empty] | VV | 0
|  | ocelová s povrchovou úpravou 1200x700, h=800 mm : 1 |  | 1 | [22 empty] | VV | 0
32 | 723239104 | Montáž armatur plynovodních se dvěma závity G 1 1/4 ostatní typ | kus | 1 |  | 0 |  | 0 |  | 0 | 21 | 0 | 0 | 0 | 0 | 0 |  | Vlastní | Indiv | 0 | 0 |  | Práce |  |  |  | POL1_1
33 | 998723181 | Příplatek k přesunu hmot tonážní 723 prováděný bez použití mechanizace | t | 0.318 |  | 0 |  | 0 |  | 0 | 21 | 0 | 0 | 0 | 0 | 0 |  | Vlastní | Indiv | 0 | 0 |  | Práce |  |  |  | POL1_1
34 | 42234500R | kohout tlakoměrový s čepem a nátrubkový pro PN25 s připojenímm20x1,5mm | kus | 2 |  | 0 |  | 0 |  | 0 | 21 | 0 | 0.0005 | 0 | 0 | 0 | SPCM | RTS 21/ I | Indiv | 0 | 0 |  | Specifikace |  |  |  | POL3_0
35 | 42277798R | přípojka tlakoměrová nátrubková M12x1,5/M12x1,5mm | kus | 2 |  | 0 |  | 0 |  | 0 | 21 | 0 | 2e-05 | 0 | 0 | 0 | SPCM | RTS 21/ I | Indiv | 0 | 0 |  | Specifikace |  |  |  | POL3_0
36 | 55128036 | tlakoměr radiální průměr 63mm spodní napojení 1/4"M tlak 0-16 bar | kus | 2 |  | 0 |  | 0 |  | 0 | 21 | 0 | 0.0001 | 0 | 0 | 0 |  | Vlastní | Indiv | 0 | 0 |  | Specifikace |  |  |  | POL3_0
37 | 55134472vl1 | ventil vzorkovací PB rohový 1/2" vnější závit | kus | 2 |  | 0 |  | 0 |  | 0 | 21 | 0 | 0.00018 | 0 | 0 | 0 |  | Vlastní | Indiv | 0 | 0 |  | Specifikace |  |  |  | POL3_0
38 | 55134558vl1 | bezpečnostní uzávěr BAP DN40-NT-B-PN16-SOLO-L-230V | kus | 1 |  | 0 |  | 0 |  | 0 | 21 | 0 | 0.00039 | 0 | 0 | 0 |  | Vlastní | Indiv | 0 | 0 |  | Specifikace |  |  |  | POL3_0
39 | 998723101 | Přesun hmot tonážní pro vnitřní plynovod v objektech v do 6 m | t | 0.318 |  | 0 |  | 0 |  | 0 | 21 | 0 | 0 | 0 | 0 | 0 |  | Vlastní | Indiv | 0 | 0 |  | Práce |  |  |  | POL1_1
Díl: | 731 | Kotelny |  |  |  | 0 |  | 0 |  | 0 |  | 0 |  | 1.65 |  | 1.77 |  |  |  |  | 3.44 | [5 empty] | DIL
40 | 731200829vl1 | Demontáž kotle ocelového na plynná nebo kapalná paliva 214 kW | kus | 2 |  | 0 |  | 0 |  | 0 | 21 | 0 | 0.00017 | 0 | 0.54225 | 1.08 |  | Vlastní | Indiv | 0 | 0 |  | Práce |  |  |  | POL1_1
41 | 731200829vl2 | Demontáž kouřovodu /komínového tělesa | soubor | 1 |  | 0 |  | 0 |  | 0 | 21 | 0 | 0.00017 | 0 | 0.54225 | 0.54 |  | Vlastní | Indiv | 0 | 0 |  | Práce |  |  |  | POL1_1
|  | demontáž stávajícího odkouření v kotelně a na fasádě : | [24 empty] | VV | 0
|  | objektu ( cca 2x16 m ), vč. použití případné : | [24 empty] | VV | 0
|  | plošiny, ekologická likvidace : 1 |  | 1 | [22 empty] | VV | 0
42 | 731219617vl1 | Montáž plynových kotlů z rozloženého stavu | hod | 34 |  | 0 |  | 0 |  | 0 | 21 | 0 | 0.00851 | 0.29 | 0 | 0 |  | Vlastní | Indiv | 0 | 0 |  | Práce |  |  |  | POL1_1
|  | smontování kaskády kotlů dodaných v rozmontovaném stavu : | [24 empty] | VV | 0
|  | nastrojení armaturami, společným propojením odkouření : | [24 empty] | VV | 0
|  | hydraulickým připojením : 34 |  | 34 | [22 empty] | VV | 0
43 | 731244115vl1 | Kotel stacionární na plyn kondenzační HOVAL Ultragas (400D), 5 barů, včetně regulace Top TronicE | kus | 1 |  | 0 |  | 0 |  | 0 | 21 | 0 | 0.08055 | 0.08 | 0 | 0 |  | Vlastní | Indiv | 0 | 0 |  | Práce |  |  |  | POL1_1
|  | kaskáda dvou kotlů v rozmontovaném stavu : 1 |  | 1 | [22 empty] | VV | 0
44 | 731244115vl10 | Hoval - 2TTE Gateway WLAN commercial | kus | 1 |  | 0 |  | 0 |  | 0 | 21 | 0 | 0.08055 | 0.08 | 0 | 0 |  | Vlastní | Indiv | 0 | 0 |  | Práce |  |  |  | POL1_1
45 | 731244115vl11 | Hoval - kontrola těsnosti pro Ultragas (125-350) | kus | 2 |  | 0 |  | 0 |  | 0 | 21 | 0 | 0.08055 | 0.16 | 0 | 0 |  | Vlastní | Indiv | 0 | 0 |  | Práce |  |  |  | POL1_1
46 | 731244115vl2 | Hoval plynový filtr Mod. 70603/6b R 6/4" | kus | 2 |  | 0 |  | 0 |  | 0 | 21 | 0 | 0.08055 | 0.16 | 0 | 0 |  | Vlastní | Indiv | 0 | 0 |  | Práce |  |  |  | POL1_1
47 | 731244115vl3 | 2-TTE prostorový ovládací modul comfort bílá | kus | 1 |  | 0 |  | 0 |  | 0 | 21 | 0 | 0.08055 | 0.08 | 0 | 0 |  | Vlastní | Indiv | 0 | 0 |  | Práce |  |  |  | POL1_1
48 | 731244115vl4 | Hoval - pojistná sestava DN25-1 izolovaná | kus | 2 |  | 0 |  | 0 |  | 0 | 21 | 0 | 0.08055 | 0.16 | 0 | 0 |  | Vlastní | Indiv | 0 | 0 |  | Práce |  |  |  | POL1_1
49 | 731244115vl5 | Hoval - hydraulický propoj -sada pro UG (250D-600D) | kus | 1 |  | 0 |  | 0 |  | 0 | 21 | 0 | 0.08055 | 0.08 | 0 | 0 |  | Vlastní | Indiv | 0 | 0 |  | Práce |  |  |  | POL1_1
|  | Hydraulické propojení vstupů a nízkoteplotních vstupů : | [24 empty] | VV | 0
|  | vč. uzavíracích klapek s elektropohony 230V na výstupu z kotlů : | [24 empty] | VV | 0
|  | Sada obsahuje: : | [24 empty] | VV | 0
|  | Mezipřírubová klapka D665 - 2 ks : | [24 empty] | VV | 0
|  | Pohon SR 230A pro mezipřírubové klapky - 2 ks : | [24 empty] | VV | 0
|  | Propojení zpátečky pro UG (250D - 600D ) : 1 |  | 1 | [22 empty] | VV | 0
50 | 731244115vl6 | Hoval - hydraulický propoj zpátečky pro UG (250D-600D) | kus | 1 |  | 0 |  | 0 |  | 0 | 21 | 0 | 0.08055 | 0.08 | 0 | 0 |  | Vlastní | Indiv | 0 | 0 |  | Práce |  |  |  | POL1_1
|  | propojení " topné " zpátečky : 1 |  | 1 | [22 empty] | VV | 0
51 | 731244115vl7 | Hoval - neutralizační box KB23 pro UG | kus | 2 |  | 0 |  | 0 |  | 0 | 21 | 0 | 0.08055 | 0.16 | 0 | 0 |  | Vlastní | Indiv | 0 | 0 |  | Práce |  |  |  | POL1_1
52 | 731244115vl8 | HOVAL - kompenzátor připojení plynu k UG (200-350) | kus | 2 |  | 0 |  | 0 |  | 0 | 21 | 0 | 0.08055 | 0.16 | 0 | 0 |  | Vlastní | Indiv | 0 | 0 |  | Práce |  |  |  | POL1_1
|  | kaskáda dvou kotlů v rozmontovaném stavu : 2 |  | 2 | [22 empty] | VV | 0
53 | 731244115vl9 | Hoval - montážní sada | kus | 2 |  | 0 |  | 0 |  | 0 | 21 | 0 | 0.08055 | 0.16 | 0 | 0 |  | Vlastní | Indiv | 0 | 0 |  | Práce |  |  |  | POL1_1
54 | 731292812 | Demontáž hořáku na plynné nebo kapalné palivo výkon do 300 kW | kus | 2 |  | 0 |  | 0 |  | 0 | 21 | 0 | 0.00026 | 0 | 0.075 | 0.15 |  | Vlastní | Indiv | 0 | 0 |  | Práce |  |  |  | POL1_1
55 | 731391812 | Vypuštění vody z kotle samospádem plocha kotle do 10 m2 | kus | 2 |  | 0 |  | 0 |  | 0 | 21 | 0 | 0 | 0 | 0 | 0 |  | Vlastní | Indiv | 0 | 0 |  | Práce |  |  |  | POL1_1
56 | 731810101VL1 | komponenty pro kompletní společný nucený odtah spalin kouřovod 3m + třísložkový nerez komín pr.250mm po fasádě objektu cca 16m | soubor | 1 |  | 0 |  | 0 |  | 0 | 21 | 0 | 0.00088 | 0 | 0 | 0 |  | Vlastní | Indiv | 0 | 0 |  | Specifikace |  |  |  | POL3_0
|  | Kouřovod ALMEVA: : | [24 empty] | VV | 0
|  | Centrická redukce EW/300/250 - 1 ks : | [24 empty] | VV | 0
|  | Koleno 85 st. EW/250 - 1 ks : | [24 empty] | VV | 0
|  | Měřící díl EW/250 - 1 ks : | [24 empty] | VV | 0
|  | Revizní rovný díl EW/250 - 2 ks : | [24 empty] | VV | 0
|  | Těsnění U pro revizní rovný díl EW/250 - 2 ks : | [24 empty] | VV | 0
|  | Rovný díl 450 mm EW/250 - 1 ks : | [24 empty] | VV | 0
|  | Koleno 85 st. EW/250 - 1 ks : | [24 empty] | VV | 0
|  | Rovný díl 200 mm EW/250 - 2 ks : | [24 empty] | VV | 0
|  | Koleno 45 st. EW/250 - 2 ks : | [24 empty] | VV | 0
|  | Přechodový díl EW - DW 25/250 - 1 ks : | [24 empty] | VV | 0
|  | Rovný díl 200 mm DW 25/250 - 1 ks : | [24 empty] | VV | 0
[27 empty] | VV | 0
|  | Komín ALMEVA: : | [24 empty] | VV | 0
|  | Koleno 85 st. DW 25/250 - 1 ks : | [24 empty] | VV | 0
|  | Vynášecí díl DW 25/250 - 1 ks : | [24 empty] | VV | 0
|  | Kontrolní díl DW 25/250 - 1 ks : | [24 empty] | VV | 0
|  | Rovný díl 950 mm DW 25/250 - 16 ks : | [24 empty] | VV | 0
|  | Hlavice a přechodový díl DW 25 - EW/250 - 1 ks : | [24 empty] | VV | 0
|  | Spona EW/250 - 1 ks : | [24 empty] | VV | 0
|  | Těsnící silikon /250 - 33 ks : | [24 empty] | VV | 0
|  | Konzole trojúhelníková ( odstup 50-130 mm ) DW 25/300 - 1 ks : | [24 empty] | VV | 0
|  | Rozeta a manž. proti zatékání EW/300 - 1 ks : | [24 empty] | VV | 0
|  | Stěnová objímka ( odstup 50 mm ) DW 25/300 - 5 ks : | [24 empty] | VV | 0
|  | 1 |  | 1 | [22 empty] | VV | 0
57 | 731810101VL2 | montáž komínového tělesa a kaskády | soubor | 1 |  | 0 |  | 0 |  | 0 | 21 | 0 | 0.00088 | 0 | 0 | 0 |  | Vlastní | Indiv | 0 | 0 |  | Práce |  |  |  | POL1_1
|  | vč. pronájmu plošiny a dopravy : 1 |  | 1 | [22 empty] | VV | 0
58 | 731890801R00 | Přemístění demontovaných kotelen umístěných ve výšce nebo hloubce objektu do 6 m | t | 0.302 |  | 0 |  | 0 |  | 0 | 21 | 0 | 0 | 0 | 0 | 0 |  | RTS 21/ I | Indiv | 11.403 | 3.44 |  | Práce |  |  |  | POL1_1
Díl: | 732 | Strojovny |  |  |  | 0 |  | 0 |  | 0 |  | 0 |  | 0.29 |  | 1.65 |  |  |  |  | 0 | [5 empty] | DIL
59 | 732110813 | Demontáž rozdělovače nebo sběrače do DN 300 | m | 4 |  | 0 |  | 0 |  | 0 | 21 | 0 | 0 | 0 | 0.20748 | 0.83 |  | Vlastní | Indiv | 0 | 0 |  | Práce |  |  |  | POL1_1
60 | 732111139VL1 | Sdružený rozdělovač/sběrač topných větví dle P.D. | kus | 1 |  | 0 |  | 0 |  | 0 | 21 | 0 | 0.06182 | 0.06 | 0 | 0 |  | Vlastní | Indiv | 0 | 0 |  | Práce |  |  |  | POL1_1
|  | Modul 150, úhel žádný, PUR pěna, 2x stavitelný stojan : 1 |  | 1 | [22 empty] | VV | 0
61 | 732199100 | Montáž orientačních štítků | soubor | 1 |  | 0 |  | 0 |  | 0 | 21 | 0 | 0.00113 | 0 | 0 | 0 |  | Vlastní | Indiv | 0 | 0 |  | Práce |  |  |  | POL1_1
|  | popis jednotlivých otopných větví vč. dodávky štítků : 1 |  | 1 | [22 empty] | VV | 0
62 | 732211815 | Demontáž ohříváku zásobníkového ležatého obsah do 1600 litrů | kus | 1 |  | 0 |  | 0 |  | 0 | 21 | 0 | 0 | 0 | 0.7092 | 0.71 |  | Vlastní | Indiv | 0 | 0 |  | Práce |  |  |  | POL1_1
63 | 732213814 | Rozřezání demontovaného ohříváku obsah do 1600 litrů | kus | 1 |  | 0 |  | 0 |  | 0 | 21 | 0 | 0.00608 | 0.01 | 0 | 0 |  | Vlastní | Indiv | 0 | 0 |  | Práce |  |  |  | POL1_1
64 | 732214815 | Vypuštění vody z ohříváku obsah do 1600 litrů | kus | 1 |  | 0 |  | 0 |  | 0 | 21 | 0 | 0 | 0 | 0 | 0 |  | Vlastní | Indiv | 0 | 0 |  | Práce |  |  |  | POL1_1
65 | 732219315 | Montáž ohříváku vody stojatého PN 0,6/0,6,PN 1,6/0,6 o obsahu 1000 litrů | soubor | 1 |  | 0 |  | 0 |  | 0 | 21 | 0 | 0.01023 | 0.01 | 0 | 0 |  | Vlastní | Indiv | 0 | 0 |  | Práce |  |  |  | POL1_1
66 | 732320814 | Demontáž nádrže beztlaké nebo tlakové odpojení od rozvodů potrubí obsah do 500 litrů | kus | 2 |  | 0 |  | 0 |  | 0 | 21 | 0 | 0 | 0 | 0 | 0 |  | Vlastní | Indiv | 0 | 0 |  | Práce |  |  |  | POL1_1
67 | 732324814 | Demontáž nádrže beztlaké nebo tlakové vypuštění vody z nádrže obsah do 500 litrů | kus | 2 |  | 0 |  | 0 |  | 0 | 21 | 0 | 0 | 0 | 0 | 0 |  | Vlastní | Indiv | 0 | 0 |  | Práce |  |  |  | POL1_1
68 | 732331714.RFXVL1 | Nádoba tlaková expanzní s membránou Reflex DD závitové připojení PN 1,0 o objemu 25 l | soubor | 1 |  | 0 |  | 0 |  | 0 | 21 | 0 | 0.00655 | 0.01 | 0 | 0 |  | Vlastní | Indiv | 0 | 0 |  | Práce |  |  |  | POL1_1
69 | 732331714.RFXVL2 | armatura Reflex FLOWJET 3/4" | soubor | 1 |  | 0 |  | 0 |  | 0 | 21 | 0 | 0.00655 | 0.01 | 0 | 0 |  | Vlastní | Indiv | 0 | 0 |  | Práce |  |  |  | POL1_1
70 | 732331734.RFX | Nádoba tlaková expanzní s vyměnitelným vakem Reflex G závitové připojení PN 0,6 o objemu 800 l | soubor | 1 |  | 0 |  | 0 |  | 0 | 21 | 0 | 0.11041 | 0.11 | 0 | 0 |  | Vlastní | Indiv | 0 | 0 |  | Práce |  |  |  | POL1_1
71 | 732331771.RFX | Příslušenství k expanzním nádobám souprava s upínací páskou KS8-35 | soubor | 1 |  | 0 |  | 0 |  | 0 | 21 | 0 | 0.00237 | 0 | 0 | 0 |  | Vlastní | Indiv | 0 | 0 |  | Práce |  |  |  | POL1_1
72 | 732331778 | Příslušenství k expanzním nádobám bezpečnostní uzávěr G 1 k měření tlaku | kus | 1 |  | 0 |  | 0 |  | 0 | 21 | 0 | 0.00076 | 0 | 0 | 0 |  | Vlastní | Indiv | 0 | 0 |  | Práce |  |  |  | POL1_1
73 | 732420811 | Demontáž čerpadla oběhového spirálního DN 25 | kus | 1 |  | 0 |  | 0 |  | 0 | 21 | 0 | 7e-05 | 0 | 0.0045 | 0 |  | Vlastní | Indiv | 0 | 0 |  | Práce |  |  |  | POL1_1
74 | 732420812 | Demontáž čerpadla oběhového spirálního DN 40 | kus | 3 |  | 0 |  | 0 |  | 0 | 21 | 0 | 7e-05 | 0 | 0.021 | 0.06 |  | Vlastní | Indiv | 0 | 0 |  | Práce |  |  |  | POL1_1
75 | 732420814 | Demontáž čerpadla oběhového spirálního DN 65 | kus | 2 |  | 0 |  | 0 |  | 0 | 21 | 0 | 7e-05 | 0 | 0.024 | 0.05 |  | Vlastní | Indiv | 0 | 0 |  | Práce |  |  |  | POL1_1
76 | 732421411.WLO | Čerpadlo teplovodní mokroběžné závitové oběhové Yonoc PICO 25/1-6 DN 25 výtlak do 6,0 m průtok 2,5 m3/h pro vytápění | soubor | 1 |  | 0 |  | 0 |  | 0 | 21 | 0 | 0.00288 | 0 | 0 | 0 |  | Vlastní | Indiv | 0 | 0 |  | Práce |  |  |  | POL1_1
77 | 732429212 | Montáž čerpadla oběhového mokroběžného závitového DN 25 | soubor | 1 |  | 0 |  | 0 |  | 0 | 21 | 0 | 0.00068 | 0 | 0 | 0 |  | Vlastní | Indiv | 0 | 0 |  | Práce |  |  |  | POL1_1
78 | 732429223 | Montáž čerpadla oběhového mokroběžného přírubového DN 40 jednodílné | soubor | 1 |  | 0 |  | 0 |  | 0 | 21 | 0 | 0.00354 | 0 | 0 | 0 |  | Vlastní | Indiv | 0 | 0 |  | Práce |  |  |  | POL1_1
79 | 732429225 | Montáž čerpadla oběhového mokroběžného přírubového DN 50 jednodílné | soubor | 2 |  | 0 |  | 0 |  | 0 | 21 | 0 | 0.0037 | 0.01 | 0 | 0 |  | Vlastní | Indiv | 0 | 0 |  | Práce |  |  |  | POL1_1
80 | 42611209vl1 | čerpadlo oběhové teplovodní Stratos 40/1-8 PN10 | kus | 1 |  | 0 |  | 0 |  | 0 | 21 | 0 | 0.006 | 0.01 | 0 | 0 |  | Vlastní | Indiv | 0 | 0 |  | Specifikace |  |  |  | POL3_0
81 | 42611209vl2 | čerpadlo oběhové teplovodní Stratos 50/1-8 PN10 | kus | 1 |  | 0 |  | 0 |  | 0 | 21 | 0 | 0.006 | 0.01 | 0 | 0 |  | Vlastní | Indiv | 0 | 0 |  | Specifikace |  |  |  | POL3_0
82 | 42611273 vl1 | čerpadlo oběhové cirkulační teplovodní WILO STRATOS PICO-Z 25/1-4 | kus | 1 |  | 0 |  | 0 |  | 0 | 21 | 0 | 0.0022 | 0 | 0 | 0 |  | Vlastní | Indiv | 0 | 0 |  | Specifikace |  |  |  | POL3_0
83 | 42611284vl1 | čerpadlo oběhové teplovodní Yonos MAXO 50/0,5-8 PN10 | kus | 1 |  | 0 |  | 0 |  | 0 | 21 | 0 | 0.0045 | 0 | 0 | 0 |  | Vlastní | Indiv | 0 | 0 |  | Specifikace |  |  |  | POL3_0
84 | 48438694vl1 | ohřívač vody zásobníkový stacionární HOVAL CombiVAL ESSR (1000)/950 L, včetně izolace | kus | 1 |  | 0 |  | 0 |  | 0 | 21 | 0 | 0.05 | 0.05 | 0 | 0 |  | Vlastní | Indiv | 0 | 0 |  | Specifikace |  |  |  | POL3_0
85 | 732890801 | Přesun demontovaných strojoven vodorovně 100 m v objektech výšky do 6 m | t | 0.205 |  | 0 |  | 0 |  | 0 | 21 | 0 | 0 | 0 | 0 | 0 |  | Vlastní | Indiv | 0 | 0 |  | Práce |  |  |  | POL1_1
86 | 998732101 | Přesun hmot tonážní pro strojovny v objektech v do 6 m | t | 0.29 |  | 0 |  | 0 |  | 0 | 21 | 0 | 0 | 0 | 0 | 0 |  | Vlastní | Indiv | 0 | 0 |  | Práce |  |  |  | POL1_1
87 | 998732181 | Příplatek k přesunu hmot tonážní 732 prováděný bez použití mechanizace | t | 0.29 |  | 0 |  | 0 |  | 0 | 21 | 0 | 0 | 0 | 0 | 0 |  | Vlastní | Indiv | 0 | 0 |  | Práce |  |  |  | POL1_1
Díl: | 733 | Rozvod potrubí |  |  |  | 0 |  | 0 |  | 0 |  | 0 |  | 0.43 |  | 0.26 |  |  |  |  | 0.33 | [5 empty] | DIL
88 | 733110806 | Demontáž potrubí ocelového závitového do DN 32 | m | 12 |  | 0 |  | 0 |  | 0 | 21 | 0 | 2e-05 | 0 | 0.0032 | 0.04 |  | Vlastní | Indiv | 0 | 0 |  | Práce |  |  |  | POL1_1
89 | 733110808 | Demontáž potrubí ocelového závitového do DN 50 | m | 25 |  | 0 |  | 0 |  | 0 | 21 | 0 | 5e-05 | 0 | 0.00532 | 0.13 |  | Vlastní | Indiv | 0 | 0 |  | Práce |  |  |  | POL1_1
90 | 733110810 | Demontáž potrubí ocelového závitového do DN 80 | m | 10 |  | 0 |  | 0 |  | 0 | 21 | 0 | 9e-05 | 0 | 0.00858 | 0.09 |  | Vlastní | Indiv | 0 | 0 |  | Práce |  |  |  | POL1_1
91 | 733111315 | Potrubí ocelové závitové svařované běžné v kotelnách nebo strojovnách DN 25 | m | 8.5 |  | 0 |  | 0 |  | 0 | 21 | 0 | 0.00296 | 0.03 | 0 | 0 |  | Vlastní | Indiv | 0 | 0 |  | Práce |  |  |  | POL1_1
92 | 733111318 | Potrubí ocelové závitové svařované běžné v kotelnách nebo strojovnách DN 50 | m | 28 |  | 0 |  | 0 |  | 0 | 21 | 0 | 0.00629 | 0.18 | 0 | 0 |  | Vlastní | Indiv | 0 | 0 |  | Práce |  |  |  | POL1_1
93 | 733121232 | Potrubí ocelové hladké bezešvé v kotelnách nebo strojovnách D 133x4,5 | m | 16 |  | 0 |  | 0 |  | 0 | 21 | 0 | 0.01312 | 0.21 | 0 | 0 |  | Vlastní | Indiv | 0 | 0 |  | Práce |  |  |  | POL1_1
94 | 733191925 | Navaření odbočky na potrubí ocelové závitové DN 25 | kus | 2 |  | 0 |  | 0 |  | 0 | 21 | 0 | 0.0007 | 0 | 0 | 0 |  | Vlastní | Indiv | 0 | 0 |  | Práce |  |  |  | POL1_1
|  | propojení se stávajícím rozvodem : 2 |  | 2 | [22 empty] | VV | 0
95 | 733191928 | Navaření odbočky na potrubí ocelové závitové DN 50 | kus | 4 |  | 0 |  | 0 |  | 0 | 21 | 0 | 0.00112 | 0 | 0 | 0 |  | Vlastní | Indiv | 0 | 0 |  | Práce |  |  |  | POL1_1
|  | propojení se stávajícím rozvodem : 4 |  | 4 | [22 empty] | VV | 0
96 | 733223304 | Potrubí měděné tvrdé spojované lisováním DN 25 ÚT | m | 12 |  | 0 |  | 0 |  | 0 | 21 | 0 | 0.00124 | 0.01 | 0 | 0 |  | Vlastní | Indiv | 0 | 0 |  | Práce |  |  |  | POL1_1
97 | 733224205 | Příplatek k potrubí měděnému za potrubí vedené v kotelnách nebo strojovnách D 28x1,5 | m | 12 |  | 0 |  | 0 |  | 0 | 21 | 0 | 5e-05 | 0 | 0 | 0 |  | Vlastní | Indiv | 0 | 0 |  | Práce |  |  |  | POL1_1
98 | 733291905 | Propojení potrubí měděného při opravě D 28x1,5 mm | kus | 2 |  | 0 |  | 0 |  | 0 | 21 | 0 | 2e-05 | 0 | 0 | 0 |  | Vlastní | Indiv | 0 | 0 |  | Práce |  |  |  | POL1_1
|  | propojení se stávajícím rozvodem : 2 |  | 2 | [22 empty] | VV | 0
99 | 733890801R00 | Přemístění potrubí demontovaného vodorovně do 100 m v objektech výšky do 6 m | t | 0.094 |  | 0 |  | 0 |  | 0 | 21 | 0 | 0 | 0 | 0 | 0 |  | RTS 21/ I | Indiv | 3.563 | 0.33 |  | Práce |  |  |  | POL1_1
Díl: | 734 | Armatury |  |  |  | 0 |  | 0 |  | 0 |  | 0 |  | 0.1 |  | 0 |  |  |  |  | 0 | [5 empty] | DIL
100 | 734193218 | Klapka mezipřírubová uzavírací DN 125 PN 16 do 120°C disk nerezová ocel | soubor | 2 |  | 0 |  | 0 |  | 0 | 21 | 0 | 0.02258 | 0.05 | 0 | 0 |  | Vlastní | Indiv | 0 | 0 |  | Práce |  |  |  | POL1_1
101 | 734211120 | Ventil závitový odvzdušňovací G 1/2 PN 14 do 120°C automatický | kus | 6 |  | 0 |  | 0 |  | 0 | 21 | 0 | 0.00024 | 0 | 0 | 0 |  | Vlastní | Indiv | 0 | 0 |  | Práce |  |  |  | POL1_1
102 | 734242414 | Ventil závitový zpětný přímý G 1 PN 16 do 110°C | kus | 1 |  | 0 |  | 0 |  | 0 | 21 | 0 | 0.00025 | 0 | 0 | 0 |  | Vlastní | Indiv | 0 | 0 |  | Práce |  |  |  | POL1_1
103 | 734242417 | Ventil závitový zpětný přímý G 2 PN 16 do 110°C | kus | 3 |  | 0 |  | 0 |  | 0 | 21 | 0 | 0.00078 | 0 | 0 | 0 |  | Vlastní | Indiv | 0 | 0 |  | Práce |  |  |  | POL1_1
104 | 734291123 | Kohout plnící a vypouštěcí G 1/2 PN 10 do 90°C závitový | kus | 10 |  | 0 |  | 0 |  | 0 | 21 | 0 | 0.00022 | 0 | 0 | 0 |  | Vlastní | Indiv | 0 | 0 |  | Práce |  |  |  | POL1_1
105 | 734291124vl1 | Armatura automatického dopouštění MEIBES PLNIČ RM8 | kus | 1 |  | 0 |  | 0 |  | 0 | 21 | 0 | 0.00027 | 0 | 0 | 0 |  | Vlastní | Indiv | 0 | 0 |  | Práce |  |  |  | POL1_1
106 | 734291244 | Filtr závitový přímý G 1 PN 16 do 130°C s vnitřními závity | kus | 1 |  | 0 |  | 0 |  | 0 | 21 | 0 | 0.00057 | 0 | 0 | 0 |  | Vlastní | Indiv | 0 | 0 |  | Práce |  |  |  | POL1_1
107 | 734291247 | Filtr závitový přímý G 2 PN 16 do 130°C s vnitřními závity | kus | 3 |  | 0 |  | 0 |  | 0 | 21 | 0 | 0.00173 | 0.01 | 0 | 0 |  | Vlastní | Indiv | 0 | 0 |  | Práce |  |  |  | POL1_1
108 | 734292715 | Kohout kulový přímý G 1 PN 42 do 185°C vnitřní závit | kus | 4 |  | 0 |  | 0 |  | 0 | 21 | 0 | 0.0005 | 0 | 0 | 0 |  | Vlastní | Indiv | 0 | 0 |  | Práce |  |  |  | POL1_1
109 | 734292718 | Kohout kulový přímý G 2 PN 42 do 185°C vnitřní závit | kus | 12 |  | 0 |  | 0 |  | 0 | 21 | 0 | 0.00168 | 0.02 | 0 | 0 |  | Vlastní | Indiv | 0 | 0 |  | Práce |  |  |  | POL1_1
110 | 734295025 | Směšovací armatura závitová trojcestná DN 50 se servomotorem | kus | 2 |  | 0 |  | 0 |  | 0 | 21 | 0 | 0.0034 | 0.01 | 0 | 0 |  | Vlastní | Indiv | 0 | 0 |  | Práce |  |  |  | POL1_1
111 | 734411101 | Teploměr technický s pevným stonkem a jímkou zadní připojení průměr 63 mm délky 50 mm | kus | 10 |  | 0 |  | 0 |  | 0 | 21 | 0 | 0.00057 | 0.01 | 0 | 0 |  | Vlastní | Indiv | 0 | 0 |  | Práce |  |  |  | POL1_1
112 | 734421102 | Tlakoměr s pevným stonkem a zpětnou klapkou tlak 0-16 bar průměr 63 mm spodní připojení | kus | 1 |  | 0 |  | 0 |  | 0 | 21 | 0 | 0.00147 | 0 | 0 | 0 |  | Vlastní | Indiv | 0 | 0 |  | Práce |  |  |  | POL1_1
113 | 998734101 | Přesun hmot tonážní pro armatury v objektech v do 6 m | t | 0.094 |  | 0 |  | 0 |  | 0 | 21 | 0 | 0 | 0 | 0 | 0 |  | Vlastní | Indiv | 0 | 0 |  | Práce |  |  |  | POL1_1
Díl: | 783 | Nátěry |  |  |  | 0 |  | 0 |  | 0 |  | 0 |  | 0 |  | 0 |  |  |  |  | 0 | [5 empty] | DIL
114 | 783601715 | Odmaštění ředidlovým odmašťovačem potrubí DN do 50 mm | m | 32 |  | 0 |  | 0 |  | 0 | 21 | 0 | 1e-05 | 0 | 0 | 0 |  | Vlastní | Indiv | 0 | 0 |  | Práce |  |  |  | POL1_1
115 | 783601733 | Odmaštění ředidlovým odmašťovačem potrubí DN do 100 mm | m | 38 |  | 0 |  | 0 |  | 0 | 21 | 0 | 1e-05 | 0 | 0 | 0 |  | Vlastní | Indiv | 0 | 0 |  | Práce |  |  |  | POL1_1
116 | 783601757 | Odmaštění ředidlovým odmašťovačem potrubí DN do 150 mm | m | 16 |  | 0 |  | 0 |  | 0 | 21 | 0 | 2e-05 | 0 | 0 | 0 |  | Vlastní | Indiv | 0 | 0 |  | Práce |  |  |  | POL1_1
117 | 783601797 | Odmaštění ředidlovým odmašťovačem potrubí DN přes 200 mm | m2 | 1.2 |  | 0 |  | 0 |  | 0 | 21 | 0 | 7e-05 | 0 | 0 | 0 |  | Vlastní | Indiv | 0 | 0 |  | Práce |  |  |  | POL1_1
118 | 783614653 | Základní antikorozní jednonásobný syntetický samozákladující potrubí DN do 50 mm | m | 32 |  | 0 |  | 0 |  | 0 | 21 | 0 | 2e-05 | 0 | 0 | 0 |  | Vlastní | Indiv | 0 | 0 |  | Práce |  |  |  | POL1_1
119 | 783614663 | Základní antikorozní jednonásobný syntetický samozákladující potrubí DN do 100 mm | m | 38 |  | 0 |  | 0 |  | 0 | 21 | 0 | 5e-05 | 0 | 0 | 0 |  | Vlastní | Indiv | 0 | 0 |  | Práce |  |  |  | POL1_1
120 | 783614673 | Základní antikorozní jednonásobný syntetický samozákladující potrubí DN do 150 mm | m | 16 |  | 0 |  | 0 |  | 0 | 21 | 0 | 7e-05 | 0 | 0 | 0 |  | Vlastní | Indiv | 0 | 0 |  | Práce |  |  |  | POL1_1
121 | 783614693 | Základní antikorozní jednonásobný syntetický samozákladující potrubí DN přes 200 mm | m2 | 1.2 |  | 0 |  | 0 |  | 0 | 21 | 0 | 0.00014 | 0 | 0 | 0 |  | Vlastní | Indiv | 0 | 0 |  | Práce |  |  |  | POL1_1
122 | 783617611 | Krycí dvojnásobný syntetický nátěr potrubí DN do 50 mm | m | 22 |  | 0 |  | 0 |  | 0 | 21 | 0 | 3e-05 | 0 | 0 | 0 |  | Vlastní | Indiv | 0 | 0 |  | Práce |  |  |  | POL1_1
123 | 783617631 | Krycí dvojnásobný syntetický nátěr potrubí DN do 100 mm | m | 11 |  | 0 |  | 0 |  | 0 | 21 | 0 | 8e-05 | 0 | 0 | 0 |  | Vlastní | Indiv | 0 | 0 |  | Práce |  |  |  | POL1_1
124 | 783617691 | Krycí dvojnásobný syntetický nátěr potrubí DN přes 200 mm | m2 | 1.2 |  | 0 |  | 0 |  | 0 | 21 | 0 | 0.00025 | 0 | 0 | 0 |  | Vlastní | Indiv | 0 | 0 |  | Práce |  |  |  | POL1_1
Díl: | M23 | Montáže potrubí |  |  |  | 0 |  | 0 |  | 0 |  | 0 |  | 0 |  | 0 |  |  |  |  | 0 | [5 empty] | DIL
125 | 230023101 | Montáž trubní díly přivařovací tř.11-13 do 10 kg D 219 mm tl 6,3 mm | kus | 2 |  | 0 |  | 0 |  | 0 | 21 | 0 | 0.00086 | 0 | 0 | 0 |  | Vlastní | Indiv | 0 | 0 |  | Práce |  |  |  | POL1_1
|  | 2x zaslepení akumulačního potrubí dýnkem D219 : | [24 empty] | VV | 0
|  | vč. dýnek : 2 |  | 2 | [22 empty] | VV | 0
[25 empty] | 15 | 21 | DPH
| Celkem |  |  |  |  | 0 | [18 empty] | 0 | 0 | SUM
Poznámky uchazeče k zadání
POPUZIV
END
Note on S6: Jedná se o informaci, zda se jedná o položku, která je do rozpočtu zadána z cenové soustavy RTS, nebo vlastní.
Note on T6: Jedná se o název CÚ, která je zadána u položky rozpočtu

## SO 04 1 Pol
Položkový rozpočet | [26 empty] | #TypZaznamu#
S: | 002-20 | VOŠ a SOŠ Bystřice nad Pernštejnem - rekonstrukce kotelny domova mládeže | [24 empty] | STA
O: | SO 04 | Elektroinstalace | [21 empty] | STA |  |  | OBJ
R: | 1 | Rozpočet | [24 empty] | ROZ
P.č. | Číslo položky | Název položky | MJ | Množství | Cena / MJ | Celkem | Dodávka | Dodávka celk. | Montáž | Montáž celk. | DPH | Cena s DPH | Hmotnost / MJ | Hmotnost celk.(t) | Dem. hmotnost / MJ | Dem. hmotnost celk.(t) | Ceník | Cen. soustava / platnost | Cenová úroveň | Nhod / MJ | Nhod celk. | Dodavatel | Typ položky
Díl: | 1.1 | Dodávky |  |  |  | 0 |  | 0 |  | 0 |  | 0 |  | 0 |  | 0 |  |  |  |  | 0 | [5 empty] | DIL
1 | Pol__0001 | RH1K-rozváděč osazení viz výkres | ks | 1 |  | 0 |  | 0 |  | 0 | 21 | 0 | 0 | 0 | 0 | 0 |  | Vlastní | Indiv | 0 | 0 |  | Práce |  |  |  | POL1_1
2 | Pol__0002 | RB-rozváděč 300x400x160 se svorkov. a stáv. jistícími přístroji - viz výkres | ks | 1 |  | 0 |  | 0 |  | 0 | 21 | 0 | 0 | 0 | 0 | 0 |  | Vlastní | Indiv | 0 | 0 |  | Práce |  |  |  | POL1_1
3 | Pol__0003 | zásuvková skříň vč. chrániče a jističů se zás. 1x5tipól 16A, 1x230V/16A, 1x24V/6A | ks | 1 |  | 0 |  | 0 |  | 0 | 21 | 0 | 0 | 0 | 0 | 0 |  | Vlastní | Indiv | 0 | 0 |  | Práce |  |  |  | POL1_1
Díl: | M21 | Elektromontáže |  |  |  | 0 |  | 0 |  | 0 |  | 0 |  | 0 |  | 0 |  |  |  |  | 0 | [5 empty] | DIL
4 | Pol__0004 | Cu 3ox1.5 mm2 | m | 30 |  | 0 |  | 0 |  | 0 | 21 | 0 | 0 | 0 | 0 | 0 |  | Vlastní | Indiv | 0 | 0 |  | Práce |  |  |  | POL1_1
5 | Pol__0005 | Cu 3jx1.5 mm2 | m | 190 |  | 0 |  | 0 |  | 0 | 21 | 0 | 0 | 0 | 0 | 0 |  | Vlastní | Indiv | 0 | 0 |  | Práce |  |  |  | POL1_1
6 | Pol__0006 | Cu 3jx2.5 mm2 | m | 45 |  | 0 |  | 0 |  | 0 | 21 | 0 | 0 | 0 | 0 | 0 |  | Vlastní | Indiv | 0 | 0 |  | Práce |  |  |  | POL1_1
7 | Pol__0007 | Cu 5jx1.5 mm2 | m | 40 |  | 0 |  | 0 |  | 0 | 21 | 0 | 0 | 0 | 0 | 0 |  | Vlastní | Indiv | 0 | 0 |  | Práce |  |  |  | POL1_1
8 | Pol__0008 | Cu 5jx4 mm2 | m | 5 |  | 0 |  | 0 |  | 0 | 21 | 0 | 0 | 0 | 0 | 0 |  | Vlastní | Indiv | 0 | 0 |  | Práce |  |  |  | POL1_1
9 | Pol__0009 | Cu 5jx6 mm2 | m | 50 |  | 0 |  | 0 |  | 0 | 21 | 0 | 0 | 0 | 0 | 0 |  | Vlastní | Indiv | 0 | 0 |  | Práce |  |  |  | POL1_1
10 | Pol__0010 | kabel stíněný 2x1mm2 | m | 20 |  | 0 |  | 0 |  | 0 | 21 | 0 | 0 | 0 | 0 | 0 |  | Vlastní | Indiv | 0 | 0 |  | Specifikace |  |  |  | POL3_0
11 | Pol__0011 | kabel stíněný 4x1mm2 | m | 40 |  | 0 |  | 0 |  | 0 | 21 | 0 | 0 | 0 | 0 | 0 |  | Vlastní | Indiv | 0 | 0 |  | Práce |  |  |  | POL1_1
12 | Pol__0012 | kabel UTP 4x2x0,5 | m | 70 |  | 0 |  | 0 |  | 0 | 21 | 0 | 0 | 0 | 0 | 0 |  | Vlastní | Indiv | 0 | 0 |  | Práce |  |  |  | POL1_1
13 | Pol__0013 | Cu 4 mm2,žz | m | 20 |  | 0 |  | 0 |  | 0 | 21 | 0 | 0 | 0 | 0 | 0 |  | Vlastní | Indiv | 0 | 0 |  | Práce |  |  |  | POL1_1
14 | Pol__0014 | Cu 6 mm2,žz | m | 20 |  | 0 |  | 0 |  | 0 | 21 | 0 | 0 | 0 | 0 | 0 |  | Vlastní | Indiv | 0 | 0 |  | Práce |  |  |  | POL1_1
15 | Pol__0015 | spínač jednopólový, řazení 1, IP44, kompl. | ks | 1 |  | 0 |  | 0 |  | 0 | 21 | 0 | 0 | 0 | 0 | 0 |  | Vlastní | Indiv | 0 | 0 |  | Práce |  |  |  | POL1_1
16 | Pol__0016 | tlačítko hřibové, rudé, aretační, IP44, kompl. | ks | 1 |  | 0 |  | 0 |  | 0 | 21 | 0 | 0 | 0 | 0 | 0 |  | Vlastní | Indiv | 0 | 0 |  | Práce |  |  |  | POL1_1
17 | Pol__0017 | zás.230V/16A,16A, IP44, kompl. | ks | 1 |  | 0 |  | 0 |  | 0 | 21 | 0 | 0 | 0 | 0 | 0 |  | Vlastní | Indiv | 0 | 0 |  | Práce |  |  |  | POL1_1
18 | Pol__0018 | KRABICE s průchodkami a svorkovnicí 95x95, IP44 | ks | 15 |  | 0 |  | 0 |  | 0 | 21 | 0 | 0 | 0 | 0 | 0 |  | Vlastní | Indiv | 0 | 0 |  | Práce |  |  |  | POL1_1
19 | Pol__0019 | KRABICE s průchodkami a svorkovnicí 110x110, IP44 | ks | 6 |  | 0 |  | 0 |  | 0 | 21 | 0 | 0 | 0 | 0 | 0 |  | Vlastní | Indiv | 0 | 0 |  | Práce |  |  |  | POL1_1
20 | Pol__0020 | ekvipotenciální svorkovnice | ks | 1 |  | 0 |  | 0 |  | 0 | 21 | 0 | 0 | 0 | 0 | 0 |  | Vlastní | Indiv | 0 | 0 |  | Specifikace |  |  |  | POL3_0
21 | Pol__0021 | drátěný žlab 50/50. kompl. | m | 60 |  | 0 |  | 0 |  | 0 | 21 | 0 | 0 | 0 | 0 | 0 |  | Vlastní | Indiv | 0 | 0 |  | Práce |  |  |  | POL1_1
22 | Pol__0022 | drátěný žlab 100/50. kompl. | m | 8 |  | 0 |  | 0 |  | 0 | 21 | 0 | 0 | 0 | 0 | 0 |  | Vlastní | Indiv | 0 | 0 |  | Práce |  |  |  | POL1_1
23 | Pol__0023 | lišta vkládací 24x22,kompl. | m | 60 |  | 0 |  | 0 |  | 0 | 21 | 0 | 0 | 0 | 0 | 0 |  | Vlastní | Indiv | 0 | 0 |  | Práce |  |  |  | POL1_1
24 | Pol__0024 | lišta vkládací 40X20, kompl. | m | 20 |  | 0 |  | 0 |  | 0 | 21 | 0 | 0 | 0 | 0 | 0 |  | Vlastní | Indiv | 0 | 0 |  | Práce |  |  |  | POL1_1
25 | Pol__0025 | trubka tuhá dn25 | m | 6 |  | 0 |  | 0 |  | 0 | 21 | 0 | 0 | 0 | 0 | 0 |  | Vlastní | Indiv | 0 | 0 |  | Práce |  |  |  | POL1_1
26 | Pol__0026 | ocelová nosná konstrukce | ks | 7 |  | 0 |  | 0 |  | 0 | 21 | 0 | 0 | 0 | 0 | 0 |  | Vlastní | Indiv | 0 | 0 |  | Práce |  |  |  | POL1_1
27 | Pol__0027 | detektor úniku plynu | ks | 1 |  | 0 |  | 0 |  | 0 | 21 | 0 | 0 | 0 | 0 | 0 |  | Vlastní | Indiv | 0 | 0 |  | Práce |  |  |  | POL1_1
28 | Pol__0028 | regulátor teploty prostorový 20-60°C, IP44 | ks | 2 |  | 0 |  | 0 |  | 0 | 21 | 0 | 0 | 0 | 0 | 0 |  | Vlastní | Indiv | 0 | 0 |  | Práce |  |  |  | POL1_1
29 | Pol__0029 | houkačka 230v, IP44, kompl. | ks | 1 |  | 0 |  | 0 |  | 0 | 21 | 0 | 0 | 0 | 0 | 0 |  | Vlastní | Indiv | 0 | 0 |  | Práce |  |  |  | POL1_1
Díl: | M21.3 | Svítidla |  |  |  | 0 |  | 0 |  | 0 |  | 0 |  | 0 |  | 0 |  |  |  |  | 0 | [5 empty] | DIL
30 | Pol__0030 | V3236EP, průmyslové, IP65, 2x36W, kompl. | ks | 3 |  | 0 |  | 0 |  | 0 | 21 | 0 | 0 | 0 | 0 | 0 |  | Vlastní | Indiv | 0 | 0 |  | Práce |  |  |  | POL1_1
31 | Pol__0031 | HELIOS, nouzové, LED 8W, NZ, SE 1hod, H1, kompl. | ks | 1 |  | 0 |  | 0 |  | 0 | 21 | 0 | 0 | 0 | 0 | 0 |  | Vlastní | Indiv | 0 | 0 |  | Práce |  |  |  | POL1_1
32 | Pol__0032 | 3pól. jistič 25A/C | ks | 1 |  | 0 |  | 0 |  | 0 | 21 | 0 | 0 | 0 | 0 | 0 |  | Vlastní | Indiv | 0 | 0 |  | Práce |  |  |  | POL1_1
33 | Pol__0033 | časové relé 0-10min | ks | 1 |  | 0 |  | 0 |  | 0 | 21 | 0 | 0 | 0 | 0 | 0 |  | Vlastní | Indiv | 0 | 0 |  | Práce |  |  |  | POL1_1
Díl: | M21.4 | Sekací a zednické práce |  |  |  | 0 |  | 0 |  | 0 |  | 0 |  | 0 |  | 0 |  |  |  |  | 0 | [5 empty] | DIL
34 | Pol__0034 | sekací a zednické práce vč. zapravení | hod | 20 |  | 0 |  | 0 |  | 0 | 21 | 0 | 0 | 0 | 0 | 0 |  | Vlastní | Indiv | 0 | 0 |  | Práce |  |  |  | POL1_9
Díl: | M21.5 | HZS |  |  |  | 0 |  | 0 |  | 0 |  | 0 |  | 0 |  | 0 |  |  |  |  | 0 | [5 empty] | DIL
35 | Pol__0035 | Vyhledani stávajících rozvodů | hod | 8 |  | 0 |  | 0 |  | 0 | 21 | 0 | 0 | 0 | 0 | 0 |  | Vlastní | Indiv | 0 | 0 |  | Práce |  |  |  | POL1_1
36 | Pol__0036 | Demontaz stavajiciho zarizeni | hod | 12 |  | 0 |  | 0 |  | 0 | 21 | 0 | 0 | 0 | 0 | 0 |  | Vlastní | Indiv | 0 | 0 |  | Práce |  |  |  | POL1_1
37 | Pol__0037 | Demontáž přístrojů pro napojení brány ze stáv. rozv. | hod | 2 |  | 0 |  | 0 |  | 0 | 21 | 0 | 0 | 0 | 0 | 0 |  | Vlastní | Indiv | 0 | 0 |  | Práce |  |  |  | POL1_1
38 | Pol__0038 | Montáž demontovaných přístrojů pro napojení brány do nového. rozváděče | hod | 4 |  | 0 |  | 0 |  | 0 | 21 | 0 | 0 | 0 | 0 | 0 |  | Vlastní | Indiv | 0 | 0 |  | Práce |  |  |  | POL1_1
39 | Pol__0039 | úprava regulace stavající VZT kuchyně | hod | 24 |  | 0 |  | 0 |  | 0 | 21 | 0 | 0 | 0 | 0 | 0 |  | Vlastní | Indiv | 0 | 0 |  | Práce |  |  |  | POL1_1
40 | Pol__0040 | úprava a doplnění rozv. kuchyně o 3pól. istič 25A | hod | 5 |  | 0 |  | 0 |  | 0 | 21 | 0 | 0 | 0 | 0 | 0 |  | Vlastní | Indiv | 0 | 0 |  | Specifikace |  |  |  | POL3_0
41 | Pol__0041 | úprava stav. ovl. a napojení rozv. brány | hod | 18 |  | 0 |  | 0 |  | 0 | 21 | 0 | 0 | 0 | 0 | 0 |  | Vlastní | Indiv | 0 | 0 |  | Práce |  |  |  | POL1_1
42 | Pol__0042 | Priprava ke komplexni zkousce | hod | 20 |  | 0 |  | 0 |  | 0 | 21 | 0 | 0 | 0 | 0 | 0 |  | Vlastní | Indiv | 0 | 0 |  | Práce |  |  |  | POL1_1
43 | Pol__0043 | Zkusebni provoz | hod | 16 |  | 0 |  | 0 |  | 0 | 21 | 0 | 0 | 0 | 0 | 0 |  | Vlastní | Indiv | 0 | 0 |  | Práce |  |  |  | POL1_1
44 | Pol__0044 | zaškolení obsluhy | hod | 4 |  | 0 |  | 0 |  | 0 | 21 | 0 | 0 | 0 | 0 | 0 |  | Vlastní | Indiv | 0 | 0 |  | Práce |  |  |  | POL1_1
45 | Pol__0045 | Zabezpeceni pracoviste | hod | 3 |  | 0 |  | 0 |  | 0 | 21 | 0 | 0 | 0 | 0 | 0 |  | Vlastní | Indiv | 0 | 0 |  | Práce |  |  |  | POL1_1
46 | Pol__0046 | koordinace s ostatnimi profesemi | hod | 8 |  | 0 |  | 0 |  | 0 | 21 | 0 | 0 | 0 | 0 | 0 |  | Vlastní | Indiv | 0 | 0 |  | Práce |  |  |  | POL1_1
47 | Pol__0047 | úklid a likvidace odpadů | hod | 20 |  | 0 |  | 0 |  | 0 | 21 | 0 | 0 | 0 | 0 | 0 |  | Vlastní | Indiv | 0 | 0 |  | Práce |  |  |  | POL1_1
48 | Pol__0048 | Spoluprace s reviz.technikem | hod | 5 |  | 0 |  | 0 |  | 0 | 21 | 0 | 0 | 0 | 0 | 0 |  | Vlastní | Indiv | 0 | 0 |  | Práce |  |  |  | POL1_1
49 | Pol__0049 | Revizni technik | hod | 12 |  | 0 |  | 0 |  | 0 | 21 | 0 | 0 | 0 | 0 | 0 |  | Vlastní | Indiv | 0 | 0 |  | Práce |  |  |  | POL1_1
Díl: | ON | Ostatní náklady |  |  |  | 0 |  | 0 |  | 0 |  | 0 |  | 0 |  | 0 |  |  |  |  | 0 | [5 empty] | DIL
50 | 37 | Doprava 3,6% dodávka rozvaděč | soubor | 1 |  | 0 |  | 0 |  | 0 | 21 | 0 | 0 | 0 | 0 | 0 |  | Vlastní | Indiv | 0 | 0 |  | Práce |  |  |  | POL1_
51 | 38 | Přesun 1% dodávka rozvaděč | soubor | 1 |  | 0 |  | 0 |  | 0 | 21 | 0 | 0 | 0 | 0 | 0 |  | Vlastní | Indiv | 0 | 0 |  | Práce |  |  |  | POL1_
52 | 39 | PPV 6% z montáže: materiál + práce | soubor | 1 |  | 0 |  | 0 |  | 0 | 21 | 0 | 0 | 0 | 0 | 0 |  | Vlastní | Indiv | 0 | 0 |  | Práce |  |  |  | POL1_
Díl: | M21.3 | Svítidla |  |  |  | 0 |  | 0 |  | 0 |  | 0 |  | 0 |  | 0 |  |  |  |  | 0 | [5 empty] | DIL
53 | Pol_0033.1 | Podružný materiál | soubor | 1 |  | 0 |  | 0 |  | 0 | 21 | 0 | 0 | 0 | 0 | 0 |  | Vlastní | Indiv | 0 | 0 |  | Práce |  |  |  | POL1_
[25 empty] | 15 | 21 | DPH
| Celkem |  |  |  |  | 0 | [18 empty] | 0 | 0 | SUM
Poznámky uchazeče k zadání
POPUZIV
END
Note on S6: Jedná se o informaci, zda se jedná o položku, která je do rozpočtu zadána z cenové soustavy RTS, nebo vlastní.
Note on T6: Jedná se o název CÚ, která je zadána u položky rozpočtu