## List1
Položkový rozpočet
Akce: | Nové Město na Moravě
Typ výtahu: | NG 700
číslo položky | Položka | počet | jednotky | jednot. cena | Celkem
1. | Demontáž výtahu včetně likvidace | 1 | kpl | 0 | 0
2. | Dodávka výtahu |  |  |  | 0
2.1. | stroj převodový včetně příslušenství | 1 | ks | 0 | 0
2.2. | oplechování stroje + dvířka | 1 | ks | 0 | 0
2.3. | rozvaděč s frkvenčním měničem | 1 | ks | 0 | 0
2.4. | datový kabel pro monitoring výtahu | 30 | m | 0 | 0
2.5. | kompletní elektroinstalace výtahu | 1 | kpl | 0 | 0
2.6. | kabina v komaxitovém nástřiku včetně příslušenství | 1 | ks | 0 | 0
2.7. | kabinové dveře typu BUS sv.r. 1100/2000mm, nerez | 2 | ks | 0 | 0
2.8. | šachetní dveře ruční dvoukřídlové sv.r.1100/2000 mm, RAL, požární odolnost EW 60 | 2 | ks | 0 | 0
2.9. | konzoly a vodítka kabiny a protiváhy | 1 | kpl | 0 | 0
2.10. | protiváha | 2 | ks | 0 | 0
2.11. | nosné prostředky - gallovy řetězy + kladky | 1 | sada | 0 | 0
3. | montáž výtahu | 1 | kpl | 0 | 0
4. | zkouška oznámeným subjektem (TI ČR) | 1 | ks | 0 | 0
5. | stavební práce |  |  |  | 0
5.1. | zapravení dveřních otvorů po osazení šachetních dveří | 2 | ks | 0 | 0
5.2. | drobné opravy šachty | 61 | m2 | 0 | 0
5.3. | nátěr stěn šachty -bíla barva | 61 | m2 | 0 | 0
5.4. | výmalba místnosti před výtahem ve stanici "0" | 1 | kpl | 0 | 0
5.5. | olejový nátěr stěn místnosti před výtahem ve stanici "0" do výšky 2 m | 1 | kpl | 0 | 0
5.6. | oprava obkladu špalet ve stanici "1" | 0.5 | m2 | 0 | 0
5.7. | lešení pro montáž výtahu | 1 | kpl | 0 | 0
5.8. | Vybudování a demontáž prachotěsné konstrukce V 1.NP (např. OSB+geotextilie nebo SDK..) | 1 | ks | 0 | 0
5.9. | Průběžný a závěrečný úklid | 1 | kpl | 0 | 0
| Cena celkem bez DPH |  |  |  | 0
| DPH 21 % |  |  |  | 0
| CENA CELKEM S DPH |  |  |  | 0
* dopňovat pouze modře označené buňky
Vypracoval: | VÝTAHY, s.r.o.
Vrchovecká 216, 594 29 Velké Meziříčí
IČO: 46342354
Luboš Minařík, jednatel společnosti