## List1
Aktualizovaná příloha č.1
Technická specifikace: „Svařovací robotické pracoviště“
kritérium | požadavek zadavatele | jednotka | požadovaná hodnota | hodnota nabízená uchazečem (vyplní uchazeč)
Podrobný název: „Svařovací robotické pracoviště“ |  |  |  | uveďte hodnotu nebo označení ano/ne
Specifikace pracoviště:
| Maximální hlubka vnitřního prostoru pro svařování | mm | 500
| Maximální šířka vnitřního prostoru pro svařování | mm | 800
| Maximální délka vnitřního prostoru pro svařování | mm | 500
| Maximální hmotnost svařovaného dílu | kg | 25
| Maximální hloubka zastavěné plochy včetně příslušenství (layout pracoviště) | mm | 3500
| Maximální šířka zastavěné plochy včetně příslušenství (layout pracoviště) | mm | 2200
| Maximální výška stroje včetně příslušenství ( a včetně odsávacího trychtýře) | mm | 3200
| Řídící jednotka robota mimo svařovací prostor - přístup z venku pracoviště |  |  | ano/ne
| Řídící jednotka svařovacího zdroje mimo svařovací prostor - přístup z venku pracoviště |  |  | ano/ne
| Dotykový HMI panel pro ovládání stroje |  |  | ano/ne
| Zajištění svařovacícho prostoru z pohledu bezpečnosti - vrata ze strany obsluhy s bezpečnostním snímačem včetně napájení |  |  | ano/ne
| Servisní dveře ze zádní části svařovací buňky vč. bezpečnostního snímače dle ČSN |  |  | ano/ne
Specifikace robota:
| Hmotnost robota | kg | 130 - 230
| Pracovní rádius robota | mm | 1400 - 1600
| Nosnost svařovacího robota (min.10kg - max.15kg) | kg | 10-15
| Min. počet os robota | počet | 6
| Softwarová výbava robota (packet) pro MAG/MIG svařování |  | Ano | ano/ne
| Opakovaná přesnost | mm | +/-0,05
| Minimální rychlost na osách 4,5,6 | °/ sec | min. 400
| Duté rameno a zápěstí pro vedení energií k nástroji robota |  | Ano | ano/ne
| Možnost rozšíření o ŘS o synchronně ovládanou externí osu, kterou lze řídit v programu robota v reálném čase |  | Ano | ano/ne
| Vedení vzduchu z paty robota na 3-tí osu |  | Ano | ano/ne
| Minimální výkon svařovacího zdroje robota pro svařování metodou MIG/MAG | A | 320
| Napětí na prázdno - maximální | V | 80
| Maximální hmostnost hořáku - včetně příslušenství | kg | 5
| Kolizní snímač pro svařovací hořák |  | Ano | ano/ne
| Automatická snímání napětí a proudu v oblouku |  | Ano | ano/ne
| Plynulé nastavení parametrů v průběhu testovacího režimu (svařovací rychlost, posuv drátu, amplituda, frekvence) |  | Ano | ano/ne
| Automatická čistička hořáku pro vnitřní i vnější čištění, včetně zastřihovače drátu |  | Ano | ano/ne
| Podavač drátů |  | Ano | ano/ne
| Dotykový senzor plynové trysky |  | Ano | ano/ne
Softwarové vybavení:
| Integrované svařovací rozhraní, svařovací software |  | Ano | ano/ne
| Cena za podporu SW, řešení SW incidentů a aktualizací v období 24 měsíců je zahrnuta do nabídkové ceny za plnění předmětu zakázky. |  | Ano | ano/ne
| Veškerý dodávaný SW bude umožňovat update a případný upgrade |  | Ano | ano/ne
| Klávesnice |  | Ano | ano/ne
| USB rozhraní |  | Ano | ano/ne
| Řídící systém v aktuálně nejvyšší verzi |  | Ano | ano/ne
| Jazyk softwarů (včetně chybových hlášení) - angličtina |  | Ano | ano/ne
Ostatní
| Podpora servisu |  | Ano | ano/ne
| Technická dokumentace a návody v češtině |  | Ano | ano/ne
| Zaškolení obsluhy stroje, údržby a programátorů | pracovní dny | min 4 dny (min. 4x8hodin)
| Doba záruky | měsíce | >=24
| SW pro offline programování robota a 3D simulace |  | Ano | ano/ne
| SW licence programu pro offline programování robota a 3D simulace | ks | >=10 | ano/ne
| Doživodní SW licence programu pro offline programování robota a 3D simulace |  | Ano | ano/ne
| Možnost rozšíření o kamerové navádění (vision systém) programovatelný přímo z Teach Pendantu robota |  | Ano | ano/ne
| Splnění všech legislativních bezpečnostních norem ČR a EU |  | Ano | ano/ne
| Možnost rozšíření o použití efektoru na robota |  | Ano | ano/ne
| Možnost rozšíření SW vybavení pro manipulační operace |  | Ano | ano/ne