## Krycí list rozpočtu
Krycí list slepého rozpočtu
Název stavby: |  | Oprava podlahy VOŠ Žďár nad Sázavou-2020 |  | Objednatel: | VOŠ a SPŠ, Žďár nad Sázavou |  | IČ/DIČ: | 48895598/CZ48895598
Druh stavby: |  |  |  | Projektant: | Projekce Petr, s.r.o. Brněnská 145, Nové Město na |  | IČ/DIČ: | 29221862/CZ29221862
Lokalita: |  | Strojírenská 675/9, Žďár nad Sázavou |  | Zhotovitel: | . |  | IČ/DIČ:
Začátek výstavby: |  |  |  | Konec výstavby: |  |  | Položek: | 28
JKSO: |  |  |  | Zpracoval: | ing.Milan Petr |  | Datum: | 29.06.2020
Rozpočtové náklady v Kč
A | Základní rozpočtové náklady |  | B | Doplňkové náklady |  | C | Náklady na umístění stavby (NUS)
HSV | Dodávky | 0 | Práce přesčas |  | 0 | Zařízení staveniště |  | 0
| Montáž | 0 | Bez pevné podl. |  | 0 | Mimostav. doprava |  | 0
PSV | Dodávky | 0 | Kulturní památka |  | 0 | Územní vlivy |  | 0
| Montáž | 0 |  |  |  | Provozní vlivy |  | 0
"M" | Dodávky | 0 |  |  |  | Ostatní |  | 0
| Montáž | 0 |  |  |  | NUS z rozpočtu |  | 0
Ostatní materiál |  | 0
Přesun hmot a sutí |  | 0
ZRN celkem |  | 0 | DN celkem |  | 0 | NUS celkem |  | 0
|  |  | DN celkem z obj. |  | 0 | NUS celkem z obj. |  | 0
[6 empty] | ORN celkem |  | 0
[6 empty] | ORN celkem z obj. |  | 0
Základ 0% |  | 0
Základ 15% |  | 0 | DPH 15% |  | 0 | Celkem bez DPH |  | 0
Základ 21% |  | 0 | DPH 21% |  | 0 | Celkem včetně DPH |  | 0
Projektant |  |  | Objednatel |  |  | Zhotovitel
Datum, razítko a podpis |  |  | Datum, razítko a podpis |  |  | Datum, razítko a podpis
Poznámka:

## VORN
Vedlejší a ostatní rozpočtové náklady
Název stavby: | Oprava podlahy VOŠ Žďár nad Sázavou-2020 | Objednatel: | VOŠ a SPŠ, Žďár nad Sázavou |  | IČ/DIČ: | 48895598/CZ48895598
Druh stavby: |  | Projektant: | Projekce Petr, s.r.o. Brněnská 145, Nové Město na |  | IČ/DIČ: | 29221862/CZ29221862
Lokalita: | Strojírenská 675/9, Žďár nad Sázavou | Zhotovitel: | . |  | IČ/DIČ:
Začátek výstavby: |  | Konec výstavby: |  |  | Položek: | 28
JKSO: |  | Zpracoval: | ing.Milan Petr |  | Datum: | 29.06.2020
Vedlejší rozpočtové náklady VRN
Doplňkové náklady DN |  |  | Kč | % | Základna | Kč
Práce přesčas |  |  | 0 |  |  | 0
Bez pevné podl. |  |  | 0 |  |  | 0
Kulturní památka |  |  | 0 |  |  | 0
Celkem DN | [5 empty] | 0
Náklady na umístění stavby (NUS) |  |  | Kč | % | Základna | Kč
Zařízení staveniště |  |  |  | 1.3 | 0 | 0
Mimostav. doprava |  |  | 0 |  |  | 0
Územní vlivy |  |  | 0 |  |  | 0
Provozní vlivy |  |  | 0 |  |  | 0
Ostatní |  |  | 0 |  |  | 0
NUS z rozpočtu |  |  | 0 |  |  | 0
Celkem NUS | [5 empty] | 0
Celkem VRN |  |  | 0
Ostatní rozpočtové náklady ORN
Ostatní rozpočtové náklady (ORN) |  |  | Kč | % | Základna | Kč
|  |  | 0 |  |  | 0
Celkem ORN | [5 empty] | 0

## Stavební rozpočet
Slepý stavební rozpočet
Název stavby: |  | Oprava podlahy VOŠ Žďár nad Sázavou-2020 | Doba výstavby: |  |  | Objednatel: | VOŠ a SPŠ, Žďár nad Sázavou
Druh stavby: |  |  | Začátek výstavby: |  |  | Projektant: | Projekce Petr, s.r.o. Brněnská 145, Nové Město na
Lokalita: |  | Strojírenská 675/9, Žďár nad Sázavou | Konec výstavby: |  |  | Zhotovitel: | .
JKSO: |  |  | Zpracováno dne: | 29.06.2020 |  | Zpracoval: | ing.Milan Petr
Č | Kód | Zkrácený popis |  | MJ | Množství | Cena/MJ | Náklady (Kč) |  |  | Cenová
|  | Rozměry |  |  |  | (Kč) | Dodávka | Montáž | Celkem | soustava | Přesuny | Typ skupiny | HSV mat | HSV prac | PSV mat | PSV prac | Mont mat | Mont prac | Ostatní mat. | [20 empty] | MAT | WORK | CELK
|  | Nezařazeno |  |  |  |  | 0 | 0 | 0
| 63 | Podlahy, podlahové konstrukce |  |  |  |  | 0 | 0 | 0 | [17 empty] | 0 | 0 | 0
1 | 631361721R00 | Výztuž betonu z ocelových drátků 25kg/m3 |  | t | 4.7579 | 0 | 0 | 0 | 0 | RTS I / 2020 | 0 |  | 0 | 0 | 0 | 0 | 0 | 0 | 0 | 0 | 0 | 0 | 21 | 0 | 0 | 1 |  |  |  | 0 | 0 | 0 | 63_ | _6_ | _ | 0 | 0 | 0 | 14 | 0 | 0 | 0
|  | drátková výztuž 25kg/m3 |  |  | 1
735,43m2
|  | cena 35Kč/kg |  |  | 1
|  | 735,43*0.15*(25/1000) |  |  | 2.7579
2 | 634601111R00 | Zaplnění dilatačních spár mazanin, šířka 10 mm-akrylátový tmel |  | m | 428.48 | 0 | 0 | 0 | 0 | RTS I / 2020 | 0 |  | 0 | 0 | 0 | 0 | 0 | 0 | 0 | 0 | 0 | 0 | 21 | 0 | 0 | 1 |  |  |  | 0 | 0 | 0 | 63_ | _6_ | _ | 0 | 0 | 0 | 19 | 0 | 0 | 0
základní rastr 4.5*3,7m
|  | 4*40,1+2*38,7+18,52*9 |  |  | 404.48
okolo sloupů
|  | 2,1*11+0,9*1 |  |  | 24
3 | 631315621RT3 | Mazanina betonová tl. 12 - 24 cm C 20/25-vyztužená ocelovými vlákny 25 kg / m3 |  | m3 | 110.3145 | 0 | 0 | 0 | 0 | RTS I / 2020 | 0 |  | 0 | 0 | 0 | 0 | 0 | 0 | 0 | 0 | 0 | 0 | 21 | 0 | 0 | 1 |  |  |  | 0 | 0 | 0 | 63_ | _6_ | _ | 0 | 0 | 0 | 24 | 0 | 0 | 0
Drátkobetonová deska tl.150mm z betonu C20/25. se vsypem Mastertop 800 v přírodní šedé barvě v
množství 4-5kg/m2
|  | 735,43*0,15 |  |  | 110.3145
4 | 632411150R00 | Potěr ze SMS Cemix, ruční zpracování, tl. 50 mm |  | m2 | 17.52 | 0 | 0 | 0 | 0 | RTS I / 2020 | 0 |  | 0 | 0 | 0 | 0 | 0 | 0 | 0 | 0 | 0 | 0 | 21 | 0 | 0 | 1 |  |  |  | 0 | 0 | 0 | 63_ | _6_ | _ | 0 | 0 | 0 | 28 | 0 | 0 | 0
Beton mezi zdí k chodbě a šachtou
|  | 17,52 |  |  | 17.52
5 | 632419104R00 | Samonivelač. stěrka BASF, ruční zpracování tl.4 mm |  | m2 | 17.52 | 0 | 0 | 0 | 0 | RTS I / 2020 | 0 |  | 0 | 0 | 0 | 0 | 0 | 0 | 0 | 0 | 0 | 0 | 21 | 0 | 0 | 1 |  |  |  | 0 | 0 | 0 | 63_ | _6_ | _ | 0 | 0 | 0 | 31 | 0 | 0 | 0
6 | 631312411R00 | Mazanina betonová tl. 5 - 8 cm C 8/10 |  | m3 | 2.4345 | 0 | 0 | 0 | 0 | RTS I / 2020 | 0 |  | 0 | 0 | 0 | 0 | 0 | 0 | 0 | 0 | 0 | 0 | 21 | 0 | 0 | 1 |  |  |  | 0 | 0 | 0 | 63_ | _6_ | _ | 0 | 0 | 0 | 32 | 0 | 0 | 0
zabetonování rýh v podkladním betonu po montáži chrániček elektro
|  | 217.5*0.1*0.03 |  |  | 0.6525
zabetonování stávajících kanálů po vybourání bočních stěn
|  | 39.6*0.3*0.15 |  |  | 1.782
7 | 631316211R00 | Povrchový vsyp na betonové podlahy strojně hlazený |  | m2 | 752.95 | 0 | 0 | 0 | 0 | RTS I / 2020 | 0 |  | 0 | 0 | 0 | 0 | 0 | 0 | 0 | 0 | 0 | 0 | 21 | 0 | 0 | 1 |  |  |  | 0 | 0 | 0 | 63_ | _6_ | _ | 0 | 0 | 0 | 37 | 0 | 0 | 0
| 713 | Izolace tepelné |  |  |  |  | 0 | 0 | 0 | [17 empty] | 0 | 0 | 0
8 | 713191100RT9 | Položení separační fólie-včetně dodávky PE fólie |  | m2 | 752.95 | 0 | 0 | 0 | 0 | RTS I / 2020 | 0 |  | 0 | 0 | 0 | 0 | 0 | 0 | 0 | 0 | 0 | 0 | 21 | 0 | 0 | 7 |  |  |  | 0 | 0 | 0 | 713_ | _71_ | _ | 0 | 0 | 0 | 39 | 0 | 0 | 0
|  | 735,43+17,52 |  |  | 752.95
9 | 713191221R00 | Dilatační pásek podél stěn výšky 100 mm vč.dodávky |  | m | 18.52 | 0 | 0 | 0 | 0 | RTS I / 2020 | 0 |  | 0 | 0 | 0 | 0 | 0 | 0 | 0 | 0 | 0 | 0 | 21 | 0 | 0 | 7 |  |  |  | 0 | 0 | 0 | 713_ | _71_ | _ | 0 | 0 | 0 | 41 | 0 | 0 | 0
| 767 | Konstrukce doplňkové stavební (zámečnické) |  |  |  |  | 0 | 0 | 0 | [17 empty] | 0 | 0 | 0
10 | 767996802R00 | Demontáž atypických ocelových konstr. do100 kg |  | kg | 914.8687 | 0 | 0 | 0 | 0 | RTS I / 2020 | 0 |  | 0 | 0 | 0 | 0 | 0 | 0 | 0 | 0 | 0 | 0 | 21 | 0 | 0 | 7 |  |  |  | 0 | 0 | 0 | 767_ | _76_ | _ | 0 | 0 | 0 | 43 | 0 | 0 | 0
žebrovaný plech kanálků
41.35kg/m2
|  | ((0,4*0,4*20)+(5,2+3,2+1,3)*0,4+(18,52*0,25)+(6,7+1,9+0,45+0,2)*0,4)*41,35 |  |  | 637.2035
|  | ((5,8+0,9)*0,4+(1+1,5+2,9+1,4+0,9)*0,3)*41,35 |  |  | 206.3365
|  | ((1,1+1,1+0,85+2,2+0,5)*0,3)*41,35 |  |  | 71.3287
11 | 767999802R00 | Demontáž doplňků staveb o hmotnosti do 100 kg |  | kg | 409.4184 | 0 | 0 | 0 | 0 | RTS I / 2020 | 0 |  | 0 | 0 | 0 | 0 | 0 | 0 | 0 | 0 | 0 | 0 | 21 | 0 | 0 | 7 |  |  |  | 0 | 0 | 0 | 767_ | _76_ | _ | 0 | 0 | 0 | 49 | 0 | 0 | 0
ocelové úhelníky kanálků a šachet
L45/30/2+ zabetonované kotvy
2.76kg/bm
|  | ((0,4*4*20)+(5,2*2+3,3*2+0,9*2+0,4*3)+(18,52*2)+(6,7*2+1,9*2+0,45*2+0,2*3))*2,76 |  |  | 297.3624
|  | ((0,4+6,2+5,8)+(0,4+1+0,6+1,2+1,4+1+0,4+0,5+2,9+2,5+1,4+1,2+0,6))*2,76 |  |  | 75.9
|  | ((0,4+1,1+0,7+1,7+1,3+2,2*2+0,5*2+0,4+0,4+0,85*2))*2,76 |  |  | 36.156
| 91 | Doplňující konstrukce a práce pozemních komunikací, letišť a ploch |  |  |  |  | 0 | 0 | 0 | [17 empty] | 0 | 0 | 0
12 | 919735123R00 | Řezání stávajícího betonového krytu tl. 10 - 15 cm |  | m | 10 | 0 | 0 | 0 | 0 | RTS I / 2020 | 0 |  | 0 | 0 | 0 | 0 | 0 | 0 | 0 | 0 | 0 | 0 | 21 | 0 | 0 | 1 |  |  |  | 0 | 0 | 0 | 91_ | _9_ | _ | 0 | 0 | 0 | 57 | 0 | 0 | 0
odříznutí nerovného spoje v místě napojení na stávajkící litou podlahu
|  | 10 |  |  | 10
| 93 | Různé dokončovací konstrukce a práce inženýrských staveb |  |  |  |  | 0 | 0 | 0 | [17 empty] | 0 | 0 | 0
13 | 938901132R00 | Úprava podkladu ploch vysátím |  | m2 | 752.95 | 0 | 0 | 0 | 0 | RTS I / 2020 | 0 |  | 0 | 0 | 0 | 0 | 0 | 0 | 0 | 0 | 0 | 0 | 21 | 0 | 0 | 1 |  |  |  | 0 | 0 | 0 | 93_ | _9_ | _ | 0 | 0 | 0 | 61 | 0 | 0 | 0
|  | 735,43+17,52 |  |  | 752.95
| 96 | Bourání konstrukcí |  |  |  |  | 0 | 0 | 0 | [17 empty] | 0 | 0 | 0
14 | 965061631R00 | Bourání dlažeb dřevěných, špalíky do písku nad 1m2 |  | m2 | 585.1342 | 0 | 0 | 0 | 0 | RTS I / 2020 | 0 |  | 0 | 0 | 0 | 0 | 0 | 0 | 0 | 0 | 0 | 0 | 21 | 0 | 0 | 1 |  |  |  | 0 | 0 | 0 | 96_ | _9_ | _ | 0 | 0 | 0 | 64 | 0 | 0 | 0
celá plocha haly
|  | 38,75*18,52+1,2*1,4+0,5*2,1*1,4+7,45*1,4+0,5*2,1*1,4+4,55*0,6 |  |  | 735.43
odpočet m2 vybouraných základů pod stroji
|  | -((1,4*1)*6+1,1*1,75+0,85*0,85+1,8*1,5+1,6*0,95+(1,35*0,95)*2+1,35*0,9+1,35*0,95+1,35*1+2,5*1) |  |  | -24.18
|  | -(1,55*1,45+1,42+5,7*2,1+3,5+1,05*0,95+2,2*0,13+0,8*1,25+(0,25*0,35)*3+0,55*0,25+(0,4*0,25)*2) |  |  | -22.021
|  | -(0,35*0,25+0,35*0,4+0,5*0,25+0,35*0,25+1*0,35+(0,4*0,25)*2+3,8+1,7*1+1,1*2,4+1,1*2,4+1,6*1,1+0,2*1) |  |  | -13.73
|  | -(1,84+1,65*1,07+1,3*0,85+3,04+0,45+0,94*1,15+1,8*0,67+0,41+0,153+0,425+1,25+1,1*2,45+0,15*1,2) |  |  | -15.6005
|  | -(0,1*0,7+1,1*2,65+0,345*0,95+0,9*0,7+1,15*1,8+1,15*0,75+0,6*0,1+0,4*0,2+3,35*1+0,35*1+1,65*0,3) |  |  | -11.2103
|  | -(0,65*1+0,2*0,15+3*1,4+1,1*1,8+3,37+10,18-1,98) |  |  | -18.43
|  | odpočet m2- kanály |  |  | 0
|  | -((0,6*0,6)*20+0,55*18,52+5,2*0,4+3,3*0,4+1,3*0,6+6,8*0,95+3,7*0,7+0,4*0,5+1,2*0,45+5,15*0,72) |  |  | -35.064
|  | -(2*1,5+0,22*1,25+1,1*0,4+1,4*0,4+2,2*0,5+0,5*0,5+1,1*0,6+0,5*0,85+0,4*1+1,1*0,4+0,4*0,9+2,9*0,5) |  |  | -9.36
|  | -(1,4*0,5) |  |  | -0.7
15 | 965082922R00 | Odstranění násypu tl. do 10 cm, plocha do 2 m2 |  | m3 | 29.2567 | 0 | 0 | 0 | 0 | RTS I / 2020 | 0 |  | 0 | 0 | 0 | 0 | 0 | 0 | 0 | 0 | 0 | 0 | 21 | 0 | 0 | 1 |  |  |  | 0 | 0 | 0 | 96_ | _9_ | _ | 0 | 0 | 0 | 78 | 0 | 0 | 0
|  | 585,13425*0,05 |  |  | 29.2567
16 | 961055111R00 | Bourání základů železobetonových |  | m3 | 4.8834 | 0 | 0 | 0 | 0 | RTS I / 2020 | 0 |  | 0 | 0 | 0 | 0 | 0 | 0 | 0 | 0 | 0 | 0 | 21 | 0 | 0 | 1 |  |  |  | 0 | 0 | 0 | 96_ | _9_ | _ | 0 | 0 | 0 | 80 | 0 | 0 | 0
ŽB základy pod stroji
0,011*4+0,1+0,155+0,12+(0,238*6)+0,26++0,1185+0,0867+0,333+0,036+0,824+0,24+0,17+0,52+0,753+1,39
0,711+0,297+0,081+0,337+0,18++0,21+0,15+0,216+0,18+0,24+0,46+0,024++0,17+0,297+0,255+0,006+0,4224
|  | 0,0184+0,05+0,05+0,05+0,365+0,31+0,22+0,265+0,443+0,15+0,431+0,08+0,714+0,535+0,231+0,596+0,375 |  |  | 4.8834
ŽB základy šachet a kanálků
17 | 965042141R00 | Bourání mazanin betonových tl. 10 cm, nad 4 m2 |  | m3 | 2.2008 | 0 | 0 | 0 | 0 | RTS I / 2020 | 0 |  | 0 | 0 | 0 | 0 | 0 | 0 | 0 | 0 | 0 | 0 | 21 | 0 | 0 | 1 |  |  |  | 0 | 0 | 0 | 96_ | _9_ | _ | 0 | 0 | 0 | 86 | 0 | 0 | 0
zaříznutí stávající podlahy
|  | 10*0,15 |  |  | 1.5
beton mezi zdivem a kanálem
|  | 17,52*0,04 |  |  | 0.7008
| 97 | Prorážení otvorů a ostatní bourací práce |  |  |  |  | 0 | 0 | 0 | [17 empty] | 0 | 0 | 0
18 | 976085211R00 | Vybourání kanal.rámů a poklopů plochy do 0,3 m2 |  | kus | 20 | 0 | 0 | 0 | 0 | RTS I / 2020 | 0 |  | 0 | 0 | 0 | 0 | 0 | 0 | 0 | 0 | 0 | 0 | 21 | 0 | 0 | 1 |  |  |  | 0 | 0 | 0 | 97_ | _9_ | _ | 0 | 0 | 0 | 92 | 0 | 0 | 0
poklopy kanálků 400*400mm
|  | 20 |  |  | 20
| H99 | Ostatní přesuny hmot |  |  |  |  | 0 | 0 | 0 | [17 empty] | 0 | 0 | 0
19 | 999281105R00 | Přesun hmot pro opravy a údržbu do výšky 6 m |  | t | 311.3 | 0 | 0 | 0 | 0 | RTS I / 2020 | 0 |  | 0 | 0 | 0 | 0 | 0 | 0 | 0 | 0 | 0 | 0 | 21 | 0 | 0 | 5 |  |  |  | 0 | 0 | 0 | H99_ | _9_ | _ | 0 | 0 | 0 | 96 | 0 | 0 | 0
| S0 | Přesuny sutí |  |  |  |  | 0 | 0 | 0 | [17 empty] | 0 | 0 | 0
20 | 979081111R00 | Odvoz suti a vybour. hmot na skládku do 1 km |  | t | 83.3134 | 0 | 0 | 0 | 0 | RTS I / 2020 | 0 |  | 0 | 0 | 0 | 0 | 0 | 0 | 0 | 0 | 0 | 0 | 21 | 0 | 0 | 5 |  |  |  | 0 | 0 | 0 | S0_ | _9_ | _ | 0 | 0 | 0 | 98 | 0 | 0 | 0
21 | 979081121R00 | Příplatek k odvozu za každý další 1 km |  | t | 1249.65 | 0 | 0 | 0 | 0 | RTS I / 2020 | 0 |  | 0 | 0 | 0 | 0 | 0 | 0 | 0 | 0 | 0 | 0 | 21 | 0 | 0 | 5 |  |  |  | 0 | 0 | 0 | S0_ | _9_ | _ | 0 | 0 | 0 | 99 | 0 | 0 | 0
|  | 15*83,31 |  |  | 1249.65
22 | 979082111R00 | Vnitrostaveništní doprava suti do 10 m |  | t | 83.31 | 0 | 0 | 0 | 0 | RTS I / 2020 | 0 |  | 0 | 0 | 0 | 0 | 0 | 0 | 0 | 0 | 0 | 0 | 21 | 0 | 0 | 5 |  |  |  | 0 | 0 | 0 | S0_ | _9_ | _ | 0 | 0 | 0 | 101 | 0 | 0 | 0
23 | 979082121R00 | Příplatek k vnitrost. dopravě suti za dalších 5 m |  | t | 83.31 | 0 | 0 | 0 | 0 | RTS I / 2020 | 0 |  | 0 | 0 | 0 | 0 | 0 | 0 | 0 | 0 | 0 | 0 | 21 | 0 | 0 | 5 |  |  |  | 0 | 0 | 0 | S0_ | _9_ | _ | 0 | 0 | 0 | 102 | 0 | 0 | 0
24 | VLASTNÍ | Poplatek za skladku -nebezpečný odpad-spalovna-kód 17 09 03 |  | t | 41 | 0 | 0 | 0 | 0 | VLASTNÍ | 0 |  | 0 | 0 | 0 | 0 | 0 | 0 | 0 | 0 | 0 | 0 | 21 | 0 | 0 | 5 |  |  |  | 0 | 0 | 0 | S0_ | _9_ | _ | 0 | 0 | 0 | 103 | 0 | 0 | 0
25 | 979990108R00 | Poplatek za skládku suti - železobeton |  | t | 42.31 | 0 | 0 | 0 | 0 | RTS I / 2020 | 0 |  | 0 | 0 | 0 | 0 | 0 | 0 | 0 | 0 | 0 | 0 | 21 | 0 | 0 | 5 |  |  |  | 0 | 0 | 0 | S0_ | _9_ | _ | 0 | 0 | 0 | 104 | 0 | 0 | 0
|  | 83,31-41 |  |  | 42.31
|  | Ostatní materiál |  |  |  |  | 0 | 0 | 0 | [17 empty] | 0 | 0 | 0
|  |  |  | kompl. | 0 | 0 | 0 | 0 | 0 |  | 0 |  | 0 | 0 | 0 | 0 | 0 | 0 | 0 | 0 | 0 | 0 | 21 | 0 | 0 | 0 |  |  |  | 0 | 0 | 0 | Z99999_ | _Z_ | _ | 0 | 0 | 0 | 107 | 0 | 0 | 0
0
|  |  |  | kompl. | 0 | 0 | 0 | 0 | 0 |  | 0 |  | 0 | 0 | 0 | 0 | 0 | 0 | 0 | 0 | 0 | 0 | 21 | 0 | 0 | 0 |  |  |  | 0 | 0 | 0 | Z99999_ | _Z_ | _ | 0 | 0 | 0 | 113 | 0 | 0 | 0
0
|  |  |  | kompl. | 0 | 0 | 0 | 0 | 0 |  | 0 |  | 0 | 0 | 0 | 0 | 0 | 0 | 0 | 0 | 0 | 0 | 21 | 0 | 0 | 0 |  |  |  | 0 | 0 | 0 | Z99999_ | _Z_ | _ | 0 | 0 | 0 | 121 | 0 | 0 | 0
[7 empty] | Celkem: |  | 0
Poznámka: