## Zimní, osobní, VAN
Technická a množstevní specifikace zimních pneumatik(pneumatiky pro jízdu na sněhu) pro osobní automobily a dodávky
|  | Místo plnění: | Cestmistrovství Náměšť n. Oslavou, Ocmanice 93. 675 71 Náměšť nad Oslavou
Poř. číslo | CPV kód | Vozidlo/stroj | Požadavky a minimální technické specifikace |  |  | Nabídková cena
|  |  | Rozměr pneumatiky | Umístění nápravy na vozidle | Počet kusů | za 1 kus bez DPH | celkem bez DPH
1 | 34351100-3 | VW TRA 06-10, JU 4020 | 195/70 R15 15 C 104/102R celoroční, energetický štítek: přilnavost za mokra A, valivý odpor C, max.73dB (do osobních) | zadní | 2 | 0 | 0
2 | [5 empty] | 0 | 0
3 | [5 empty] | 0 | 0
4 | [5 empty] | 0 | 0
5 | [5 empty] | 0 | 0
6 | [5 empty] | 0 | 0
7 | [5 empty] | 0 | 0
8 | [5 empty] | 0 | 0
9 | [5 empty] | 0 | 0
10 | [5 empty] | 0 | 0
11 | [5 empty] | 0 | 0
12 | [5 empty] | 0 | 0
|  |  |  | Celkový počet pneumatik | 2 | Nabídková cena za celkové množství bez DPH (hodnotící kritérium) | 0
Společné technické podmínky pro všechny zimní pneumatiky |  |  | Všechny pneumatiky mají zimní vzorek a složení běhounu určené pro jízdu na sněhu, na jejich bočnici je vyznačeno označení M+S, M.S, M/S nebo MS. Pneumatiky jsou určeny pro provoz v zimním období dle § 40a odst. 1 zákona č. 361/2000 Sb., zákon o silničním provozu, v platném znění.
Pneumatiky jsou označeny piktogramem hory se třemi vrcholky a symbolem sněhové vločky (3PMSF 3-peak-mountain with snowflake) označujícím zimní pneumatiky v souladu s předpisy EU a OSN (nařízení EP a R č. 661/2009 a UNECE 117).