## Zimní, osobní, VAN
Technická a množstevní specifikace zimních pneumatik(pneumatiky pro jízdu na sněhu) pro osobní automobily a dodávky
|  | Místo plnění: | Cestmistrovství Žďár nad Sázavou, Jihlavská 841/1, 591 01 Žďár nad Sázavou
Poř. číslo | CPV kód | Vozidlo/stroj | Požadavky a minimální technické specifikace |  |  | Nabídková cena
|  |  | Rozměr pneumatiky | Umístění nápravy na vozidle | Počet kusů | za 1 kus bez DPH | celkem bez DPH
1 | 34351100-3 | Automobil osobní Fabia 1,2 JU 2350 | 185/60 R14 82T, energetický štítek: přilnavost za mokra B, valivý odpor C, max.72dB | přední | 2 | 0 | 0
2 | 34351100-3 | Automobil osobní Fabia 1,0 JU 5745 | 185/60 R15 88H, energetický štítek: přilnavost za mokra B, valivý odpor C, max.72dB | přední | 2 | 0 | 0
3 | 34351100-3 | Iveco Daily JU 5736 | 225/65 R16C 112/110R, energetický štítek: přilnavost za mokra B, valivý odpor D, max.73dB (do osopbních) | přední+zadní | 4 | 0 | 0
4 | [5 empty] | 0 | 0
5 | [5 empty] | 0 | 0
6 | [5 empty] | 0 | 0
7 | [5 empty] | 0 | 0
8 | [5 empty] | 0 | 0
9 | [5 empty] | 0 | 0
10 | [5 empty] | 0 | 0
11 | [5 empty] | 0 | 0
12 | [5 empty] | 0 | 0
|  |  |  | Celkový počet pneumatik | 8 | Nabídková cena za celkové množství bez DPH (hodnotící kritérium) | 0
Společné technické podmínky pro všechny zimní pneumatiky |  |  | Všechny pneumatiky mají zimní vzorek a složení běhounu určené pro jízdu na sněhu, na jejich bočnici je vyznačeno označení M+S, M.S, M/S nebo MS. Pneumatiky jsou určeny pro provoz v zimním období dle § 40a odst. 1 zákona č. 361/2000 Sb., zákon o silničním provozu, v platném znění.
Pneumatiky jsou označeny piktogramem hory se třemi vrcholky a symbolem sněhové vločky (3PMSF 3-peak-mountain with snowflake) označujícím zimní pneumatiky v souladu s předpisy EU a OSN (nařízení EP a R č. 661/2009 a UNECE 117).