## Rekapitulace stavby
2012 |  | List obsahuje: |  |  |  |  | 1) Souhrnný list stavby |  |  |  | 2) Rekapitulace objektů | [16 empty] | 2.0 | ZAMOK |  |  |  |  | False | False
| optimalizováno pro tisk sestav ve formátu A4 - na výšku | [17 empty] | >> skryté sloupce << | [13 empty] | 0,01 | 21
[33 empty] | 0,01 | 15
| SOUHRNNÝ LIST STAVBY | [18 empty] | v --- níže se nacházejí doplnkové a pomocné údaje k sestavám --- v | [11 empty] | Návod na vyplnění | 0,001
|  | Kód: |  |  |  |  | 2018-26 | [24 empty] | Měnit lze pouze buňky se žlutým podbarvením! 1) na prvním listu Rekapitulace stavby vyplňte v sestavě a) Souhrnný list - údaje o Zhotoviteli (přenesou se do ostatních sestav i v jiných listech) b) Rekapitulace objektů - potřebné Ostatní náklady 2) na vybraných listech vyplňte v sestavě a) Krycí list - údaje o Zhotoviteli, pokud se liší od údajů o Zhotoviteli na Souhrnném listu (údaje se přenesou do ostatních sestav v daném listu) b) Rekapitulace rozpočtu - potřebné Ostatní náklady c) Celkové náklady za stavbu - ceny u položek - množství, pokud má žluté podbarvení - a v případe potřeby poznámku (ta je v skrytém sloupci) | 0,01
|  | Stavba: |  |  |  |  | Stavební úpravy a přístavba skladu soli p.č.1496/7 v kú. Humpolec | [25 empty] | 0,01
|  | JKSO: | [13 empty] | CC-CZ: | [16 empty] | 0,01
|  | Místo: | [13 empty] | Datum: |  | 2. 5. 2018 | [14 empty] | 0,01
0,01
|  | Objednatel: | [13 empty] | IČ: | [16 empty] | 0,01
[16 empty] | DIČ: | [16 empty] | 0,01
0,01
|  | Zhotovitel: | [13 empty] | IČ: |  | Vyplň údaj | [14 empty] | 0,01
|  |  | Vyplň údaj | [12 empty] | DIČ: |  | Vyplň údaj | [14 empty] | 0,01
False
|  | Projektant: | [13 empty] | IČ: | [16 empty] | False
[16 empty] | DIČ: | [16 empty] | True
0,01
|  | Zpracovatel: | [13 empty] | IČ: | [16 empty] | 0,01
DIČ:
Poznámka:
|  | Náklady z rozpočtů | [13 empty] | 0
|  | Ostatní náklady ze souhrnného listu | [13 empty] | 0
|  | Cena bez DPH | [13 empty] | 0
|  | DPH |  | základní |  |  |  | 21% |  | ze | 0 |  |  |  |  | 0
|  |  |  | snížená |  |  |  | 15% |  | ze | 0 |  |  |  |  | 0
|  |  |  | zákl. přenesená |  |  |  | 21% |  | ze | 0 |  |  |  |  | 0
|  |  |  | sníž. přenesená |  |  |  | 15% |  | ze | 0 |  |  |  |  | 0
|  |  |  | nulová |  |  |  | 0% |  | ze | 0 |  |  |  |  | 0
|  | Cena s DPH | [7 empty] | v |  | CZK |  |  |  | 0
|  | Projektant | [10 empty] | Zpracovatel
|  | Datum a podpis: | [6 empty] | Razítko |  |  |  | Datum a podpis: |  |  |  | Razítko
|  | Objednavatel | [10 empty] | Zhotovitel
|  | Datum a podpis: | [6 empty] | Razítko |  |  |  | Datum a podpis: |  |  |  | Razítko
REKAPITULACE OBJEKTŮ STAVBY
| Kód: | [6 empty] | 2018-26
| Stavba: | [6 empty] | Stavební úpravy a přístavba skladu soli p.č.1496/7 v kú. Humpolec
| Místo: | [13 empty] | Datum: |  | 2. 5. 2018
| Objednatel: | [13 empty] | Projektant: |  |  |  |  | Informatívní údaje z listů zakázek
| Zhotovitel: | [13 empty] | Zpracovatel:
| Kód |  |  |  | Objekt | [8 empty] | Cena bez DPH [CZK] |  |  |  | Cena s DPH [CZK] |  | z toho Ostat. náklady [CZK] | DPH [CZK] | Normohodiny [h] | DPH základní [CZK] | DPH snížená [CZK] | DPH základní přenesená [CZK] | DPH snížená přenesená [CZK] | Základna DPH základní | Základna DPH snížená | Základna DPH zákl. přenesená | Základna DPH sníž. přenesená | Základna DPH nulová
| 1) Náklady z rozpočtů | [12 empty] | 0 |  |  |  | 0 |  | 0 | 0 | 0 | 0 | 0 | 0 | 0 | 0 | 0 | 0 | 0 | 0 |  | D | 0 |  | IMPORT | {10d61b78-e783-4d8e-98e7-0106a949c4f0} | {00000000-0000-0000-0000-000000000000}
/ |  | 2018-26 |  |  |  | Stavební úpravy a přístavba skladu soli p.č.1496/7 v kú. Humpolec | [7 empty] | 0 |  |  |  | 0 |  | 0 | 0 | 0 | 0 | 0 | 0 | 0 | 0 | 0 | 0 | 0 | 0 |  |  | 1 | ###NOINSERT### | IMPORT | {10d61b78-e783-4d8e-98e7-0106a949c4f0} | {00000000-0000-0000-0000-000000000000}
| 2) Ostatní náklady ze souhrnného listu | [12 empty] | 0 |  |  |  | 0 |  | Procent. zadání [% nákladů rozpočtu] | Zařazení nákladů | DPH | DPH [CZK]
|  | Ostatní náklady | [11 empty] | 0 |  |  |  | 0 |  | 0% | stavební čast | základní | 0 | [12 empty] | OSTATNENAKLADY |  |  | 0 | 0 | 0 | 0 | 0 | 0 | 0 | 0 | 0 | 0 | 1 | 1 | x
|  | Vyplň vlastní | [11 empty] | 0 |  |  |  | 0 |  | 0% | stavební čast | základní | 0 | [12 empty] | OSTATNENAKLADYVLASTNE |  |  | 0 | 0 | 0 | 0 | 0 | 0 | 0 | 0 | 0 | 0 | 1 | 1
|  | Vyplň vlastní | [11 empty] | 0 |  |  |  | 0 |  | 0% | stavební čast | základní | 0 | [12 empty] | OSTATNENAKLADYVLASTNE |  |  | 0 | 0 | 0 | 0 | 0 | 0 | 0 | 0 | 0 | 0 | 1 | 1
|  | Vyplň vlastní | [11 empty] | 0 |  |  |  | 0 |  | 0% | stavební čast | základní | 0 | [12 empty] | OSTATNENAKLADYVLASTNE |  |  | 0 | 0 | 0 | 0 | 0 | 0 | 0 | 0 | 0 | 0 | 1 | 1
| Celkové náklady za stavbu 1) + 2) | [12 empty] | 0 |  |  |  | 0

## 2018-26 - Stavební úpravy...
| List obsahuje: |  | 1) Krycí list rozpočtu |  | 2) Rekapitulace rozpočtu |  |  | 3) Rozpočet |  |  | Zpět na list: | Rekapitulace stavby
optimalizováno pro tisk sestav ve formátu A4 - na výšku | [11 empty] | >> skryté sloupce << | [9 empty] | {10d61b78-e783-4d8e-98e7-0106a949c4f0}
2
KRYCÍ LIST ROZPOČTU | [12 empty] | v --- níže se nacházejí doplnkové a pomocné údaje k sestavám --- v | [8 empty] | False
| Stavba: |  | Stavební úpravy a přístavba skladu soli p.č.1496/7 v kú. Humpolec
| JKSO: | [7 empty] | CC-CZ:
| Místo: | [7 empty] | Datum: |  | 2. 5. 2018
| Objednatel: | [7 empty] | IČ:
DIČ:
| Zhotovitel: | [7 empty] | IČ: |  | Vyplň údaj
|  | Vyplň údaj | [6 empty] | DIČ: |  | Vyplň údaj
| Projektant: | [7 empty] | IČ:
DIČ:
| Zpracovatel: | [7 empty] | IČ:
DIČ:
Poznámka:
| Náklady z rozpočtu | [7 empty] | 0
| Ostatní náklady | [7 empty] | 0
| Cena bez DPH | [7 empty] | 0
| DPH | základní | 21% | ze | 0 |  |  |  | 0
|  | snížená | 15% | ze | 0 |  |  |  | 0
|  | zákl. přenesená | 21% | ze | 0 |  |  |  | 0
|  | sníž. přenesená | 15% | ze | 0 |  |  |  | 0
|  | nulová | 0% | ze | 0 |  |  |  | 0
| Cena s DPH |  |  | v | CZK |  |  | 0
| Projektant |  |  |  |  | Zpracovatel
| Datum a podpis: |  |  | Razítko |  | Datum a podpis: |  |  |  | Razítko
| Objednavatel |  |  |  |  | Zhotovitel
| Datum a podpis: |  |  | Razítko |  | Datum a podpis: |  |  |  | Razítko
REKAPITULACE ROZPOČTU
Stavba: |  |  | Stavební úpravy a přístavba skladu soli p.č.1496/7 v kú. Humpolec
Místo: | [6 empty] | Datum: |  | 2. 5. 2018
Objednatel: | [6 empty] | Projektant:
Zhotovitel: |  |  | Vyplň údaj |  |  |  | Zpracovatel:
Kód - Popis | [9 empty] | Cena celkem [CZK]
1) Náklady z rozpočtu | [9 empty] | 0 | [12 empty] | -1
| HSV - Práce a dodávky HSV | [8 empty] | 0
| 1 - Zemní práce | [8 empty] | 0
| 2 - Zakládání | [8 empty] | 0
| 3 - Svislé a kompletní konstrukce | [8 empty] | 0
| 4 - Vodorovné konstrukce | [8 empty] | 0
| 5 - Komunikace | [8 empty] | 0
| 6 - Úpravy povrchů, podlahy a osazování výplní | [8 empty] | 0
| 9 - Ostatní konstrukce a práce-bourání | [8 empty] | 0
| 998 - Přesun hmot | [8 empty] | 0
| 711 - Izolace proti vodě, vlhkosti a plynům | [8 empty] | 0
| 764 - Konstrukce klempířské | [8 empty] | 0
| PSV - Práce a dodávky PSV | [8 empty] | 0
| 767 - Konstrukce zámečnické | [8 empty] | 0
| VP - Vícepráce | [8 empty] | 0
2) Ostatní náklady | [9 empty] | 0 |  |  |  | DPH
| Zařízení staveniště | [8 empty] | 0 |  |  |  | základní | [12 empty] | VRN | 0 | 0 | 0 | 0 | 0 | 1
| Projektové práce | [8 empty] | 0 |  |  |  | základní | [12 empty] | VRN | 0 | 0 | 0 | 0 | 0 | 1
| Územní vlivy | [8 empty] | 0 |  |  |  | základní | [12 empty] | VRN | 0 | 0 | 0 | 0 | 0 | 1
| Provozní vlivy | [8 empty] | 0 |  |  |  | základní | [12 empty] | VRN | 0 | 0 | 0 | 0 | 0 | 1
| Jiné VRN | [8 empty] | 0 |  |  |  | základní | [12 empty] | VRN | 0 | 0 | 0 | 0 | 0 | 1
| Kompletační činnost | [8 empty] | 0 |  |  |  | základní | [12 empty] | KOMPLETACNA | 0 | 0 | 0 | 0 | 0 | 1
Celkové náklady za stavbu 1) + 2) | [7 empty] | 0
ROZPOČET
Stavba: |  |  | Stavební úpravy a přístavba skladu soli p.č.1496/7 v kú. Humpolec
Místo: | [6 empty] | Datum: |  | 2. 5. 2018
Objednatel: | [6 empty] | Projektant:
Zhotovitel: |  |  | Vyplň údaj |  |  |  | Zpracovatel:
PČ | Typ | Kód | Popis |  |  | MJ | Množství | J.cena [CZK] |  | Cena celkem [CZK] |  |  | Poznámka | DPH | J. Nh [h] | Nh celkem [h] | J. hmotnost [t] | Hmotnost celkem [t] | J. suť [t] | Suť Celkem [t]
Náklady z rozpočtu | [9 empty] | 0 | [5 empty] | 0 |  | 183.799 |  | 0 |  | D | -1 | [10 empty] | 0
| HSV - Práce a dodávky HSV | [8 empty] | 0 | [5 empty] | 0 |  | 182.7931 |  | 0 | 1 | D | 0 |  |  |  | ROZPOCET | [6 empty] | 0
| 1 - Zemní práce | [8 empty] | 0 | [5 empty] | 0 |  | 0 |  | 0 | 1 | D | 1 |  |  |  | ROZPOCET | [6 empty] | 0
1 | K | 121101101 | Sejmutí ornice s přemístěním na vzdálenost do 50 m |  |  | m3 | 15.5 | 0 |  | 0 |  |  |  | základní |  | 0 | 0 | 0 | 0 | 0 | 4 | K | 2 |  |  |  | ROZPOCET | 0 | 0 | 0 | 0 | 0 | 1 | 0 | 4 | 933609258
|  |  | 0,2*5*15,5 |  |  |  | 15.5 | [14 empty] | VV | 2 | 2 | True | 0 | ROZPOCET
|  |  | Součet |  |  |  | 15.5 | [14 empty] | VV | 2 | 4 | True | 1 | ROZPOCET
|  |  | Součet |  |  |  | 0 | [14 empty] | VV | 2 | 4 | True | 0 | ROZPOCET
2 | K | 122201101 | Odkopávky a prokopávky nezapažené v hornině tř. 3 objem do 100 m3 |  |  | m3 | 28.036 | 0 |  | 0 |  |  |  | základní |  | 0 | 0 | 0 | 0 | 0 | 4 | K | 2 |  |  |  | ROZPOCET | 0 | 0 | 0 | 0 | 0 | 1 | 0 | 4 | 301610025
|  |  | (6,89*5,3+3*2,3+11,689*2,1+1,711*0,6+1,2*0,4/2+2,15*0,8/2)*0,4 |  |  |  | 28.036 | [14 empty] | VV | 2 | 2 | True | 0 | ROZPOCET
|  |  | Součet |  |  |  | 28.036 | [14 empty] | VV | 2 | 4 | True | 1 | ROZPOCET
[7 empty] | 0 | [14 empty] | VV | 2 | 2 | True | 0 | ROZPOCET
[7 empty] | 0 | [14 empty] | VV | 2 | 2 | True | 0 | ROZPOCET
[7 empty] | 0 | [14 empty] | VV | 2 | 2 | True | 0 | ROZPOCET
[7 empty] | 0 | [14 empty] | VV | 2 | 2 | True | 0 | ROZPOCET
|  |  | Součet |  |  |  | 0 | [14 empty] | VV | 2 | 4 | True | 0 | ROZPOCET
3 | K | 132201201 | Hloubení rýh š do 2000 mm v hornině tř. 3 objemu do 100 m3 |  |  | m3 | 3.213 | 0 |  | 0 |  |  |  | základní |  | 0 | 0 | 0 | 0 | 0 | 4 | K | 2 |  |  |  | ROZPOCET | 0 | 0 | 0 | 0 | 0 | 1 | 0 | 4 | -1836311877
|  |  | 0,8*0,8*5,02 |  |  |  | 3.213 | [14 empty] | VV | 2 | 2 | True | 0 | ROZPOCET
|  |  | Součet |  |  |  | 3.213 | [14 empty] | VV | 2 | 4 | True | 1 | ROZPOCET
4 | K | 132201209 | Příplatek za lepivost k hloubení rýh š do 2000 mm v hornině tř. 3 |  |  | m3 | 3.213 | 0 |  | 0 |  |  |  | základní |  | 0 | 0 | 0 | 0 | 0 | 4 | K | 2 |  |  |  | ROZPOCET | 0 | 0 | 0 | 0 | 0 | 1 | 0 | 4 | 1156504103
5 | K | 162201101 | Vodorovné přemístění do 20 m výkopku/sypaniny z horniny tř. 1 až 4 |  |  | m3 | 3.213 | 0 |  | 0 |  |  |  | základní |  | 0 | 0 | 0 | 0 | 0 | 4 | K | 2 |  |  |  | ROZPOCET | 0 | 0 | 0 | 0 | 0 | 1 | 0 | 4 | -466555770
6 | K | 162601102 | Vodorovné přemístění do 5000 m výkopku/sypaniny z horniny tř. 1 až 4 |  |  | m3 | 39.665 | 0 |  | 0 |  |  |  | základní |  | 0 | 0 | 0 | 0 | 0 | 4 | K | 2 |  |  |  | ROZPOCET | 0 | 0 | 0 | 0 | 0 | 1 | 0 | 4 | 596453850
7 | K | 167101102 | Nakládání výkopku z hornin tř. 1 až 4 přes 100 m3 |  |  | m3 | 39.665 | 0 |  | 0 |  |  |  | základní |  | 0 | 0 | 0 | 0 | 0 | 4 | K | 2 |  |  |  | ROZPOCET | 0 | 0 | 0 | 0 | 0 | 1 | 0 | 4 | -1084022913
8 | K | 171201201 | Uložení sypaniny na skládky |  |  | m3 | 39.665 | 0 |  | 0 |  |  |  | základní |  | 0 | 0 | 0 | 0 | 0 | 4 | K | 2 |  |  |  | ROZPOCET | 0 | 0 | 0 | 0 | 0 | 1 | 0 | 4 | -219537105
9 | K | 175101201 | Obsypání objektu nad přilehlým původním terénem sypaninou bez prohození sítem, uloženou do 3 m |  |  | m3 | 7.084 | 0 |  | 0 |  |  |  | základní |  | 0 | 0 | 0 | 0 | 0 | 4 | K | 2 |  |  |  | ROZPOCET | 0 | 0 | 0 | 0 | 0 | 1 | 0 | 4 | 2025043625
10 | K | 181951102 | Úprava pláně v hornině tř. 1 až 4 se zhutněním |  |  | m2 | 107.868 | 0 |  | 0 |  |  |  | základní |  | 0 | 0 | 0 | 0 | 0 | 4 | K | 2 |  |  |  | ROZPOCET | 0 | 0 | 0 | 0 | 0 | 1 | 0 | 4 | 1709631087
|  |  | 5,022*15,067+15,67*4,11/2 |  |  |  | 107.868 | [14 empty] | VV | 2 | 2 | True | 0 | ROZPOCET
|  |  | Součet |  |  |  | 107.868 | [14 empty] | VV | 2 | 4 | True | 1 | ROZPOCET
|  |  | Součet |  |  |  | 0 | [14 empty] | VV | 2 | 4 | True | 0 | ROZPOCET
| 2 - Zakládání | [8 empty] | 0 | [5 empty] | 0 |  | 165.1019 |  | 0 | 1 | D | 1 |  |  |  | ROZPOCET | [6 empty] | 0
11 | K | 27-1 | Zemnící páska -dle PD |  |  | kpl | 1 | 0 |  | 0 |  |  |  | základní |  | 0 | 0 | 0 | 0 | 0 | 4 | K | 2 |  |  |  | ROZPOCET | 0 | 0 | 0 | 0 | 0 | 1 | 0 | 4 | 197546433
12 | K | 27-2 | M+D trnů d=20-40 mm po 1,0 m - dle PD |  |  | ks | 11 | 0 |  | 0 |  |  |  | základní |  | 0 | 0 | 0 | 0 | 0 | 4 | K | 2 |  |  |  | ROZPOCET | 0 | 0 | 0 | 0 | 0 | 1 | 0 | 4 | -906367215
13 | K | 271532212 | Podsyp pod základové konstrukce se zhutněním z hrubého kameniva frakce 16 až 32 mm |  |  | m3 | 17.682 | 0 |  | 0 |  |  |  | základní |  | 0 | 2.16 | 38.1931 | 0 | 0 | 4 | K | 2 |  |  |  | ROZPOCET | 0 | 0 | 0 | 0 | 0 | 1 | 0 | 4 | -639360664
|  |  | 0,1*(13,117*3,59) |  |  |  | 4.709 | [14 empty] | VV | 2 | 2 | True | 0 | ROZPOCET
|  |  | 0,1*(3,4*11,206/2) |  |  |  | 1.905 | [14 empty] | VV | 2 | 2 | True | 0 | ROZPOCET
|  |  | 0,1*(0,6*1,711) |  |  |  | 0.103 | [14 empty] | VV | 2 | 2 | True | 0 | ROZPOCET
|  |  | 0,1*(0,2*0,65/2) |  |  |  | 0.007 | [14 empty] | VV | 2 | 2 | True | 0 | ROZPOCET
|  |  | Mezisoučet- podsyp pod podkladní beton desku |  |  |  | 6.724 | [14 empty] | VV | 2 | 3 | True | 0 | ROZPOCET
|  |  | 43,832*0,25 |  |  |  | 10.958 | [14 empty] | VV | 2 | 2 | True | 0 | ROZPOCET
|  |  | Mezisoučet - podsyp pod ŽB patu |  |  |  | 10.958 | [14 empty] | VV | 2 | 3 | True | 0 | ROZPOCET
|  |  | Součet |  |  |  | 17.682 | [14 empty] | VV | 2 | 4 | True | 1 | ROZPOCET
14 | K | 274313511 | Základové pásy z betonu tř. C 12/15 |  |  | m3 | 2.109 | 0 |  | 0 |  |  |  | základní |  | 0 | 2.2563 | 4.7586 | 0 | 0 | 4 | K | 2 |  |  |  | ROZPOCET | 0 | 0 | 0 | 0 | 0 | 1 | 0 | 4 | 747652261
|  |  | 0,7*(0,6*5,022) |  |  |  | 2.109 | [14 empty] | VV | 2 | 2 | True | 0 | ROZPOCET
|  |  | Součet |  |  |  | 2.109 | [14 empty] | VV | 2 | 4 | True | 1 | ROZPOCET
15 | K | 274351121 | Zřízení bednění základových pasů rovného |  |  | m2 | 7.031 | 0 |  | 0 |  |  |  | základní |  | 0 | 0.00269 | 0.018913 | 0 | 0 | 4 | K | 2 |  |  |  | ROZPOCET | 0 | 0 | 0 | 0 | 0 | 1 | 0 | 4 | -1394772881
|  |  | 0,7*5,022*2 |  |  |  | 7.031 | [14 empty] | VV | 2 | 2 | True | 0 | ROZPOCET
|  |  | Součet |  |  |  | 7.031 | [14 empty] | VV | 2 | 4 | True | 1 | ROZPOCET
16 | K | 274351122 | Odstranění bednění základových pasů rovného |  |  | m2 | 7.031 | 0 |  | 0 |  |  |  | základní |  | 0 | 0 | 0 | 0 | 0 | 4 | K | 2 |  |  |  | ROZPOCET | 0 | 0 | 0 | 0 | 0 | 1 | 0 | 4 | -2116199958
17 | K | 273313511 | Základové desky z betonu tř. C 12/15 - podkladní beton |  |  | m3 | 6.724 | 0 |  | 0 |  |  |  | základní |  | 0 | 2.2563 | 15.1716 | 0 | 0 | 4 | K | 2 |  |  |  | ROZPOCET | 0 | 0 | 0 | 0 | 0 | 1 | 0 | 4 | 451313091
|  |  | 0,1*(13,117*3,59) |  |  |  | 4.709 | [14 empty] | VV | 2 | 2 | True | 0 | ROZPOCET
|  |  | 0,1*(3,4*11,206/2) |  |  |  | 1.905 | [14 empty] | VV | 2 | 2 | True | 0 | ROZPOCET
|  |  | 0,1*(0,6*1,711) |  |  |  | 0.103 | [14 empty] | VV | 2 | 2 | True | 0 | ROZPOCET
|  |  | 0,1*(0,2*0,65/2) |  |  |  | 0.007 | [14 empty] | VV | 2 | 2 | True | 0 | ROZPOCET
|  |  | Součet |  |  |  | 6.724 | [14 empty] | VV | 2 | 4 | True | 1 | ROZPOCET
18 | K | 273362021 | Výztuž základových desek svařovanými sítěmi Kari |  |  | t | 0.204 | 0 |  | 0 |  |  |  | základní |  | 0 | 1.0531 | 0.21482 | 0 | 0 | 4 | K | 2 |  |  |  | ROZPOCET | 0 | 0 | 0 | 0 | 0 | 1 | 0 | 4 | -553457268
|  |  | (13,117*3,59) |  |  |  | 47.09 | [14 empty] | VV | 2 | 2 | True | 0 | ROZPOCET
|  |  | (3,4*11,206/2) |  |  |  | 19.05 | [14 empty] | VV | 2 | 2 | True | 0 | ROZPOCET
|  |  | (0,6*1,711) |  |  |  | 1.027 | [14 empty] | VV | 2 | 2 | True | 0 | ROZPOCET
|  |  | (0,2*0,65/2) |  |  |  | 0.065 | [14 empty] | VV | 2 | 2 | True | 0 | ROZPOCET
|  |  | Mezisoučet - plocha |  |  |  | 67.232 | [14 empty] | VV | 2 | 3 | True | 0 | ROZPOCET
|  |  | 67,232*0,00303 |  |  |  | 0.204 | [14 empty] | VV | 2 | 2 | True | 0 | ROZPOCET
|  |  | Mezisoučet |  |  |  | 0.204 | [14 empty] | VV | 2 | 3 | True | 1 | ROZPOCET
19 | K | 273322611.1 | Základy z betonu železového (bez výztuže) desky z betonu se zvýšenými nároky na prostředí tř. C 30/37 - pata |  |  | m3 | 13.15 | 0 |  | 0 |  |  |  | základní |  | 0 | 2.4533 | 32.2608 | 0 | 0 | 4 | K | 2 |  |  |  | ROZPOCET | 0 | 0 | 0 | 0 | 0 | 1 | 0 | 4 | -1124852687
|  |  | 9,335*2,2 |  |  |  | 20.537 | [14 empty] | VV | 2 | 2 | True | 0 | ROZPOCET
|  |  | 0,6*2,2/2 |  |  |  | 0.66 | [14 empty] | VV | 2 | 2 | True | 0 | ROZPOCET
|  |  | 0,6*2,2/2 |  |  |  | 0.66 | [14 empty] | VV | 2 | 2 | True | 0 | ROZPOCET
|  |  | 1,75*11,681 |  |  |  | 20.442 | [14 empty] | VV | 2 | 2 | True | 0 | ROZPOCET
|  |  | ((1,85+1,6)/2*0,6) |  |  |  | 1.035 | [14 empty] | VV | 2 | 2 | True | 0 | ROZPOCET
|  |  | 0,622*1,6/2 |  |  |  | 0.498 | [14 empty] | VV | 2 | 2 | True | 0 | ROZPOCET
|  |  | Mezisoučet |  |  |  | 43.832 | [14 empty] | VV | 2 | 3 | True | 0 | ROZPOCET
|  |  | 43,832*0,3 |  |  |  | 13.15 | [14 empty] | VV | 2 | 2 | True | 0 | ROZPOCET
|  |  | Mezisoučet |  |  |  | 13.15 | [14 empty] | VV | 2 | 3 | True | 1 | ROZPOCET
20 | K | 279322512.1 | Základová zeď ze ŽB odolného proti agresivnímu prostředí tř. C 30/37 bez výztuže- pata |  |  | m3 | 28.657 | 0 |  | 0 |  |  |  | základní |  | 0 | 2.4533 | 70.3039 | 0 | 0 | 4 | K | 2 |  |  |  | ROZPOCET | 0 | 0 | 0 | 0 | 0 | 1 | 0 | 4 | 1265994759
|  |  | 0,2*4,05*(16,6+9,935) |  |  |  | 21.493 | [14 empty] | VV | 2 | 2 | True | 0 | ROZPOCET
|  |  | (0,4*1,35/2)*(16,6+9,935) |  |  |  | 7.164 | [14 empty] | VV | 2 | 2 | True | 0 | ROZPOCET
|  |  | Součet |  |  |  | 28.657 | [14 empty] | VV | 2 | 4 | True | 1 | ROZPOCET
21 | K | 273361821.1 | Výztuž základové paty betonářskou ocelí 10 505 (R) |  |  | t | 3.344 | 0 |  | 0 |  |  |  | základní |  | 0 | 1.0602 | 3.5452 | 0 | 0 | 4 | K | 2 |  |  |  | ROZPOCET | 0 | 0 | 0 | 0 | 0 | 1 | 0 | 4 | -1091275333
22 | K | 279351121.1 | Zřízení oboustranného bednění základové paty |  |  | m2 | 230.855 | 0 |  | 0 |  |  |  | základní |  | 0 | 0.00275 | 0.63485 | 0 | 0 | 4 | K | 2 |  |  |  | ROZPOCET | 0 | 0 | 0 | 0 | 0 | 1 | 0 | 4 | -1298935548
|  |  | 4,35*(16,6+9,935)*2 |  |  |  | 230.855 | [14 empty] | VV | 2 | 2 | True | 0 | ROZPOCET
|  |  | Součet |  |  |  | 230.855 | [14 empty] | VV | 2 | 4 | True | 1 | ROZPOCET
23 | K | 279351122.1 | Odstranění oboustranného bednění základové paty |  |  | m2 | 230.855 | 0 |  | 0 |  |  |  | základní |  | 0 | 0 | 0 | 0 | 0 | 4 | K | 2 |  |  |  | ROZPOCET | 0 | 0 | 0 | 0 | 0 | 1 | 0 | 4 | 4113763
| 3 - Svislé a kompletní konstrukce | [8 empty] | 0 | [5 empty] | 0 |  | 2.1416 |  | 0 | 1 | D | 1 |  |  |  | ROZPOCET | [6 empty] | 0
24 | K | 317321611 | Překlad ze ŽB tř. C 30/37 |  |  | m3 | 0.215 | 0 |  | 0 |  |  |  | základní |  | 0 | 2.4533 | 0.52746 | 0 | 0 | 4 | K | 2 |  |  |  | ROZPOCET | 0 | 0 | 0 | 0 | 0 | 1 | 0 | 4 | 2128140088
|  |  | 0,2*0,25*4,3 |  |  |  | 0.215 | [14 empty] | VV | 2 | 2 | True | 0 | ROZPOCET
|  |  | Součet |  |  |  | 0.215 | [14 empty] | VV | 2 | 4 | True | 1 | ROZPOCET
25 | K | 317351101 | Zřízení bednění překladů |  |  | m2 | 2.95 | 0 |  | 0 |  |  |  | základní |  | 0 | 0 | 0 | 0 | 0 | 4 | K | 2 |  |  |  | ROZPOCET | 0 | 0 | 0 | 0 | 0 | 1 | 0 | 4 | -1228900741
|  |  | 4,3*2*0,25 |  |  |  | 2.15 | [14 empty] | VV | 2 | 2 | True | 0 | ROZPOCET
|  |  | 4*0,2 |  |  |  | 0.8 | [14 empty] | VV | 2 | 2 | True | 0 | ROZPOCET
|  |  | Součet |  |  |  | 2.95 | [14 empty] | VV | 2 | 4 | True | 1 | ROZPOCET
26 | K | 317351102 | Odstranění bednění překladů |  |  | m2 | 2.95 | 0 |  | 0 |  |  |  | základní |  | 0 | 0 | 0 | 0 | 0 | 4 | K | 2 |  |  |  | ROZPOCET | 0 | 0 | 0 | 0 | 0 | 1 | 0 | 4 | 1734356223
27 | K | 317361821 | Výztuž překladů a říms z betonářské oceli 10 505 |  |  | t | 0.045 | 0 |  | 0 |  |  |  | základní |  | 0 | 1.0453 | 0.047038 | 0 | 0 | 4 | K | 2 |  |  |  | ROZPOCET | 0 | 0 | 0 | 0 | 0 | 1 | 0 | 4 | -780114367
28 | K | 337171321 | Montáž nosné ocelové kce skladovací haly v do 12 m rozpětí vazníků do 12 m |  |  | t | 1.503 | 0 |  | 0 |  |  |  | základní |  | 0 | 0 | 0 | 0 | 0 | 4 | K | 2 |  |  |  | ROZPOCET | 0 | 0 | 0 | 0 | 0 | 1 | 0 | 4 | -1321278053
|  |  | (9,8+8+6,25+5,3)*0,0361"Vaznice IPE270" |  |  |  | 1.06 | [14 empty] | VV | 2 | 2 | True | 0 | ROZPOCET
|  |  | (1,8*2+2,02+2,39+1,925*2)*0,0138"Sloupky jekl 120/120/4 |  |  |  | 0.164 | [14 empty] | VV | 2 | 2 | True | 0 | ROZPOCET
|  |  | (0,9*8)*0,00728"Pásky jekl80/80/3" |  |  |  | 0.052 | [14 empty] | VV | 2 | 2 | True | 0 | ROZPOCET
|  |  | 42*0,00541"větrování L 70/5" |  |  |  | 0.227 | [14 empty] | VV | 2 | 2 | True | 0 | ROZPOCET
|  |  | Součet |  |  |  | 1.503 | [14 empty] | VV | 2 | 4 | True | 1 | ROZPOCET
29 | M | 13010758 | ocel profilová IPE 270 jakost 11 375 |  |  | t | 1.06 | 0 |  | 0 |  |  |  | základní |  | 0 | 1 | 1.06 | 0 | 0 | 8 | M | 2 |  |  |  | ROZPOCET | 0 | 0 | 0 | 0 | 0 | 1 | 0 | 4 | 227762409
|  |  | (9,8+8+6,25+5,3)*0,0361"Vaznice IPE270" |  |  |  | 1.06 | [14 empty] | VV | 2 | 2 | True | 1 | ROZPOCET
30 | M | 14550270 | profil ocelový čtvercový svařovaný 120x120x4mm |  |  | t | 0.164 | 0 |  | 0 |  |  |  | základní |  | 0 | 1 | 0.164 | 0 | 0 | 8 | M | 2 |  |  |  | ROZPOCET | 0 | 0 | 0 | 0 | 0 | 1 | 0 | 4 | 375778165
|  |  | (1,8*2+2,02+2,39+1,925*2)*0,0138"Sloupky jekl 120/120/4 |  |  |  | 0.164 | [14 empty] | VV | 2 | 2 | True | 1 | ROZPOCET
31 | M | 14550266 | profil ocelový čtvercový svařovaný 80x80x3mm |  |  | t | 0.052 | 0 |  | 0 |  |  |  | základní |  | 0 | 1 | 0.052 | 0 | 0 | 8 | M | 2 |  |  |  | ROZPOCET | 0 | 0 | 0 | 0 | 0 | 1 | 0 | 4 | 1922108425
|  |  | (0,9*8)*0,00728"Pásky jekl80/80/3" |  |  |  | 0.052 | [14 empty] | VV | 2 | 2 | True | 1 | ROZPOCET
32 | M | 15411140 | profil ocelový L 70/5 |  |  | t | 0.227 | 0 |  | 0 |  |  |  | základní |  | 0 | 1 | 0.227 | 0 | 0 | 8 | M | 2 |  |  |  | ROZPOCET | 0 | 0 | 0 | 0 | 0 | 1 | 0 | 4 | 591243001
|  |  | 42*0,00541"větrování L 70/5" |  |  |  | 0.227 | [14 empty] | VV | 2 | 2 | True | 1 | ROZPOCET
33 | K | 342171112 | Montáž opláštění stěn ocelových kcí z tvarovaných ocelových plechů šroubovaných budov v do 12 m |  |  | m2 | 64.07 | 0 |  | 0 |  |  |  | základní |  | 0 | 0 | 0 | 0 | 0 | 4 | K | 2 |  |  |  | ROZPOCET | 0 | 0 | 0 | 0 | 0 | 1 | 0 | 4 | -871743614
|  |  | (1,936+0,25)*5,022 |  |  |  | 10.978 | [14 empty] | VV | 2 | 2 | True | 0 | ROZPOCET
|  |  | (1,810+0,36)*9,6 |  |  |  | 20.832 | [14 empty] | VV | 2 | 2 | True | 0 | ROZPOCET
|  |  | 16,130*2 |  |  |  | 32.26 | [14 empty] | VV | 2 | 2 | True | 0 | ROZPOCET
|  |  | Součet |  |  |  | 64.07 | [14 empty] | VV | 2 | 4 | True | 1 | ROZPOCET
34 | M | 15485126.1 | profil trapézový TR150/250/0,75 pozink tl.plechu |  |  | m2 | 64.07 | 0 |  | 0 |  |  |  | základní |  | 0 | 0.001 | 0.06407 | 0 | 0 | 8 | M | 2 |  |  |  | ROZPOCET | 0 | 0 | 0 | 0 | 0 | 1 | 0 | 4 | -1932581886
35 | K | 346-1 | M+D provětrávacích žaluzií |  |  | ks | 2 | 0 |  | 0 |  |  |  | základní |  | 0 | 0 | 0 | 0 | 0 | 4 | K | 2 |  |  |  | ROZPOCET | 0 | 0 | 0 | 0 | 0 | 1 | 0 | 4 | 656473545
| 4 - Vodorovné konstrukce | [8 empty] | 0 | [5 empty] | 0 |  | 0.138 |  | 0 | 1 | D | 1 |  |  |  | ROZPOCET | [6 empty] | 0
36 | K | 444171112 | Montáž krytiny ocelových střech z tvarovaných ocelových plechů šroubovaných budov v do 12 m |  |  | m2 | 138 | 0 |  | 0 |  |  |  | základní |  | 0 | 0 | 0 | 0 | 0 | 4 | K | 2 |  |  |  | ROZPOCET | 0 | 0 | 0 | 0 | 0 | 1 | 0 | 4 | 263200508
37 | M | 15485126.1 | profil trapézový TR150/250/0,75 pozink tl.plechu |  |  | m2 | 138 | 0 |  | 0 |  |  |  | základní |  | 0 | 0.001 | 0.138 | 0 | 0 | 8 | M | 2 |  |  |  | ROZPOCET | 0 | 0 | 0 | 0 | 0 | 1 | 0 | 4 | 970478031
| 5 - Komunikace | [8 empty] | 0 | [5 empty] | 0 |  | 0 |  | 0 | 1 | D | 1 |  |  |  | ROZPOCET | [6 empty] | 0
38 | K | 573231108 | Postřik živičný spojovací |  |  | m2 | 106.5 | 0 |  | 0 |  |  |  | základní |  | 0 | 0 | 0 | 0 | 0 | 4 | K | 2 |  |  |  | ROZPOCET | 0 | 0 | 0 | 0 | 0 | 1 | 0 | 4 | -61756132
39 | K | 577165131.1 | Asfaltový beton ACO tl 70 mm - dle PD |  |  | m2 | 106.5 | 0 |  | 0 |  |  |  | základní |  | 0 | 0 | 0 | 0 | 0 | 4 | K | 2 |  |  |  | ROZPOCET | 0 | 0 | 0 | 0 | 0 | 1 | 0 | 4 | 1891316190
|  |  | (5,15*15) |  |  |  | 77.25 | [14 empty] | VV | 2 | 2 | True | 0 | ROZPOCET
|  |  | (3,9*15/2) |  |  |  | 29.25 | [14 empty] | VV | 2 | 2 | True | 0 | ROZPOCET
|  |  | Součet |  |  |  | 106.5 | [14 empty] | VV | 2 | 4 | True | 1 | ROZPOCET
| 6 - Úpravy povrchů, podlahy a osazování výplní | [8 empty] | 0 | [5 empty] | 0 |  | 15.3865 |  | 0 | 1 | D | 1 |  |  |  | ROZPOCET | [6 empty] | 0
40 | K | 631311123 | Mazanina tl do 120 mm z betonu prostého tř. C 12/15 |  |  | m3 | 6.724 | 0 |  | 0 |  |  |  | základní |  | 0 | 2.2563 | 15.1716 | 0 | 0 | 4 | K | 2 |  |  |  | ROZPOCET | 0 | 0 | 0 | 0 | 0 | 1 | 0 | 4 | 96390360
|  |  | 0,1*(13,117*3,59) |  |  |  | 4.709 | [14 empty] | VV | 2 | 2 | True | 0 | ROZPOCET
|  |  | 0,1*(3,4*11,206/2) |  |  |  | 1.905 | [14 empty] | VV | 2 | 2 | True | 0 | ROZPOCET
|  |  | 0,1*(0,6*1,711) |  |  |  | 0.103 | [14 empty] | VV | 2 | 2 | True | 0 | ROZPOCET
|  |  | 0,1*(0,2*0,65/2) |  |  |  | 0.007 | [14 empty] | VV | 2 | 2 | True | 0 | ROZPOCET
|  |  | Součet |  |  |  | 6.724 | [14 empty] | VV | 2 | 4 | True | 1 | ROZPOCET
41 | K | 631319173 | Příplatek k mazanině tl do 120 mm za stržení povrchu spodní vrstvy před vložením výztuže |  |  | m3 | 6.724 | 0 |  | 0 |  |  |  | základní |  | 0 | 0 | 0 | 0 | 0 | 4 | K | 2 |  |  |  | ROZPOCET | 0 | 0 | 0 | 0 | 0 | 1 | 0 | 4 | 1141498913
42 | K | 631362021 | Výztuž mazanin svařovanými sítěmi Kari |  |  | t | 0.204 | 0 |  | 0 |  |  |  | základní |  | 0 | 1.0531 | 0.21482 | 0 | 0 | 4 | K | 2 |  |  |  | ROZPOCET | 0 | 0 | 0 | 0 | 0 | 1 | 0 | 4 | -455882390
|  |  | (13,117*3,59) |  |  |  | 47.09 | [14 empty] | VV | 2 | 2 | True | 0 | ROZPOCET
|  |  | (3,4*11,206/2) |  |  |  | 19.05 | [14 empty] | VV | 2 | 2 | True | 0 | ROZPOCET
|  |  | (0,6*1,711) |  |  |  | 1.027 | [14 empty] | VV | 2 | 2 | True | 0 | ROZPOCET
|  |  | (0,2*0,65/2) |  |  |  | 0.065 | [14 empty] | VV | 2 | 2 | True | 0 | ROZPOCET
|  |  | Mezisoučet - plocha |  |  |  | 67.232 | [14 empty] | VV | 2 | 3 | True | 0 | ROZPOCET
|  |  | 67,232*0,00303 |  |  |  | 0.204 | [14 empty] | VV | 2 | 2 | True | 0 | ROZPOCET
|  |  | Mezisoučet |  |  |  | 0.204 | [14 empty] | VV | 2 | 3 | True | 1 | ROZPOCET
| 9 - Ostatní konstrukce a práce-bourání | [8 empty] | 0 | [5 empty] | 0 |  | 0.0252 |  | 0 | 1 | D | 1 |  |  |  | ROZPOCET | [6 empty] | 0
43 | K | 949101112 | Lešení pomocné pro objekty pozemních staveb s lešeňovou podlahou v do 3,5 m zatížení do 150 kg/m2 |  |  | m2 | 120 | 0 |  | 0 |  |  |  | základní |  | 0 | 0.00021 | 0.0252 | 0 | 0 | 4 | K | 2 |  |  |  | ROZPOCET | 0 | 0 | 0 | 0 | 0 | 1 | 0 | 4 | -2026887373
| 998 - Přesun hmot | [8 empty] | 0 | [5 empty] | 0 |  | 0 |  | 0 | 1 | D | 1 |  |  |  | ROZPOCET | [6 empty] | 0
44 | K | 998012022 | Přesun hmot pro budovy monolitické v do 12 m |  |  | t | 183.223 | 0 |  | 0 |  |  |  | základní |  | 0 | 0 | 0 | 0 | 0 | 4 | K | 2 |  |  |  | ROZPOCET | 0 | 0 | 0 | 0 | 0 | 1 | 0 | 4 | 1795059733
| 711 - Izolace proti vodě, vlhkosti a plynům | [8 empty] | 0 | [5 empty] | 0 |  | 0.63459 |  | 0 | 2 | D | 0 |  |  |  | ROZPOCET | [6 empty] | 0
45 | K | 711141559 | Provedení izolace proti zemní vlhkosti pásy přitavením vodorovné NAIP |  |  | m2 | 67.232 | 0 |  | 0 |  |  |  | základní |  | 0 | 0.0004 | 0.026893 | 0 | 0 | 16 | K | 1 |  |  |  | ROZPOCET | 0 | 0 | 0 | 0 | 0 | 1 | 0 | 16 | 1730258231
|  |  | (13,117*3,59) |  |  |  | 47.09 | [14 empty] | VV | 1 | 2 | True | 0 | ROZPOCET
|  |  | (3,4*11,206/2) |  |  |  | 19.05 | [14 empty] | VV | 1 | 2 | True | 0 | ROZPOCET
|  |  | (0,6*1,711) |  |  |  | 1.027 | [14 empty] | VV | 1 | 2 | True | 0 | ROZPOCET
|  |  | (0,2*0,65/2) |  |  |  | 0.065 | [14 empty] | VV | 1 | 2 | True | 0 | ROZPOCET
|  |  | Součet |  |  |  | 67.232 | [14 empty] | VV | 1 | 4 | True | 1 | ROZPOCET
46 | M | 28342411.1 | fólie PVC tl 1,5 mm |  |  | m2 | 77.317 | 0 |  | 0 |  |  |  | základní |  | 0 | 0.0021 | 0.16237 | 0 | 0 | 32 | M | 1 |  |  |  | ROZPOCET | 0 | 0 | 0 | 0 | 0 | 1 | 0 | 16 | 2131852865
47 | M | 28329217 | textilní ochrana PVC folie šířka 1,50 m - 2x |  |  | m2 | 77.317 | 0 |  | 0 |  |  |  | základní |  | 0 | 0.0002 | 0.015463 | 0 | 0 | 32 | M | 1 |  |  |  | ROZPOCET | 0 | 0 | 0 | 0 | 0 | 1 | 0 | 16 | 1621298033
48 | K | 711192201 | Provedení izolace proti zemní vlhkosti hydroizolační stěrkou svislé na betonu, 2 vrstvy |  |  | m2 | 107.467 | 0 |  | 0 |  |  |  | základní |  | 0 | 0 | 0 | 0 | 0 | 4 | K | 1 |  |  |  | ROZPOCET | 0 | 0 | 0 | 0 | 0 | 1 | 0 | 4 | 146722153
|  |  | 4,05*(16,6+9,935) |  |  |  | 107.467 | [14 empty] | VV | 1 | 2 | True | 0 | ROZPOCET
|  |  | Součet |  |  |  | 107.467 | [14 empty] | VV | 1 | 4 | True | 1 | ROZPOCET
49 | M | 24617152 | hmota nátěrová (nástřik) bitumenová |  |  | litr | 429.868 | 0 |  | 0 |  |  |  | základní |  | 0 | 0.001 | 0.42987 | 0 | 0 | 8 | M | 1 |  |  |  | ROZPOCET | 0 | 0 | 0 | 0 | 0 | 1 | 0 | 4 | -512009183
50 | K | 998711202 | Přesun hmot procentní pro izolace proti vodě, vlhkosti a plynům v objektech v do 12 m |  |  | % | 0 | 0 |  | 0 |  |  |  | základní |  | 0 | 0 | 0 | 0 | 0 | 16 | K | 1 |  |  |  | ROZPOCET | 0 | 0 | 0 | 0 | 0 | 1 | 0 | 16 | 688599760
| 764 - Konstrukce klempířské | [8 empty] | 0 | [5 empty] | 0 |  | 0.26146 |  | 0 | 2 | D | 0 |  |  |  | ROZPOCET | [6 empty] | 0
51 | K | 764515411 | Žlaby mezistřešní nebo zaatikové uložené v lůžku z Pz plechu rš 400 - napojení na původní svody |  |  | m | 24.941 | 0 |  | 0 |  |  |  | základní |  | 0 | 0.00973 | 0.24268 | 0 | 0 | 16 | K | 1 |  |  |  | ROZPOCET | 0 | 0 | 0 | 0 | 0 | 1 | 0 | 16 | -1570171948
|  |  | 9,941+15 |  |  |  | 24.941 | [14 empty] | VV | 1 | 2 | True | 0 | ROZPOCET
|  |  | Součet |  |  |  | 24.941 | [14 empty] | VV | 1 | 4 | True | 1 | ROZPOCET
52 | K | 764518423 | Svody kruhové včetně objímek, kolen, odskoků z Pz plechu průměru 120 mm |  |  | m | 6 | 0 |  | 0 |  |  |  | základní |  | 0 | 0.00313 | 0.01878 | 0 | 0 | 16 | K | 1 |  |  |  | ROZPOCET | 0 | 0 | 0 | 0 | 0 | 1 | 0 | 16 | 967243779
53 | K | 998764202 | Přesun hmot procentní pro konstrukce klempířské v objektech v do 12 m |  |  | % | 0 | 0 |  | 0 |  |  |  | základní |  | 0 | 0 | 0 | 0 | 0 | 16 | K | 1 |  |  |  | ROZPOCET | 0 | 0 | 0 | 0 | 0 | 1 | 0 | 16 | -1596025726
| PSV - Práce a dodávky PSV | [8 empty] | 0 | [5 empty] | 0 |  | 0.10985 |  | 0 | 2 | D | 0 |  |  |  | ROZPOCET | [6 empty] | 0
| 767 - Konstrukce zámečnické | [8 empty] | 0 | [5 empty] | 0 |  | 0.10985 |  | 0 | 2 | D | 1 |  |  |  | ROZPOCET | [6 empty] | 0
54 | K | 767652230 | Montáž vrat garážových otvíravých do ocelové konstrukce plochy do 13 m2 |  |  | kus | 1 | 0 |  | 0 |  |  |  | základní |  | 0 | 0.00085 | 0.00085 | 0 | 0 | 16 | K | 2 |  |  |  | ROZPOCET | 0 | 0 | 0 | 0 | 0 | 1 | 0 | 16 | -1206380920
55 | M | 55341920.1 | vrata ocelová 4000*4500 dvoukřídlá dle investora |  |  | kus | 1 | 0 |  | 0 |  |  |  | základní |  | 0 | 0.109 | 0.109 | 0 | 0 | 32 | M | 2 |  |  |  | ROZPOCET | 0 | 0 | 0 | 0 | 0 | 1 | 0 | 16 | 943191740
56 | K | 998767202 | Přesun hmot procentní pro zámečnické konstrukce v objektech v do 12 m |  |  | % | 0 | 0 |  | 0 |  |  |  | základní |  | 0 | 0 | 0 | 0 | 0 | 16 | K | 2 |  |  |  | ROZPOCET | 0 | 0 | 0 | 0 | 0 | 1 | 0 | 16 | 638256324
| VP - Vícepráce | [8 empty] | 0 | [11 empty] | D | 0 |  |  |  | PN | [6 empty] | 0
| K | [8 empty] | 0 |  |  |  | základní | [7 empty] | PN | 1 |  |  |  | PN | 0 | 0 | 0 | 0 | 0 | 1 | 0
| K | [8 empty] | 0 |  |  |  | základní | [7 empty] | PN | 1 |  |  |  | PN | 0 | 0 | 0 | 0 | 0 | 1 | 0
| K | [8 empty] | 0 |  |  |  | základní | [7 empty] | PN | 1 |  |  |  | PN | 0 | 0 | 0 | 0 | 0 | 1 | 0
| K | [8 empty] | 0 |  |  |  | základní | [7 empty] | PN | 1 |  |  |  | PN | 0 | 0 | 0 | 0 | 0 | 1 | 0
| K | [8 empty] | 0 |  |  |  | základní | [7 empty] | PN | 1 |  |  |  | PN | 0 | 0 | 0 | 0 | 0 | 1 | 0