## Rekapitulace
Rekapitulace ceny
Stavba: HB 2021 - II/150 Světlá nad Sázavou, most ev.č. 150-017
Varianta: -
Celková cena bez DPH:
Celková cena s DPH:
Objekt | Popis | Cena bez DPH | DPH | Cena s DPH
SO 000.1 | Všeobecné a ostatní náklady k SO 181 a 201
SO 000.2 | Všeobecné a ostatní náklady k SO 134
SO 134 | SO 134 - Obnova chodníků
SO 181 | SO 181 – Přechodné dopravní opatření
SO 201 | SO 201 - Most ev.č. 150-017

## SO 000.1
ASPE10 | [9 empty] | 3
|  |  |  | Soupis prací objektu | [5 empty] | 3
S | Stavba: | HB 2021 |  | II/150 Světlá nad Sázavou, most ev.č. 150-017 |  |  | SO 000.1 |  | 0,00 | 2
O | Rozpočet: | SO 000.1 |  | Všeobecné a ostatní náklady k SO 181 a 201 |  |  |  |  | 15,00 | 2
Typ | Poř. číslo | Kód položky | Varianta | Název položky | MJ | Množství | Jednotková cena |  | 21,00 | 2
[7 empty] | Jednotková | Celkem
0 | 1 | 2 | 3 | 4 | 5 | 6 | 9 | 10
SD |  | 0 |  | Všeobecné konstrukce a práce
P | 1 | 02730 |  | POMOC PRÁCE ZŘÍZ NEBO ZAJIŠŤ OCHRANU INŽENÝRSKÝCH SÍTÍ | KPL | 1 | 0 |  |  | 2
PP
VV |  |  |  | Položka společná pro celou stavbu Zahrnuje náklady na veškeré nutné ochrany a oprávněně požadovaná opatření vlastníkem dotčené inženýrské sítě a případné další související práce na obnažených nebo jiným způsobem dotčených inženýrských sítí. Zajištění stávajících inženýrských sítí stávající v prostoru dočasného záboru stavby. Případné sondy, zjištění polohy a zpětné zajištění před stavebními pracemi po dobu výstavby SO 134, 181, 201 1=1,000 [A]
TS |  |  |  | zahrnuje veškeré náklady spojené s objednatelem požadovanými zařízeními
P | 2 | 02910 |  | OSTATNÍ POŽADAVKY - ZEMĚMĚŘIČSKÁ MĚŘENÍ | KPL | 1 | 0 |  |  | 2
PP
VV |  |  |  | cena za zaměření skutečného provedení stavby výškopisné i polohopisné Celkem rozsah dle SOD 1=1,000 [A] zahrnuje veškeré náklady spojené s objednatelem požadovanými pracemi
TS |  |  |  | zahrnuje veškeré náklady spojené s objednatelem požadovanými pracemi, - pro stanovení orientační investorské ceny určete jednotkovou cenu jako 1% odhadované ceny stavby
P | 3 | 02920 |  | OSTATNÍ POŽADAVKY - OCHRANA ŽIVOTNÍHO PROSTŘEDÍ | KPL | 1 | 0 |  |  | 2
PP |  |  |  | ČERPÁNÍ SE SOUHLASEM TDS
VV |  |  |  | Komplet práce a služby související s požadavkem a podmínkami KÚ kraje Vysočina Odbor životního prostředí (dle požadavku a vyjádření) "Zajištění podmínek zhotovitelem: 1. Nad prováděním záměru bude dohlížet biologický dozor, který několik dní (maximálně však týden) před zahájením prací provede v dotčeném úseku vodního toku ověření výskytu zvláště chráněných druhů (ZCHD). V případě nálezu jedinců předmětného (případně i jiného) ZCHD dotčeného prováděním záměru, provede biologický dozor jeho přemístění do biotopu odpovídajícího jeho biologii na témže vodním toku. Obdobně bude postupováno v případě nálezu jedince ZCHD v průběhu provádění prací. 2. Výběr osoby provádějící biologický dozor a detaily případného záchranného transferu budou předem projednány a odsouhlaseny KrÚ OŽPZ. Po ukončení činnosti biologického dozoru bude vypracována zpráva o provedených zásazích (termín návštěvy, manipulace se ZCHD, místo vypuštění, početnost atd.). Tato zpráva bude zaslána na KrÚ OŽPZ. 3. Záchranný transfer a práce ve vodním toku nelze provádět v období od dubna do června (tj. hlavní období rozmnožování) a dále pak při velmi vysokých teplotách (cca nad 30 stupňů Celsia) a v zimním období při teplotách pod bodem mrazu. 4. Při realizaci stavby nedojde k znečištění vodního prostředí, a to zejména ropnými látkami, abrazivem, nátěrovými hmotami. Na stavbě budou k okamžité dispozici prostředky pro zneškodnění případné havárie. V případě realizace opravy s použitím tryskání křemičitým pískem, bude provedena ochrana vodního toku a okolí před znečištěním abrazivem. " 1=1,000 [A]
TS |  |  |  | zahrnuje veškeré náklady spojené s objednatelem požadovanými pracemi
P | 4 | 02943 | B | OSTATNÍ POŽADAVKY - VYPRACOVÁNÍ RDS | KPL | 1 | 0 |  |  | 2
PP
VV |  |  |  | celkem dle požadavku zhotovitele a objednatele dle SOD a v daném počtu v tištění a el. podobě. VTD dokumentace pak zahrnuta do jednotlivých položek daného SO. Rozsah prací je dfinován SOD akce mezi objednatelem a dodavatelem stavby. RDS dokumentace pro SO 201 1=1,000 [A]
TS |  |  |  | zahrnuje veškeré náklady spojené s objednatelem požadovanými pracemi
P | 5 | 02944 |  | OSTAT POŽADAVKY - DOKUMENTACE SKUTEČ PROVEDENÍ V DIGIT FORMĚ | KPL | 1 | 0 |  |  | 2
PP
VV |  |  |  | dokumentace bude požadovaná v (počet výtisků, paré a CD v el. podobě dle požadavku PD, dodavatele a objednatele) objednatelem včetně dokumentace v elektronické podobě Zahrnuje i práce s kompletní závěrečnou zprávou, její projednání, odsouhlasení dle požadavku objednatele. V tištěné a elektronické podobě dle SOD. cena za zpracování - DSPS všech SO stavby (dokumentace skutečného provedení stavby) - dokumentace bude vypracována dle požadavku objednatele v aktualizovaném znění. Včetně fotodokumentace a závěrečné zprávy. RDS dokumentace pro SO 201" 1=1,000 [A]
TS |  |  |  | zahrnuje veškeré náklady spojené s objednatelem požadovanými pracemi
P | 6 | 029511 | A | OSTATNÍ POŽADAVKY - POSUDKY A KONTROLY | KPL | 1 | 0 |  |  | 2
PP
VV |  |  |  | Položka zahrnuje pasport dotčených pozemků dočasným záborem stavby dle technické zprávy Zdokumentování (pasportizace) stávajícího stavu konstrukce komunikace, sousedních objektů a pozemků dočasného záboru, projednání a odsouhlasení dotčenými osobami, správci, vlastníky. Pasportizace komunikací určených k DIO. Provedení souboru prací PŘED započetím stavebních prací vč. vypracování zprávy vč. projednání a odsouhlasení Provedení souboru prací PO dokončení stavebních prací vč. vypracování zprávy vč. projednání a odsouhlasení Závěrečné vyhodnocení stavu ploch, objektů apod., návrh nápravných opatření, závěrečná zpráva jako podklad pro nápravná opatření řešení mimo tuto akci (v rámci samostatné akce) 1=1,000 [A]
TS |  |  |  | zahrnuje veškeré náklady spojené s objednatelem požadovanými pracemi
P | 7 | 02990 |  | OSTATNÍ POŽADAVKY - INFORMAČNÍ TABULE | KPL | 1 | 0 |  |  | 2
PP
VV |  |  |  | Publicita stavby dle požadavku objednatele, grafického manuálu a počtu dle SOD, ZOP objednatele. Jedná se o pronájem - zahrnuje konstrukci a polep, vč. dodávky, montáže a demontáže celkem soubor 1 =1,000 [A]
TS |  |  |  | položka zahrnuje: - dodání a osazení informačních tabulí v předepsaném provedení a množství s obsahem předepsaným zadavatelem - veškeré nosné a upevňovací konstrukce - základové konstrukce včetně nutných zemních prací - demontáž a odvoz po skončení platnosti - případně nutné opravy poškozených čátí během platnosti
P | 8 | 03100 |  | ZAŘÍZENÍ STAVENIŠTĚ - ZŘÍZENÍ, PROVOZ, DEMONTÁŽ | KPL | 1 | 0 |  |  | 2
PP
VV |  |  |  | Kompletní zařízení staveniště, zřízení, odstranění, provozování dle požadavku objednatele, BOZP a zhotovitele. komplet 1=1,000 [A]
TS |  |  |  | zahrnuje objednatelem povolené náklady na pořízení (event. pronájem), provozování, udržování a likvidaci zhotovitelova zařízení
P | 9 | 03101 | R | KOMPLETNÍ PRÁCE SOUVISEJÍCÍ SE ZAJIŠTĚNÍM BOZP NA STAVBĚ | KPL | 1 | 0 |  |  | 2
PP
VV
TS

## SO 000.2
ASPE10 | [9 empty] | 3
|  |  |  | Soupis prací objektu | [5 empty] | 3
S | Stavba: | HB 2021 |  | II/150 Světlá nad Sázavou, most ev.č. 150-017 |  |  | SO 000.2 |  | 0,00 | 2
O | Rozpočet: | SO 000.2 |  | Všeobecné a ostatní náklady k SO 134 |  |  |  |  | 15,00 | 2
Typ | Poř. číslo | Kód položky | Varianta | Název položky | MJ | Množství | Jednotková cena |  | 21,00 | 2
[7 empty] | Jednotková | Celkem
0 | 1 | 2 | 3 | 4 | 5 | 6 | 9 | 10
SD |  | 0 |  | Všeobecné konstrukce a práce
P | 1 | 01250 |  | POJIŠTĚNÍ PRAC ZHOTOV A OBJEDNATELE | KPL | 1 | 0 |  |  | 2
PP
VV |  |  |  | Pojištění odpovědnosti za škodu – ve výši dle podmínek Objednatele daných smlouvou o dílo zahrnuje veškeré poplatky za pojištění související s výstavbou 1=1,000 [A]
TS |  |  |  | zahrnuje veškeré poplatky za pojištění související s výstavbou
P | 2 | 02510 |  | ZKOUŠENÍ MATERIÁLŮ ZKUŠEBNOU ZHOTOVITELE | KPL | 1 | 0 |  |  | 2
PP
VV |  |  |  | Konttrolní a průkazní zkoušky zhotovitele dle plánu KZP pro objekt SO 134 komplet pro celý SO - 1 kpl=1,000 [A]
TS |  |  |  | zahrnuje veškeré náklady spojené s objednatelem požadovanými zkouškami
P | 3 | 02730 |  | POMOC PRÁCE ZŘÍZ NEBO ZAJIŠŤ OCHRANU INŽENÝRSKÝCH SÍTÍ | KPL | 1 | 0 |  |  | 2
PP
VV |  |  |  | Položka společná pro celou stavbu Zahrnuje náklady na veškeré nutné ochrany a oprávněně požadovaná opatření vlastníkem dotčené inženýrské sítě a případné další související práce na obnažených nebo jiným způsobem dotčených inženýrských sítí. Zajištění stávajících inženýrských sítí stávající v prostoru dočasného záboru stavby. Případné sondy, zjištění polohy a zpětné zajištění před stavebními pracemi po dobu výstavby SO 134, 181, 201 1=1,000 [A]
TS |  |  |  | zahrnuje veškeré náklady spojené s objednatelem požadovanými zařízeními
P | 4 | 02910 |  | OSTATNÍ POŽADAVKY - ZEMĚMĚŘIČSKÁ MĚŘENÍ | KPL | 1 | 0 |  |  | 2
PP
VV |  |  |  | cena za zaměření skutečného provedení stavby polohopisného a výškopisného. Komplet Celkem rozsah dle SOD 1=1,000 [A]
TS |  |  |  | zahrnuje veškeré náklady spojené s objednatelem požadovanými pracemi, - pro stanovení orientační investorské ceny určete jednotkovou cenu jako 1% odhadované ceny stavby
P | 5 | 02943 | B | OSTATNÍ POŽADAVKY - VYPRACOVÁNÍ RDS | KPL | 1 | 0 |  |  | 2
PP
VV |  |  |  | celkem dle požadavku zhotovitele a objednatele dle SOD a v daném počtu v tištění a el. podobě. VTD dokumentace pak zahrnuta do jednotlivých položek daného SO. Rozsah prací je dfinován SOD akce mezi objednatelem a dodavatelem stavby. RDS dokumentace pro SO 134. Vypracování RDS dokumentace objektu SO 134 (situace, vytyčovací dokumentace, vzorové příčné řezy, pracovní příčné řezy, podélné profily, rozdílový výkaz výměr, atp.) 1=1,000 [A]
TS |  |  |  | zahrnuje veškeré náklady spojené s objednatelem požadovanými pracemi
P | 6 | 02944 |  | OSTAT POŽADAVKY - DOKUMENTACE SKUTEČ PROVEDENÍ V DIGIT FORMĚ | KPL | 1 | 0 |  |  | 2
PP
VV |  |  |  | Komplet dokumentace DSPS. Celkem rozsah dle SOD. Dokumentace DSPS objektu SO 134 Komplet včetně průkazních a kontrolních zkoušek, ateesp, certifikátů, prohlášení o shodě na použité materiály a výrobky. Protokoly o výsledcích provedení zkoušek - předpoklad 3x a to i v tištěné podobě a 3x na CD v rozsahu dle požadavku objednatele 1=1,000 [A]
TS |  |  |  | zahrnuje veškeré náklady spojené s objednatelem požadovanými pracemi
P | 7 | 02945 |  | OSTAT POŽADAVKY - GEOMETRICKÝ PLÁN | KPL | 1 | 0 |  |  | 2
PP
VV |  |  |  | "(geometrický plán pro majetkoprávní vypořádání dokončené části stavby v počtu 5 paré v papírové a 1 paré v elektronické podobě). položka zahrnuje: - přípravu podkladů, vyhotovení žádosti pro vklad na katastrální úřad - polní práce spojené s vyhotovením geometrického plánu - výpočetní a grafické kancelářské práce - úřední ověření výsledného elaborátu - schválení návrhu vkladu do katastru nemovitostí příslušným katastrálním úřadem""" 1=1,000 [A]
TS |  |  |  | položka zahrnuje: - přípravu podkladů, vyhotovení žádosti pro vklad na katastrální úřad - polní práce spojené s vyhotovením geometrického plánu - výpočetní a grafické kancelářské práce - úřední ověření výsledného elaborátu - schválení návrhu vkladu do katastru nemovitostí příslušným katastrálním úřadem

## SO 134
ASPE10 | [9 empty] | 3
|  |  |  | Soupis prací objektu | [5 empty] | 3
S | Stavba: | HB 2021 |  | II/150 Světlá nad Sázavou, most ev.č. 150-017 |  |  | SO 134 |  | 0,00 | 2
O | Rozpočet: | SO 134 |  | SO 134 - Obnova chodníků |  |  |  |  | 15,00 | 2
Typ | Poř. číslo | Kód položky | Varianta | Název položky | MJ | Množství | Jednotková cena |  | 21,00 | 2
[7 empty] | Jednotková | Celkem
0 | 1 | 2 | 3 | 4 | 5 | 6 | 9 | 10
SD |  | 0 |  | Všeobecné konstrukce a práce
P | 1 | 015111 |  | POPLATKY ZA LIKVIDACI ODPADŮ NEKONTAMINOVANÝCH - 17 05 04 VYTĚŽENÉ ZEMINY A HORNINY - I. TŘÍDA TĚŽITELNOSTI | T | 146.38 | 0 |  |  | 2
PP
VV |  |  |  | poplatky za uložení zemin a přebytků výkopku - skládka dle zadávacích podmínek v režii dodavatele s poplatkem a evidencí celkem položka 12110 - 15,2*2,0=30,400 [A] celkem položka 11332A - 58,29*2,0=116,580 [B] celkem položka 13273A - 14,9*2,0=29,800 [C] celkem odpočet položka 12573 - 15,2*(-1)*2,0=-30,400 [D] Celkem: A+B+C+D=146,380 [E]
TS |  |  |  | 1. Položka obsahuje: – veškeré poplatky provozovateli skládky, recyklační linky nebo jiného zařízení na zpracování nebo likvidaci odpadů související s převzetím, uložením, zpracováním nebo likvidací odpadu 2. Položka neobsahuje: – náklady spojené s dopravou odpadu z místa stavby na místo převzetí provozovatelem skládky, recyklační linky nebo jiného zařízení na zpracování nebo likvidaci odpadů 3. Způsob měření: Tunou se rozumí hmotnost odpadu vytříděného v souladu se zákonem č. 185/2001 Sb., o nakládání s odpady, v platném znění.
P | 2 | 015130 |  | POPLATKY ZA LIKVIDACI ODPADŮ NEKONTAMINOVANÝCH - 17 03 02 VYBOURANÝ ASFALTOVÝ BETON BEZ DEHTU | T | 45.432 | 0 |  |  | 2
PP
VV |  |  |  | poplatky za uložení materiálů na bázi asfaltových - skládka dle zadávacích podmínek v režii dodavatele s poplatkem a evidencí. celkem položka 11313A - 18,93*2,4=45,432 [A]
TS |  |  |  | 1. Položka obsahuje: – veškeré poplatky provozovateli skládky, recyklační linky nebo jiného zařízení na zpracování nebo likvidaci odpadů související s převzetím, uložením, zpracováním nebo likvidací odpadu 2. Položka neobsahuje: – náklady spojené s dopravou odpadu z místa stavby na místo převzetí provozovatelem skládky, recyklační linky nebo jiného zařízení na zpracování nebo likvidaci odpadů 3. Způsob měření: Tunou se rozumí hmotnost odpadu vytříděného v souladu se zákonem č. 185/2001 Sb., o nakládání s odpady, v platném znění.
P | 3 | 015140 |  | POPLATKY ZA LIKVIDACI ODPADŮ NEKONTAMINOVANÝCH - 17 01 01 BETON Z DEMOLIC OBJEKTŮ, ZÁKLADŮ TV | T | 27.439 | 0 |  |  | 2
PP
VV |  |  |  | poplatky za uložení stavebních sutí z betonu, železobetonu - skládka dle zadávacích podmínek v režii dodavatele s poplatkem a evidencí. celkem položka 11318 - 0,5*2,3=1,150 [A] celkem položka 11351 - 0,3*0,15*76,0*2,3=7,866 [B] celkem položka 11352 - 0,3*0,3*89,0*2,3=18,423 [C] Celkem: A+B+C=27,439 [D]
TS |  |  |  | 1. Položka obsahuje: – veškeré poplatky provozovateli skládky, recyklační linky nebo jiného zařízení na zpracování nebo likvidaci odpadů související s převzetím, uložením, zpracováním nebo likvidací odpadu 2. Položka neobsahuje: – náklady spojené s dopravou odpadu z místa stavby na místo převzetí provozovatelem skládky, recyklační linky nebo jiného zařízení na zpracování nebo likvidaci odpadů 3. Způsob měření: Tunou se rozumí hmotnost odpadu vytříděného v souladu se zákonem č. 185/2001 Sb., o nakládání s odpady, v platném znění.
P | 4 | 02910 |  | OSTATNÍ POŽADAVKY - ZEMĚMĚŘIČSKÁ MĚŘENÍ | KPL | 1 | 0 |  |  | 2
PP
VV |  |  |  | vytyčovací práce + cena za vytyčení prostorové polohy stavby před jejím zahájením odborně způsobilými osobami. Kompletní geodetické práce na vytyčení vytyčovaných bodů definovaného objektu v rozsahu PD a TKP. celkem včetně geodetického sledování kosntrukce v průběhu výstavby a po dokončení stavby dle TZ cena za zaměření skutečného provedení stavby výškopisné i polohopisné je zahrnuto ve všeobecných položkách - položka 02910 celkem včetně ochrany vytyčovacích a vytyčovaných bodů Celkem rozsah dle požadavku dle PD a požadavku objednatele. 1=1,000 [A]
TS |  |  |  | zahrnuje veškeré náklady spojené s objednatelem požadovanými pracemi, - pro stanovení orientační investorské ceny určete jednotkovou cenu jako 1% odhadované ceny stavby
SD |  | 1 |  | Zemní práce
P | 5 | 11313 | A | ODSTRANĚNÍ KRYTU ZPEVNĚNÝCH PLOCH S ASFALTOVÝM POJIVEM | M3 | 18.93 | 0 |  |  | 2
PP
VV |  |  |  | včetně odvozu na skládku dle požadavku objednatele a dle PD akce do dodavatelem určené vzdálenosti Uložení je zahrnuto v položce, poplatek za uložení v samostatné položce 0151*** celkem odstranění chodníku za mostem - 0,1*2,25*60,0+0,1*18,3+0,1*2,25*16,0=18,930 [A]
TS |  |  |  | Položka zahrnuje veškerou manipulaci s vybouranou sutí a s vybouranými hmotami vč. uložení na skládku. Nezahrnuje poplatek za skládku, který se vykazuje v položce 0141** (s výjimkou malého množství bouraného materiálu, kde je možné poplatek zahrnout do jednotkové ceny bourání – tento fakt musí být uveden v doplňujícím textu k položce).
P | 6 | 11318 |  | ODSTRANĚNÍ KRYTU ZPEVNĚNÝCH PLOCH Z DLAŽDIC | M3 | 0.5 | 0 |  |  | 2
PP
VV |  |  |  | včetně odvozu na skládku dle požadavku objednatele a dle PD akce do dodavatelem určené vzdálenosti Uložení je zahrnuto v položce, poplatek za uložení v samostatné položce 0151*** celkem odstranění chodníku za mostem - 0,1*5,0=0,500 [A]
TS |  |  |  | Položka zahrnuje veškerou manipulaci s vybouranou sutí a s vybouranými hmotami vč. uložení na skládku. Nezahrnuje poplatek za skládku, který se vykazuje v položce 0141** (s výjimkou malého množství bouraného materiálu, kde je možné poplatek zahrnout do jednotkové ceny bourání – tento fakt musí být uveden v doplňujícím textu k položce).
P | 7 | 11332 | A | ODSTRANĚNÍ PODKLADŮ ZPEVNĚNÝCH PLOCH Z KAMENIVA NESTMELENÉHO | M3 | 58.29 | 0 |  |  | 2
PP
VV |  |  |  | včetně odvozu na skládku dle požadavku objednatele a dle PD akce do dodavatelem určené vzdálenosti položka zahrnuje uložení na skládku, poplatek za uložení v položce 0151*** celkem odstranění chodníků za mostem - 0,3*2,25*60+0,3*18,3+0,3*2,25*16,0=56,790 [A] celkem odstranění chodníků za mostem - 0,3*5,0=1,500 [B] Celkem: A+B=58,290 [C]
TS |  |  |  | Položka zahrnuje veškerou manipulaci s vybouranou sutí a s vybouranými hmotami vč. uložení na skládku. Nezahrnuje poplatek za skládku, který se vykazuje v položce 0141** (s výjimkou malého množství bouraného materiálu, kde je možné poplatek zahrnout do jednotkové ceny bourání – tento fakt musí být uveden v doplňujícím textu k položce).
P | 8 | 11351 |  | ODSTRANĚNÍ ZÁHONOVÝCH OBRUBNÍKŮ | M | 76 | 0 |  |  | 2
PP
VV |  |  |  | včetně odvozu na skládku dle požadavku objednatele a dle PD akce do dodavatelem určené vzdálenosti položka zahrnuje uložení na skládku, poplatek za uložení v položce 0151*** celkem odstranění obrubníků chodníků za mostem - 16,0+60,0=76,000 [A]
TS |  |  |  | Položka zahrnuje veškerou manipulaci s vybouranou sutí a s vybouranými hmotami vč. uložení na skládku. Nezahrnuje poplatek za skládku, který se vykazuje v položce 0141** (s výjimkou malého množství bouraného materiálu, kde je možné poplatek zahrnout do jednotkové ceny bourání – tento fakt musí být uveden v doplňujícím textu k položce).
P | 9 | 11352 |  | ODSTRANĚNÍ CHODNÍKOVÝCH A SILNIČNÍCH OBRUBNÍKŮ BETONOVÝCH | M | 89 | 0 |  |  | 2
PP
VV |  |  |  | včetně odvozu na skládku dle požadavku objednatele a dle PD akce do dodavatelem určené vzdálenosti položka zahrnuje uložení na skládku, poplatek za uložení v položce 0151*** celkem odstranění obrubníků chodníků za mostem - 16,0+60,0+13,0=89,000 [A]
TS |  |  |  | Položka zahrnuje veškerou manipulaci s vybouranou sutí a s vybouranými hmotami vč. uložení na skládku. Nezahrnuje poplatek za skládku, který se vykazuje v položce 0141** (s výjimkou malého množství bouraného materiálu, kde je možné poplatek zahrnout do jednotkové ceny bourání – tento fakt musí být uveden v doplňujícím textu k položce).
P | 10 | 12110 |  | SEJMUTÍ ORNICE NEBO LESNÍ PŮDY | M3 | 15.2 | 0 |  |  | 2
PP
VV |  |  |  | Uložení na dočasnou nebo trvalou skládku zahrnuto v položce 17120, případný poplatek za případné uložení v položce 0151** celkem podél chodníků na vnější straně - za mostem - 0,2*1,0*(16,0+60,0)=15,200 [A]
TS |  |  |  | položka zahrnuje sejmutí ornice bez ohledu na tloušťku vrstvy a její vodorovnou dopravu nezahrnuje uložení na trvalou skládku
P | 11 | 12573 |  | VYKOPÁVKY ZE ZEMNÍKŮ A SKLÁDEK TŘ. I | M3 | 15.2 | 0 |  |  | 2
PP
VV |  |  |  | Třída těžitelnosti je uvažována dle ČSN 73 3050. Tato třída těžitelnosti odpovídá třídě I. dle ČSN 73 6133 a TKP 4- 2005. Vykopávky z mezideponie vhodné zeminy k danému účelu obsypu, zásypu a ohumusování. celkem položka 18233 - 0,20*76,0=15,200 [A]
TS |  |  |  | položka zahrnuje: - vodorovná a svislá doprava, přemístění, přeložení, manipulace s výkopkem - kompletní provedení vykopávky nezapažené i zapažené - ošetření výkopiště po celou dobu práce v něm vč. klimatických opatření - ztížení vykopávek v blízkosti podzemního vedení, konstrukcí a objektů vč. jejich dočasného zajištění - ztížení pod vodou, v okolí výbušnin, ve stísněných prostorech a pod. - příplatek za lepivost - těžení po vrstvách, pásech a po jiných nutných částech (figurách) - čerpání vody vč. čerpacích jímek, potrubí a pohotovostní čerpací soupravy (viz ustanovení k pol. 1151,2) - potřebné snížení hladiny podzemní vody - těžení a rozpojování jednotlivých balvanů - vytahování a nošení výkopku - ruční vykopávky, odstranění kořenů a napadávek - pažení, vzepření a rozepření vč. přepažování (vyjma štětových stěn) - úpravu, ochranu a očištění dna, základové spáry, stěn a svahů - udržování výkopiště a jeho ochrana proti vodě - odvedení nebo obvedení vody v okolí výkopiště a ve výkopišti - třídění výkopku - veškeré pomocné konstrukce umožňující provedení vykopávky (příjezdy, sjezdy, nájezdy, lešení, podpěr. konstr., přemostění, zpevněné plochy, zakrytí a pod.) položka nezahrnuje: - práce spojené s otvírkou zemníku
P | 12 | 13273 | A | HLOUBENÍ RÝH ŠÍŘ DO 2M PAŽ I NEPAŽ TŘ. I | M3 | 14.85 | 0 |  |  | 2
PP
VV |  |  |  | Třída těžitelnosti je uvažována dle ČSN 73 3050. Tato třída těžitelnosti odpovídá třídě I. dle ČSN 73 6133 a TKP 4- 2005. Uložení není zahrnuto v položce. Zahrnuto v polžce 17120. Poplatek za uložení v samostatné položce 0151** celkem výkopy pro nové obrubníky záhonové - (16,0+60,0)*0,3*0,3=6,840 [A] celkem výkopy pro nové obrubníky silniční - (16,0+60,0+13,0)*0,3*0,3=8,010 [B] Celkem: A+B=14,850 [C]
TS |  |  |  | položka zahrnuje: - vodorovná a svislá doprava, přemístění, přeložení, manipulace s výkopkem - kompletní provedení vykopávky nezapažené i zapažené - ošetření výkopiště po celou dobu práce v něm vč. klimatických opatření - ztížení vykopávek v blízkosti podzemního vedení, konstrukcí a objektů vč. jejich dočasného zajištění - ztížení pod vodou, v okolí výbušnin, ve stísněných prostorech a pod. - příplatek za lepivost - těžení po vrstvách, pásech a po jiných nutných částech (figurách) - čerpání vody vč. čerpacích jímek, potrubí a pohotovostní čerpací soupravy (viz ustanovení k pol. 1151,2) - potřebné snížení hladiny podzemní vody - těžení a rozpojování jednotlivých balvanů - vytahování a nošení výkopku - svahování a přesvah. svahů do konečného tvaru, výměna hornin v podloží a v pláni znehodnocené klimatickými vlivy - ruční vykopávky, odstranění kořenů a napadávek - pažení, vzepření a rozepření vč. přepažování (vyjma štětových stěn) - úpravu, ochranu a očištění dna, základové spáry, stěn a svahů - odvedení nebo obvedení vody v okolí výkopiště a ve výkopišti - třídění výkopku - veškeré pomocné konstrukce umožňující provedení vykopávky (příjezdy, sjezdy, nájezdy, lešení, podpěr. konstr., přemostění, zpevněné plochy, zakrytí a pod.) - nezahrnuje uložení zeminy (na skládku, do násypu) ani poplatky za skládku, vykazují se v položce č.0141**
P | 13 | 17120 |  | ULOŽENÍ SYPANINY DO NÁSYPŮ A NA SKLÁDKY BEZ ZHUTNĚNÍ | M3 | 88.39 | 0 |  |  | 2
PP
VV |  |  |  | celkem položka - 12110 - 15,2=15,200 [A] celkem položka - 11332A - 58,29=58,290 [B] celkem položka - 13273A - 14,9=14,900 [C] Celkem: A+B+C=88,390 [D]
TS |  |  |  | položka zahrnuje: - kompletní provedení zemní konstrukce do předepsaného tvaru - ošetření úložiště po celou dobu práce v něm vč. klimatických opatření - ztížení v okolí vedení, konstrukcí a objektů a jejich dočasné zajištění - ztížení provádění ve ztížených podmínkách a stísněných prostorech - ztížené ukládání sypaniny pod vodu - ukládání po vrstvách a po jiných nutných částech (figurách) vč. dosypávek - spouštění a nošení materiálu - úprava, očištění a ochrana podloží a svahů - svahování, uzavírání povrchů svahů - udržování úložiště a jeho ochrana proti vodě - odvedení nebo obvedení vody v okolí úložiště a v úložišti - veškeré pomocné konstrukce umožňující provedení zemní konstrukce (příjezdy, sjezdy, nájezdy, lešení, podpěrné konstrukce, přemostění, zpevněné plochy, zakrytí a pod.)
P | 14 | 17380 |  | ZEMNÍ KRAJNICE A DOSYPÁVKY Z NAKUPOVANÝCH MATERIÁLŮ | M3 | 13.3 | 0 |  |  | 2
PP
VV |  |  |  | celkem podél obrubníku - 0,5*0,35*(16,0+60,0)=13,300 [A]
TS |  |  |  | položka zahrnuje: - kompletní provedení zemní konstrukce včetně nákupu a dopravy materiálu dle zadávací dokumentace - úprava ukládaného materiálu vlhčením, tříděním, promícháním nebo vysoušením, příp. jiné úpravy za účelem zlepšení jeho mech. vlastností - hutnění i různé míry hutnění - ošetření úložiště po celou dobu práce v něm vč. klimatických opatření - ztížení v okolí vedení, konstrukcí a objektů a jejich dočasné zajištění - ztížení provádění vč. hutnění ve ztížených podmínkách a stísněných prostorech - ztížené ukládání sypaniny pod vodu - ukládání po vrstvách a po jiných nutných částech (figurách) vč. dosypávek - spouštění a nošení materiálu - výměna částí zemní konstrukce znehodnocené klimatickými vlivy - svahování, hutnění a uzavírání povrchů svahů - udržování úložiště a jeho ochrana proti vodě - odvedení nebo obvedení vody v okolí úložiště a v úložišti - veškeré pomocné konstrukce umožňující provedení zemní konstrukce (příjezdy, sjezdy, nájezdy, lešení, podpěrné konstrukce, přemostění, zpevněné plochy, zakrytí a pod.)
P | 15 | 18110 |  | ÚPRAVA PLÁNĚ SE ZHUTNĚNÍM V HORNINĚ TŘ. I | M2 | 213.3 | 0 |  |  | 2
PP
VV |  |  |  | celkem obnova chodníku - 2,5*16,0+2,5*60,0+5,0+18,3=213,300 [A]
TS |  |  |  | položka zahrnuje úpravu pláně včetně vyrovnání výškových rozdílů. Míru zhutnění určuje projekt.
P | 16 | 18130 |  | ÚPRAVA PLÁNĚ BEZ ZHUTNĚNÍ | M2 | 15.2 | 0 |  |  | 2
PP
VV |  |  |  | celkem podél chodníků na vnější straně - za mostem - 0,2*1,0*(16,0+60,0)=15,200 [A]
TS |  |  |  | položka zahrnuje úpravu pláně včetně vyrovnání výškových rozdílů
P | 17 | 18233 |  | ROZPROSTŘENÍ ORNICE V ROVINĚ V TL DO 0,20M | M2 | 76 | 0 |  |  | 2
PP
VV |  |  |  | získání zeminy v položce 12573 celkem podél chodníků na vnější straně - za mostem - 1,0*(16,0+60,0)=76,000 [A]
TS |  |  |  | položka zahrnuje: nutné přemístění ornice z dočasných skládek vzdálených do 50m rozprostření ornice v předepsané tloušťce v rovině a ve svahu do 1:5
P | 18 | 18241 |  | ZALOŽENÍ TRÁVNÍKU RUČNÍM VÝSEVEM | M2 | 76 | 0 |  |  | 2
PP
VV |  |  |  | celkem podél chodníků na vnější straně - za mostem - 1,0*(16,0+60,0)=76,000 [A]
TS |  |  |  | Zahrnuje dodání předepsané travní směsi, její výsev na ornici, to vše bez ohledu na sklon terénu
SD |  | 5 |  | Komunikace
P | 19 | 56330 |  | VOZOVKOVÉ VRSTVY ZE ŠTĚRKODRTI | M3 | 51.3 | 0 |  |  | 2
PP
VV |  |  |  | celkem pod chodník vlevo za mostem - (2,25*(0,15+0,15)*60,0)=40,500 [A] celkem pod chodníky vpravo za mostem - (2,25*(0,15+0,15)*16,0)=10,800 [B] Celkem: A+B=51,300 [C]
TS |  |  |  | - dodání kameniva předepsané kvality a zrnitosti - rozprostření a zhutnění vrstvy v předepsané tloušťce - zřízení vrstvy bez rozlišení šířky, pokládání vrstvy po etapách - nezahrnuje postřiky, nátěry
P | 20 | 58221 |  | DLÁŽDĚNÉ KRYTY Z DROBNÝCH KOSTEK DO LOŽE Z KAMENIVA | M2 | 135 | 0 |  |  | 2
PP
VV |  |  |  | celkem vlevo za mostem - 2,25*60,0=135,000 [A]
TS |  |  |  | - dodání dlažebního materiálu v požadované kvalitě, dodání materiálu pro předepsané lože v tloušťce předepsané dokumentací a pro předepsanou výplň spar - očištění podkladu - uložení dlažby dle předepsaného technologického předpisu včetně předepsané podkladní vrstvy a předepsané výplně spar - zřízení vrstvy bez rozlišení šířky, pokládání vrstvy po etapách - úpravu napojení, ukončení podél obrubníků, dilatačních zařízení, odvodňovacích proužků, odvodňovačů, vpustí, šachet a pod., nestanoví-li zadávací dokumentace jinak - nezahrnuje postřiky, nátěry - nezahrnuje těsnění podél obrubníků, dilatačních zařízení, odvodňovacích proužků, odvodňovačů, vpustí, šachet a pod.
P | 21 | 582611 |  | KRYTY Z BETON DLAŽDIC SE ZÁMKEM ŠEDÝCH TL 60MM DO LOŽE Z KAM | M2 | 36 | 0 |  |  | 2
PP
VV |  |  |  | celkem chodníky vpravo za mostem - 2,25*16,0=36,000 [A]
TS |  |  |  | - dodání dlažebního materiálu v požadované kvalitě, dodání materiálu pro předepsané lože v tloušťce předepsané dokumentací a pro předepsanou výplň spar - očištění podkladu - uložení dlažby dle předepsaného technologického předpisu včetně předepsané podkladní vrstvy a předepsané výplně spar - zřízení vrstvy bez rozlišení šířky, pokládání vrstvy po etapách - úpravu napojení, ukončení podél obrubníků, dilatačních zařízení, odvodňovacích proužků, odvodňovačů, vpustí, šachet a pod., nestanoví-li zadávací dokumentace jinak - nezahrnuje postřiky, nátěry - nezahrnuje těsnění podél obrubníků, dilatačních zařízení, odvodňovacích proužků, odvodňovačů, vpustí, šachet a pod.
P | 22 | 58261A |  | KRYTY Z BETON DLAŽDIC SE ZÁMKEM BAREV RELIÉF TL 60MM DO LOŽE Z KAM | M2 | 8.64 | 0 |  |  | 2
PP
VV |  |  |  | celkem vodící linie a varovná pás - vpravo a vlevo za mostem - 0,6*4,0*2+0,4*2*1,8+0,6*3,0+0,4*1,5=8,640 [A]
TS |  |  |  | - dodání dlažebního materiálu v požadované kvalitě, dodání materiálu pro předepsané lože v tloušťce předepsané dokumentací a pro předepsanou výplň spar - očištění podkladu - uložení dlažby dle předepsaného technologického předpisu včetně předepsané podkladní vrstvy a předepsané výplně spar - zřízení vrstvy bez rozlišení šířky, pokládání vrstvy po etapách - úpravu napojení, ukončení podél obrubníků, dilatačních zařízení, odvodňovacích proužků, odvodňovačů, vpustí, šachet a pod., nestanoví-li zadávací dokumentace jinak - nezahrnuje postřiky, nátěry - nezahrnuje těsnění podél obrubníků, dilatačních zařízení, odvodňovacích proužků, odvodňovačů, vpustí, šachet a pod.
SD |  | 7 |  | Přidružená stavební výroba
P | 23 | 783121 |  | PROTIKOROZ OCHR OK NÁTĚREM VÍCEVRST SE ZÁKL S VYS OBSAHEM ZN | M2 | 28.665 | 0 |  |  | 2
PP
VV |  |  |  | celkem PKO ocelových sloupů VO vč vrchního nátěru s požadovaným RAL vč. lešení atp. RAL odsouhlasen TDI, AD a projednán se zástupci města Světlá nad Sázavou. celkem kompletní sloupy VO - 14*1,95*1,05=28,665 [A]
TS |  |  |  | - položky nátěrů zahrnují kompletní povlaky (i různobarevné), včetně úpravy podkladu (odmaštění, odrezivění, odstranění starých nátěrů a nečistot) a jeho vyspravení, provedení nátěru předepsaným postupem a splnění všech požadavků daných technologickým předpisem.
SD |  | 9 |  | Ostatní konstrukce a práce
P | 24 | 914132 |  | DOPRAVNÍ ZNAČKY ZÁKLADNÍ VELIKOSTI OCELOVÉ FÓLIE TŘ 2 - MONTÁŽ S PŘEMÍSTĚNÍM | KUS | 8 | 0 |  |  | 2
PP
VV |  |  |  | Zpětná montáž svislé DZ včetně sloupku a patky komplet - celkem SDZ - 12-4=8,000 [A]
TS |  |  |  | položka zahrnuje: - dopravu demontované značky z dočasné skládky - osazení a montáž značky na místě určeném projektem - nutnou opravu poškozených částí nezahrnuje dodávku značky
P | 25 | 914133 |  | DOPRAVNÍ ZNAČKY ZÁKLADNÍ VELIKOSTI OCELOVÉ FÓLIE TŘ 2 - DEMONTÁŽ | KUS | 12 | 0 |  |  | 2
PP
VV |  |  |  | Demontáž svislé DZ včetně upevňovacích konstrukcí umístěných na sloupech VO atp. komplet - celkem - 12 ks=12,000 [A]
TS |  |  |  | Položka zahrnuje odstranění, demontáž a odklizení materiálu s odvozem na předepsané místo
P | 26 | 917223 |  | SILNIČNÍ A CHODNÍKOVÉ OBRUBY Z BETONOVÝCH OBRUBNÍKŮ ŠÍŘ 100MM | M | 16 | 0 |  |  | 2
PP
VV |  |  |  | celkem betonové obrubníky z betonu min. C30/37-XF4,XD3 do betonového lože C16/20nXF1, C20/25nXF3 celkem obrubníky záhonové vpravo za mostem - 16,0=16,000 [A]
TS |  |  |  | Položka zahrnuje: dodání a pokládku betonových obrubníků o rozměrech předepsaných zadávací dokumentací betonové lože i boční betonovou opěrku.
P | 27 | 917224 |  | SILNIČNÍ A CHODNÍKOVÉ OBRUBY Z BETONOVÝCH OBRUBNÍKŮ ŠÍŘ 150MM | M | 16 | 0 |  |  | 2
PP
VV |  |  |  | celkem betonové obrubníky z betonu C30/37-XF4,XD3 do betonového lože C16/20nXF1, C20/25nXF3 celkem obrubníky vpravo za mostem - 16,0=16,000 [A]
TS |  |  |  | Položka zahrnuje: dodání a pokládku betonových obrubníků o rozměrech předepsaných zadávací dokumentací betonové lože i boční betonovou opěrku.
P | 28 | 917424 |  | CHODNÍKOVÉ OBRUBY Z KAMENNÝCH OBRUBNÍKŮ ŠÍŘ 150MM | M | 60 | 0 |  |  | 2
PP
VV |  |  |  | celkem žulové obrubníky záhonové řezané do betonového lože C16/20nXF1, C20/25nXF3 celkem obrubníky záhonové vlevo za mostem - 60,0=60,000 [A]
TS |  |  |  | Položka zahrnuje: dodání a pokládku kamenných obrubníků o rozměrech předepsaných zadávací dokumentací betonové lože i boční betonovou opěrku.
P | 29 | 917426 |  | CHODNÍKOVÉ OBRUBY Z KAMENNÝCH OBRUBNÍKŮ ŠÍŘ 250MM | M | 60 | 0 |  |  | 2
PP
VV |  |  |  | celkem žulové obrubníky silniční, řezané do betonového lože C16/20nXF1, C20/25nXF3 celkem obrubníky silniční vlevo za mostem - 60,0=60,000 [A]
TS |  |  |  | Položka zahrnuje: dodání a pokládku kamenných obrubníků o rozměrech předepsaných zadávací dokumentací betonové lože i boční betonovou opěrku.
P | 30 | 919112 |  | ŘEZÁNÍ ASFALTOVÉHO KRYTU VOZOVEK TL DO 100MM | M | 6.6 | 0 |  |  | 2
PP
VV |  |  |  | celkem zaříznutí chodníků - 2,25+2,25+2,1=6,600 [A]
TS |  |  |  | položka zahrnuje řezání vozovkové vrstvy v předepsané tloušťce, včetně spotřeby vody
P | 31 | 91913 |  | ŘEZÁNÍ BETONOVÝCH KONSTRUKCÍ | M2 | 0.163 | 0 |  |  | 2
PP
VV |  |  |  | celkem zaříznutí obrubníků chodníkových - 0,15*0,25*(1+1+1)=0,113 [A] celkem zaříznutí obrubníků záhonových - 0,1*0,25*(1+1)=0,050 [B] Celkem: A+B=0,163 [C]
TS |  |  |  | položka zahrnuje řezání betonových konstrukcí bez ohledu na tloušťku, včetně spotřeby vody

## SO 181
ASPE10 | [9 empty] | 3
|  |  |  | Soupis prací objektu | [5 empty] | 3
S | Stavba: | HB 2021 |  | II/150 Světlá nad Sázavou, most ev.č. 150-017 |  |  | SO 181 |  | 0,00 | 2
O | Rozpočet: | SO 181 |  | SO 181 – Přechodné dopravní opatření |  |  |  |  | 15,00 | 2
Typ | Poř. číslo | Kód položky | Varianta | Název položky | MJ | Množství | Jednotková cena |  | 21,00 | 2
[7 empty] | Jednotková | Celkem
0 | 1 | 2 | 3 | 4 | 5 | 6 | 9 | 10
SD |  | 0 |  | Všeobecné konstrukce a práce
P | 1 | 02720 | A | POMOC PRÁCE ZŘÍZ NEBO ZAJIŠŤ REGULACI A OCHRANU DOPRAVY | KPL | 1 | 0 |  |  | 2
PP
VV |  |  |  | Položka v souladu se SOD a Obchodními podmínkami. Celkem zajištění DIO na komunikacích stavby včetně DIO dle návrhu a odsouhlasení objednatele, policií ČR, DI, odborem dopravy a dle návrhu PD a zhotovitele po dobu stavby ve všech etapách výstavby a DIO. Zahrnuje návrh,odsouhlasení a stanovění včetně povolení, odsouhlasení AD, TDI a správcem stavby. Komplet pro SO 201, 134, 000.1, 000.2 1=1,000 [A]
TS |  |  |  | zahrnuje veškeré náklady spojené s objednatelem požadovanými zařízeními
P | 3 | 02720 | B | POMOC PRÁCE ZŘÍZ NEBO ZAJIŠŤ REGULACI A OCHRANU DOPRAVY | KPL | 1 | 0 |  |  | 2
PP
VV |  |  |  | Položka v souladu s SOD a Obchodními podmínkami. Jedná o kompletní náklad na řízení DIO (automobilová doprava, zajištění průchodu pěších) při realizaci opravy mostu SO 201 a souvisejících SO 134, 000.1 a 000.2, vč. zřízení, údržby a odstranění potřebného dopravního značení 1=1,000 [A]
TS |  |  |  | zahrnuje veškeré náklady spojené s objednatelem požadovanými zařízeními
SD |  | 9 |  | Ostatní konstrukce a práce
P | 4 | 911CC2 |  | SVODIDLO BETON, ÚROVEŇ ZADRŽ H2 VÝŠ 0,8M - MONTÁŽ S PŘESUNEM (BEZ DODÁVKY) | M | 16 | 0 |  |  | 2
PP
VV |  |  |  | Celkem DIO - pouze pronájem na danou stavbu. - Betonová vodící stěna zajišťující uzavření komunikaci a staveniště pro veřejnou dopravu před a za mostem této akce. celkem dle Situace přílohy C.1. a tohoto SO. DZ případně i na retroreflexním podkladu dle požadavku DIO. celkem na komunikaci II/150 - 2*4,0*2=16,000 [A]
TS |  |  |  | položka zahrnuje: - dopravu demontovaného zařízení z dočasné skládky - jeho montáž a osazení na určeném místě - nutnou opravu poškozených částí - případnou náhradu zničených částí nezahrnuje podkladní vrstvu
P | 5 | 911CC3 |  | SVODIDLO BETON, ÚROVEŇ ZADRŽ H2 VÝŠ 0,8M - DEMONTÁŽ S PŘESUNEM | M | 16 | 0 |  |  | 2
PP
VV |  |  |  | Celkem DIO - pouze pronájem na danou stavbu. - Betonová vodící stěna zajišťující uzavření komunikaci a staveniště pro veřejnou dopravu před a za mostem této akce. celkem dle Situace přílohy C.1. a tohoto SO. DZ případně i na retroreflexním podkladu dle požadavku DIO. celkem na komunikaci II/150 - 2*4,0*2=16,000 [A]
TS |  |  |  | položka zahrnuje: - demontáž a odstranění zařízení - jeho odvoz na předepsané místo
P | 6 | 911CC9 |  | SVODIDLO BETON, ÚROVEŇ ZADRŽ H2 VÝŠ 0,8M - NÁJEM | MDEN | 992 | 0 |  |  | 2
PP
VV |  |  |  | Celkem DIO - pouze pronájem na danou stavbu. - Betonová vodící stěna zajišťující uzavření komunikaci a staveniště pro veřejnou dopravu před a za mostem této akce. celkem dle Situace přílohy C.1. a tohoto SO. DZ případně i na retroreflexním podkladu dle požadavku DIO. celkem na komunikaci II/150 - (2*4,0*2)*(31+31)=992,000 [A]
TS |  |  |  | položka zahrnuje denní sazbu za pronájem zařízení počet měrných jednotek se určí jako součin délky zařízení a počtu dnů použití

## SO 201
ASPE10 | [9 empty] | 3
|  |  |  | Soupis prací objektu | [5 empty] | 3
S | Stavba: | HB 2021 |  | II/150 Světlá nad Sázavou, most ev.č. 150-017 |  |  | SO 201 |  | 0,00 | 2
O | Rozpočet: | SO 201 |  | SO 201 - Most ev.č. 150-017 |  |  |  |  | 15,00 | 2
Typ | Poř. číslo | Kód položky | Varianta | Název položky | MJ | Množství | Jednotková cena |  | 21,00 | 2
[7 empty] | Jednotková | Celkem
0 | 1 | 2 | 3 | 4 | 5 | 6 | 9 | 10
SD |  | 0 |  | Všeobecné konstrukce a práce
P | 2 | 015111 |  | POPLATKY ZA LIKVIDACI ODPADŮ NEKONTAMINOVANÝCH - 17 05 04 VYTĚŽENÉ ZEMINY A HORNINY - I. TŘÍDA TĚŽITELNOSTI | T | 374.54 | 0 |  |  | 2
PP
VV |  |  |  | poplatky za uložení zemin a přebytků výkopku - skládka dle zadávacích podmínek v režii dodavatele s poplatkem a evidencí celkem položka 11332 - 178,97*2,0=357,940 [A] celkem položka 13283 - 8,3*2,0=16,600 [B] Celkem: A+B=374,540 [C]
TS |  |  |  | 1. Položka obsahuje: – veškeré poplatky provozovateli skládky, recyklační linky nebo jiného zařízení na zpracování nebo likvidaci odpadů související s převzetím, uložením, zpracováním nebo likvidací odpadu 2. Položka neobsahuje: – náklady spojené s dopravou odpadu z místa stavby na místo převzetí provozovatelem skládky, recyklační linky nebo jiného zařízení na zpracování nebo likvidaci odpadů 3. Způsob měření: Tunou se rozumí hmotnost odpadu vytříděného v souladu se zákonem č. 185/2001 Sb., o nakládání s odpady, v platném znění.
P | 3 | 015130 |  | POPLATKY ZA LIKVIDACI ODPADŮ NEKONTAMINOVANÝCH - 17 03 02 VYBOURANÝ ASFALTOVÝ BETON BEZ DEHTU | T | 120.03 | 0 |  |  | 2
PP
VV |  |  |  | poplatky za uložení materiálů na bázi asfaltových - skládka dle zadávacích podmínek v režii dodavatele s poplatkem a evidencí. celkem položka 11313 - 44,98*2,4=107,952 [A] celkem položka 113767 - 0,01*436,2*2,4=10,469 [B] celkem položka 97817 - 67,05*0,01*2,4=1,609 [C] Celkem: A+B+C=120,030 [D]
TS |  |  |  | 1. Položka obsahuje: – veškeré poplatky provozovateli skládky, recyklační linky nebo jiného zařízení na zpracování nebo likvidaci odpadů související s převzetím, uložením, zpracováním nebo likvidací odpadu 2. Položka neobsahuje: – náklady spojené s dopravou odpadu z místa stavby na místo převzetí provozovatelem skládky, recyklační linky nebo jiného zařízení na zpracování nebo likvidaci odpadů 3. Způsob měření: Tunou se rozumí hmotnost odpadu vytříděného v souladu se zákonem č. 185/2001 Sb., o nakládání s odpady, v platném znění.
P | 4 | 015140 |  | POPLATKY ZA LIKVIDACI ODPADŮ NEKONTAMINOVANÝCH - 17 01 01 BETON Z DEMOLIC OBJEKTŮ, ZÁKLADŮ TV | T | 68.857 | 0 |  |  | 2
PP
VV |  |  |  | poplatky za uložení stavebních sutí z betonu, železobetonu i asfaltového betonu a materiálů na bázi cementu, asfaltu, kamene atp. - skládka dle zadávacích podmínek v režii dodavatele s poplatkem a evidencí. celkem položka 11373 - 6,8*2,4=16,320 [A] celkem položka 99616 - 5,9*2,6=15,340 [B] celkem položka 93785 - 45,0*0,2*2,6=23,400 [C] celkem položka 97816 - 2,0*2,6=5,200 [D] celkem položka 11318 - 2,4*1,35=3,240 [G] celkem položka 11352 - 2,4*0,3*0,3*24,8=5,357 [F] Celkem: A+B+C+D+G+F=68,857 [H]
TS |  |  |  | 1. Položka obsahuje: – veškeré poplatky provozovateli skládky, recyklační linky nebo jiného zařízení na zpracování nebo likvidaci odpadů související s převzetím, uložením, zpracováním nebo likvidací odpadu 2. Položka neobsahuje: – náklady spojené s dopravou odpadu z místa stavby na místo převzetí provozovatelem skládky, recyklační linky nebo jiného zařízení na zpracování nebo likvidaci odpadů 3. Způsob měření: Tunou se rozumí hmotnost odpadu vytříděného v souladu se zákonem č. 185/2001 Sb., o nakládání s odpady, v platném znění.
P | 6 | 02730 |  | POMOC PRÁCE ZŘÍZ NEBO ZAJIŠŤ OCHRANU INŽENÝRSKÝCH SÍTÍ | KPL | 1 | 0 |  |  | 2
PP
VV |  |  |  | Položka pro tento SO 201 Kompletní práce související s úpravou polohy stávajících sítí na podhledu n.k. Přemístění stávajícího vedení do půlené (dělené) chráničky, Koordinace a práce související s přemístěním vedení společnosti Tlapnet s.r.o. dle projednání a této dokumentace. Komplet včetně pomocných prací a konstrukcí na podhledu n.k. a mostu 1=1,000 [A]
TS |  |  |  | zahrnuje veškeré náklady spojené s objednatelem požadovanými zařízeními
P | 7 | 02750 |  | POMOC PRÁCE ZŘÍZ NEBO ZAJIŠŤ LEŠENÍ | KPL | 1 | 0 |  |  | 2
PP
VV |  |  |  | Kompletní práce související se spřístupněním konstrukcí opěr, pilížů a nosné konstrukce v korytě toku a nad vodním tokem pro realizaci opravy pilířů, opěr a nosné konstrukce. "Předpoklad lešení podél pilířů a opěr včetně panelů a konstrukcí pod lešení, nebo jiné podobné konstrukce dle požadavku zhotovitele. Pro sanaci nosné konstrukce a odstranění konstrukcí případně jiné pomocné konstrukce (lešení v korytě toku s panely, závěsné lešení, podmostovkové lešení, plošina atp. dle požadavku zhotovitele na tyto práce." 1=1,000 [A]
TS |  |  |  | zahrnuje veškeré náklady spojené s objednatelem požadovanými zařízeními
P | 8 | 02851 |  | PRŮZKUMNÉ PRÁCE DIAGNOSTIKY KONSTRUKCÍ NA POVRCHU | KPL | 1 | 0 |  |  | 2
PP
VV |  |  |  | Diagnostika stávající n.k. určující kvalitu betonových konstrukcí pro osazení dilatačních závěrů a pro provedení opravy povrchu chodníku. Práce diagnostiky související s opravou betonových konstrukcí n.k., budou a jsou zahrnuty v položkách sanačních prací. 1=1,000 [A]
TS |  |  |  | zahrnuje veškeré náklady spojené s objednatelem požadovanými pracemi
P | 9 | 02910 |  | OSTATNÍ POŽADAVKY - ZEMĚMĚŘIČSKÁ MĚŘENÍ | KPL | 1 | 0 |  |  | 2
PP
VV |  |  |  | vytyčovací práce + cena za vytyčení prostorové polohy stavby před jejím zahájením odborně způsobilými osobami. Kompletní geodetické práce na vytyčení vytyčovaných bodů definovaného objektu v rozsahu PD a TKP. celkem včetně geodetického sledování kosntrukce v průběhu výstavby a po dokončení stavby dle TZ cena za zaměření skutečného provedení stavby výškopisné i polohopisné je zahrnuto ve všeobecných položkách - položka 02910 celkem včetně ochrany vytyčovacích a vytyčovaných bodů Celkem rozsah dle požadavku dle PD a požadavku objednatele. 1=1,000 [A]
TS |  |  |  | zahrnuje veškeré náklady spojené s objednatelem požadovanými pracemi,
P | 10 | 029412 |  | OSTATNÍ POŽADAVKY - VYPRACOVÁNÍ MOSTNÍHO LISTU | KUS | 1 | 0 |  |  | 2
PP
VV |  |  |  | Mostní list na objekt mostu ev.č. 150-017 včetně zadání do el. evidence správce (vše dle ČSN 73 6220, 736221 a 736222) dle SOD objednatele 1=1,000 [A]
TS |  |  |  | zahrnuje veškeré náklady spojené s objednatelem požadovanými pracemi
P | 11 | 02953 |  | OSTATNÍ POŽADAVKY - HLAVNÍ MOSTNÍ PROHLÍDKA | KUS | 1 | 0 |  |  | 2
PP
VV |  |  |  | Dokumentace bude požadovaná (počet výtisků, paré a CD v el. podobě dle požadavku PD, dodavatele a objednatele) objednatelem včetně dokumentace v elektronické podobě na CD. 1. HMP včetně zadání do el. evidence (vše dle ČSN 73 6220, 736221 a 736222), projednání a odsouhlasení dle SOD zhotovitele 1=1,000 [A]
TS |  |  |  | položka zahrnuje : - úkony dle ČSN 73 6221 - provedení hlavní mostní prohlídky oprávněnou fyzickou nebo právnickou osobou - vyhotovení záznamu (protokolu), který jednoznačně definuje stav mostu
SD |  | 1 |  | Zemní práce
P | 12 | 11313 | A | ODSTRANĚNÍ KRYTU ZPEVNĚNÝCH PLOCH S ASFALTOVÝM POJIVEM | M3 | 44.98 | 0 |  |  | 2
PP
VV |  |  |  | včetně odvozu na skládku dle požadavku objednatele a dle PD akce do dodavatelem určené vzdálenosti Uložení je zahrnuto v položce, poplatek za uložení v samostatné položce 0151*** celkem v místě výkopu přípojky UV - 1,0*8,0*0,08=0,640 [A] celkem vozovka na mostě - 0,04*8,0*2,0*6=3,840 [B] celkem vybourání vozovky na předmostích - 0,08*(5,0*8,0+5,0*8,25)=6,500 [C] celkem sanace poruch v konstrukci vozovky (kubatura odsouhlasena TDI - celkem 0,08*425,0=34,000 [D] Celkem: A+B+C+D=44,980 [E]
TS |  |  |  | Položka zahrnuje veškerou manipulaci s vybouranou sutí a s vybouranými hmotami vč. uložení na skládku. Nezahrnuje poplatek za skládku, který se vykazuje v položce 0141** (s výjimkou malého množství bouraného materiálu, kde je možné poplatek zahrnout do jednotkové ceny bourání – tento fakt musí být uveden v doplňujícím textu k položce).
P | 13 | 11318 |  | ODSTRANĚNÍ KRYTU ZPEVNĚNÝCH PLOCH Z DLAŽDIC | M3 | 1.35 | 0 |  |  | 2
PP
VV |  |  |  | včetně odvozu na skládku dle požadavku objednatele a dle PD akce do dodavatelem určené vzdálenosti Uložení je zahrnuto v položce, poplatek za uložení v samostatné položce 0151*** celkem odstranění chodníku na ostrůvku - 0,1*13,5=1,350 [A]
TS |  |  |  | Položka zahrnuje veškerou manipulaci s vybouranou sutí a s vybouranými hmotami vč. uložení na skládku. Nezahrnuje poplatek za skládku, který se vykazuje v položce 0141** (s výjimkou malého množství bouraného materiálu, kde je možné poplatek zahrnout do jednotkové ceny bourání – tento fakt musí být uveden v doplňujícím textu k položce).
P | 14 | 11332 |  | ODSTRANĚNÍ PODKLADŮ ZPEVNĚNÝCH PLOCH Z KAMENIVA NESTMELENÉHO | M3 | 178.968 | 0 |  |  | 2
PP
VV |  |  |  | včetně odvozu na skládku dle požadavku objednatele a dle PD akce do dodavatelem určené vzdálenosti položka zahrnuje uložení na skládku, poplatek za uložení v položce 0151*** celkem vozovka na předpolích - celkem (0,56-(0,05+0,06+0,08))*(2,0*8,0+2,0*8,25)=12,025 [A] celkem v místě výkopu přípojky UV - 0,8*(0,56-(0,05+0,06+0,08))*8,0=2,368 [B] celkem sanace poruch v konstrukci vozovky (kubatura odsouhlasena TDI - celkem (0,56-(0,05+0,06+0,08))*425,0=157,250 [C] celkem odstranění chodníku na ostrůvku - 0,25*18,5+0,2*13,5=7,325 [E] Celkem: A+B+C+E=178,968 [F]
TS |  |  |  | Položka zahrnuje veškerou manipulaci s vybouranou sutí a s vybouranými hmotami vč. uložení na skládku. Nezahrnuje poplatek za skládku, který se vykazuje v položce 0141** (s výjimkou malého množství bouraného materiálu, kde je možné poplatek zahrnout do jednotkové ceny bourání – tento fakt musí být uveden v doplňujícím textu k položce).
P | 15 | 11352 |  | ODSTRANĚNÍ CHODNÍKOVÝCH A SILNIČNÍCH OBRUBNÍKŮ BETONOVÝCH | M | 24.8 | 0 |  |  | 2
PP
VV |  |  |  | včetně odvozu na skládku dle požadavku objednatele a dle PD akce do dodavatelem určené vzdálenosti položka zahrnuje uložení na skládku, poplatek za uložení v položce 0151*** celkem odstranění chodníku na ostrůvku - 2,7+2,5+1,0+6,3+1,6+3,9+2,2+2,3+2,3=24,800 [A]
TS |  |  |  | Položka zahrnuje veškerou manipulaci s vybouranou sutí a s vybouranými hmotami vč. uložení na skládku. Nezahrnuje poplatek za skládku, který se vykazuje v položce 0141** (s výjimkou malého množství bouraného materiálu, kde je možné poplatek zahrnout do jednotkové ceny bourání – tento fakt musí být uveden v doplňujícím textu k položce).
P | 16 | 11372 |  | FRÉZOVÁNÍ ZPEVNĚNÝCH PLOCH ASFALTOVÝCH | M3 | 123.605 | 0 |  |  | 2
PP
VV |  |  |  | Komplet včetně manipulace, dopravy a uložení na předepsané skládce. Předpoklad na cestmistrovsvtí KSUSV v Havlíčkově Brodě. Položka nezahrnuje poplatek za uložení a zahrnuje uložení na skládku. Uložení dle SOD. celkem v místě výkopu přípojky UV - 1,0*8,0*0,06=0,480 [A] celkem frézování obrusné vrstvy vozovky - celkem 0,05*1855,0=92,750 [B] celkem vozovka na předpolích - celkem 0,06*(5,0*8,0+5,0*8,25)=4,875 [C] celkem sanace poruch v konstrukci vozovky (kubatura odsouhlasena TDI - celkem 0,06*425,0=25,500 [D] Celkem: A+B+C+D=123,605 [E]
TS |  |  |  | Položka zahrnuje veškerou manipulaci s vybouranou sutí a s vybouranými hmotami vč. uložení na skládku. Nezahrnuje poplatek za skládku, který se vykazuje v položce 0141** (s výjimkou malého množství bouraného materiálu, kde je možné poplatek zahrnout do jednotkové ceny bourání – tento fakt musí být uveden v doplňujícím textu k položce).
P | 17 | 11373 | A | FRÉZOVÁNÍ ZPEVNĚNÝCH PLOCH BETONOVÝCH | M3 | 6.817 | 0 |  |  | 2
PP
VV |  |  |  | kompletní frézování povrchu chodníků na mostě dle PD frézování povchu chodníku vhodnou technologií navrženou zhotovitelem komplet odstranění degradovaného betonu a nátěrů z povrchu chodníku. celkem 0,02*1,9*(84,4+95,0)=6,817 [A]
TS |  |  |  | Položka zahrnuje veškerou manipulaci s vybouranou sutí a s vybouranými hmotami vč. uložení na skládku. Nezahrnuje poplatek za skládku, který se vykazuje v položce 0141** (s výjimkou malého množství bouraného materiálu, kde je možné poplatek zahrnout do jednotkové ceny bourání – tento fakt musí být uveden v doplňujícím textu k položce).
P | 18 | 113767 |  | FRÉZOVÁNÍ DRÁŽKY PRŮŘEZU DO 1000MM2 V ASFALTOVÉ VOZOVCE | M | 436.2 | 0 |  |  | 2
PP
VV |  |  |  | celkem v napojeních - 8,0+8,3=16,300 [A] celkem s místě pracovní spáry vozovky za mostem - 32,0+33,0=65,000 [B] celkem podél chodníků - (84,4+0,5+0,5+81,0+0,5+0,5+92,0+95,5)=354,900 [C] Celkem: A+B+C=436,200 [D]
TS |  |  |  | Položka zahrnuje veškerou manipulaci s vybouranou sutí a s vybouranými hmotami vč. uložení na skládku.
P | 19 | 13283 |  | HLOUBENÍ RÝH ŠÍŘ DO 2M PAŽ I NEPAŽ TŘ. II | M3 | 8.25 | 0 |  |  | 2
PP
VV |  |  |  | Uložení není zahrnuto v položce. Zahrnuto v položce 17120, poplatek za uložení v samostatné položce 0151** celkem výkop pro UV a pro přípojku - 0,8*7,0*1,25+1,0*1,0*1,25=8,250 [A]
TS |  |  |  | položka zahrnuje: - vodorovná a svislá doprava, přemístění, přeložení, manipulace s výkopkem - kompletní provedení vykopávky nezapažené i zapažené - ošetření výkopiště po celou dobu práce v něm vč. klimatických opatření - ztížení vykopávek v blízkosti podzemního vedení, konstrukcí a objektů vč. jejich dočasného zajištění - ztížení pod vodou, v okolí výbušnin, ve stísněných prostorech a pod. - těžení po vrstvách, pásech a po jiných nutných částech (figurách) - čerpání vody vč. čerpacích jímek, potrubí a pohotovostní čerpací soupravy (viz ustanovení k pol. 1151,2) - potřebné snížení hladiny podzemní vody - těžení a rozpojování jednotlivých balvanů - vytahování a nošení výkopku - svahování a přesvah. svahů do konečného tvaru, výměna hornin v podloží a v pláni znehodnocené klimatickými vlivy - eventuelně nutné druhotné rozpojení odstřelené horniny - ruční vykopávky, odstranění kořenů a napadávek - pažení, vzepření a rozepření vč. přepažování (vyjma štětových stěn) - úpravu, ochranu a očištění dna, základové spáry, stěn a svahů - odvedení nebo obvedení vody v okolí výkopiště a ve výkopišti - třídění výkopku - veškeré pomocné konstrukce umožňující provedení vykopávky (příjezdy, sjezdy, nájezdy, lešení, podpěr. konstr., přemostění, zpevněné plochy, zakrytí a pod.) - nezahrnuje uložení zeminy (na skládku, do násypu) ani poplatky za skládku, vykazují se v položce č.0141**
P | 20 | 17120 |  | ULOŽENÍ SYPANINY DO NÁSYPŮ A NA SKLÁDKY BEZ ZHUTNĚNÍ | M3 | 187.27 | 0 |  |  | 2
PP
VV |  |  |  | celkem položka 11332 - 178,97=178,970 [A] celkem položka 13283 - 8,3=8,300 [B] Celkem: A+B=187,270 [C]
TS |  |  |  | položka zahrnuje: - kompletní provedení zemní konstrukce do předepsaného tvaru - ošetření úložiště po celou dobu práce v něm vč. klimatických opatření - ztížení v okolí vedení, konstrukcí a objektů a jejich dočasné zajištění - ztížení provádění ve ztížených podmínkách a stísněných prostorech - ztížené ukládání sypaniny pod vodu - ukládání po vrstvách a po jiných nutných částech (figurách) vč. dosypávek - spouštění a nošení materiálu - úprava, očištění a ochrana podloží a svahů - svahování, uzavírání povrchů svahů - udržování úložiště a jeho ochrana proti vodě - odvedení nebo obvedení vody v okolí úložiště a v úložišti - veškeré pomocné konstrukce umožňující provedení zemní konstrukce (příjezdy, sjezdy, nájezdy, lešení, podpěrné konstrukce, přemostění, zpevněné plochy, zakrytí a pod.)
P | 21 | 17481 |  | ZÁSYP JAM A RÝH Z NAKUPOVANÝCH MATERIÁLŮ | M3 | 8.25 | 0 |  |  | 2
PP
VV |  |  |  | celkem zásyp rýhy a výkopu pru UV - 0,8*7,0*1,25+1,0*1,0*1,25=8,250 [A]
TS |  |  |  | položka zahrnuje: - kompletní provedení zemní konstrukce včetně nákupu a dopravy materiálu dle zadávací dokumentace - úprava ukládaného materiálu vlhčením, tříděním, promícháním nebo vysoušením, příp. jiné úpravy za účelem zlepšení jeho mech. vlastností - hutnění i různé míry hutnění - ošetření úložiště po celou dobu práce v něm vč. klimatických opatření - ztížení v okolí vedení, konstrukcí a objektů a jejich dočasné zajištění - ztížení provádění vč. hutnění ve ztížených podmínkách a stísněných prostorech - ztížené ukládání sypaniny pod vodu - ukládání po vrstvách a po jiných nutných částech (figurách) vč. dosypávek - spouštění a nošení materiálu - výměna částí zemní konstrukce znehodnocené klimatickými vlivy - udržování úložiště a jeho ochrana proti vodě - odvedení nebo obvedení vody v okolí úložiště a v úložišti - veškeré pomocné konstrukce umožňující provedení zemní konstrukce (příjezdy, sjezdy, nájezdy, lešení, podpěrné konstrukce, přemostění, zpevněné plochy, zakrytí a pod.)
SD |  | 2 |  | Základy
P | 22 | 21341 |  | DRENÁŽNÍ VRSTVY Z PLASTBETONU (PLASTMALTY) | M3 | 0.48 | 0 |  |  | 2
PP
VV |  |  |  | celkem odvodňovací proužek podél chodníku - oprava - 0,5*0,04*2,0*2*6=0,480 [A]
TS |  |  |  | Položka zahrnuje: - dodávku předepsaného materiálu pro drenážní vrstvu, včetně mimostaveništní a vnitrostaveništní dopravy - provedení drenážní vrstvy předepsaných rozměrů a předepsaného tvaru
P | 23 | 285392 |  | DODATEČNÉ KOTVENÍ VLEPENÍM BETONÁŘSKÉ VÝZTUŽE D DO 16MM DO VRTŮ | KUS | 120 | 0 |  |  | 2
PP
VV |  |  |  | komplet vrtání, dodání bet. výztuže a vlepení do předvrtaného otvoru včetně úpravy otvoru dle RDS celkem betonářská výztuž pro vlepení do předvrtaných otvorů průměru pro pruty 16mm délky prutu do 0,6m do o hloubky vrtu 0,2m celkem dokotvení v místě vybouraných dilatací - 10*2*6=120,000 [A] Položka a kubatura bude čerpána se schválením objednatele, AD a TDI
TS |  |  |  | Položka zahrnuje: dodání výztuže předepsaného profilu a předepsané délky (do 600mm) provedení vrtu předepsaného profilu a předepsané délky (do 300mm) vsunutí výztuže do vyvrtaného profilu a její zalepení předepsaným pojivem případně nutné lešení
SD |  | 4 |  | Vodorovné konstrukce
P | 24 | 420314 | A | PŘECHOD DESKY MOSTNÍCH OPĚR Z PROST BETONU DO C25/30 | M3 | 3.888 | 0 |  |  | 2
PP
VV |  |  |  | betonový práh z betonu C25/30-XC2,XF1 celkem prahy za opěrami - 0,4*0,5*(0,8+0,4)*(8,0+8,2)=3,888 [A]
TS |  |  |  | - dodání čerstvého betonu (betonové směsi) požadované kvality, jeho uložení do požadovaného tvaru při jakékoliv hustotě výztuže, konzistenci čerstvého betonu a způsobu hutnění, ošetření a ochranu betonu, - zhotovení nepropustného, mrazuvzdorného betonu a betonu požadované trvanlivosti a vlastností, - užití potřebných přísad a technologií výroby betonu, - zřízení pracovních a dilatačních spar, včetně potřebných úprav, výplně, vložek, opracování, očištění a ošetření, - bednění požadovaných konstr. (i ztracené) s úpravou dle požadované kvality povrchu betonu, včetně odbedňovacích a odskružovacích prostředků, - podpěrné konstr. (skruže) a lešení všech druhů pro bednění, uložení čerstvého betonu, výztuže a doplňkových konstr., vč. požadovaných otvorů, ochranných a bezpečnostních opatření a základů těchto konstrukcí a lešení, - vytvoření kotevních čel, kapes, nálitků, a sedel, - zřízení všech požadovaných otvorů, kapes, výklenků, prostupů, dutin, drážek a pod., vč. ztížení práce a úprav kolem nich, - úpravy pro osazení výztuže, doplňkových konstrukcí a vybavení, - úpravy povrchu pro položení požadované izolace, povlaků a nátěrů, případně vyspravení, - ztížení práce u kabelových a injektážních trubek a ostatních zařízení osazovaných do betonu, - konstrukce betonových kloubů, upevnění kotevních prvků a doplňkových konstrukcí, - nátěry zabraňující soudržnost betonu a bednění, - výplň, těsnění a tmelení spar a spojů, - opatření povrchů betonu izolací proti zemní vlhkosti v částech, kde přijdou do styku se zeminou nebo kamenivem, - případné zřízení spojovací vrstvy u základů, - úpravy pro osazení zařízení ochrany konstrukce proti vlivu bludných proudů
P | 25 | 45734 |  | VYROVNÁVACÍ A SPÁD BETON ZVLÁŠTNÍ (PLASTBETON) | M3 | 4.05 | 0 |  |  | 2
PP
VV |  |  |  | celkem oprava povrchu mostovky pod izolací v místě MDZ - 1,5*0,05*6*7,5=3,375 [A] celkem oprava hran dilatačních závěrů - 7,5*0,10*0,15*6=0,675 [B] Položka a kubatura bude čerpána se schválením objednatele, AD a TDI Celkem: A+B=4,050 [C]
TS |  |  |  | položka zahrnuje: - dodání zvláštního betonu (plastbetonu) předepsané kvality a jeho rozprostření v předepsané tloušťce a v předepsaném tvaru
P | 26 | 45734 | A | VYROVNÁVACÍ A SPÁD BETON ZVLÁŠTNÍ (PLASTBETON) | M3 | 7.045 | 0 |  |  | 2
PP
VV |  |  |  | celkem součástí opravy II. - oprava povrchu chodníku Kubatura a výkaz výměr bude vykázán dle skutečně realizovaných prací s odsouhlasením TDI a AD. celkem oprava povrchu chodníků - 0,02*1,9*(84,4+95,0)=6,817 [A] celkem oprava hran v dilatačních sparách povrchu chodníku - 1,9*2*6*0,1*0,05*2=0,228 [B] Položka a kubatura bude čerpána se schválením objednatele, AD a TDI Celkem: A+B=7,045 [C]
TS |  |  |  | položka zahrnuje: - dodání zvláštního betonu (plastbetonu) předepsané kvality a jeho rozprostření v předepsané tloušťce a v předepsaném tvaru
P | 27 | 457365 | A | VÝZTUŽ VYROV A SPÁD BETONU Z OCELI 10505, B500B | T | 0.486 | 0 |  |  | 2
PP
VV |  |  |  | celkem předpoklad 120 kg/m3 celkem předpoklad - 0,120*4,05=0,486 [A]
TS |  |  |  | položka zahrnuje: - dodání betonářské výztuže v požadované kvalitě, stříhání, řezání, ohýbání a spojování do všech požadovaných tvarů (vč. armakošů) a uložení s požadovaným zajištěním polohy a krytí výztuže betonem, - veškeré svary nebo jiné spoje výztuže, - pomocné konstrukce a práce pro osazení a upevnění výztuže, - zednické výpomoci pro montáž betonářské výztuže, - úpravy výztuže pro osazení doplňkových konstrukcí, - ochranu výztuže do doby jejího zabetonování, - úpravy výztuže pro zřízení železobetonových kloubů, kotevních prvků, závěsných ok a doplňkových konstrukcí, - veškerá opatření pro zajištění soudržnosti výztuže a betonu, - povrchovou antikorozní úpravu výztuže, - separaci výztuže
P | 28 | 457366 | A | VÝZTUŽ VYROVNÁVACÍHO A SPÁDOVÉHO BETONU Z KARI SÍTÍ | T | 0.3 | 0 |  |  | 2
PP
VV |  |  |  | betonářské sítě 100/100/6 mm v jedné vrstvě + 15% na překlady a prořez celkem 3,1415*0,003*0,003*7,85*10*2*(0,5*7,5)*2*6*1,5=0,300 [A]
TS |  |  |  | položka zahrnuje: - dodání betonářské výztuže v požadované kvalitě, stříhání, řezání, ohýbání a spojování do všech požadovaných tvarů (vč. armakošů) a uložení s požadovaným zajištěním polohy a krytí výztuže betonem, - veškeré svary nebo jiné spoje výztuže, - pomocné konstrukce a práce pro osazení a upevnění výztuže, - zednické výpomoci pro montáž betonářské výztuže, - úpravy výztuže pro osazení doplňkových konstrukcí, - ochranu výztuže do doby jejího zabetonování, - úpravy výztuže pro zřízení železobetonových kloubů, kotevních prvků, závěsných ok a doplňkových konstrukcí, - veškerá opatření pro zajištění soudržnosti výztuže a betonu, - povrchovou antikorozní úpravu výztuže, - separaci výztuže
SD |  | 5 |  | Komunikace
P | 29 | 56140 |  | KAMENIVO ZPEVNĚNÉ CEMENTEM | M3 | 95.9 | 0 |  |  | 2
PP
VV |  |  |  | celkem SC C8/10 celkem vozovka na předmostích - 2,0*8,0*2*0,2=6,400 [A] celkem nad rýhou přípojky UV - 1,0*9,0*0,2=1,800 [B] celkem sanace poruch v konstrukci vozovky (kubatura odsouhlasena TDI - celkem (0,2)*425,0=85,000 [C] celkem konstrukce chodníku na ostrůvku - 0,2*13,5=2,700 [E] Celkem: A+B+C+E=95,900 [F]
TS |  |  |  | - dodání směsi v požadované kvalitě - očištění podkladu - uložení směsi dle předepsaného technologického předpisu a zhutnění vrstvy v předepsané tloušťce - zřízení vrstvy bez rozlišení šířky, pokládání vrstvy po etapách, včetně pracovních spar a spojů - úpravu napojení, ukončení - úpravu dilatačních spar včetně předepsané výztuže - nezahrnuje postřiky, nátěry - nezahrnuje úpravu povrchu krytu
P | 30 | 56330 |  | VOZOVKOVÉ VRSTVY ZE ŠTĚRKODRTI | M3 | 97.825 | 0 |  |  | 2
PP
VV |  |  |  | celkem vozovka na předmostích - 2,0*8,0*2*0,2=6,400 [A] celkem nad rýhou přípojky UV - 1,0*9,0*0,2=1,800 [B] celkem sanace poruch v konstrukci vozovky (kubatura odsouhlasena TDI - celkem (0,2)*425,0=85,000 [C] celkem konstrukce chodníku na ostrůvku - 0,25*18,5=4,625 [E] Celkem: A+B+C+E=97,825 [F]
TS |  |  |  | - dodání kameniva předepsané kvality a zrnitosti - rozprostření a zhutnění vrstvy v předepsané tloušťce - zřízení vrstvy bez rozlišení šířky, pokládání vrstvy po etapách - nezahrnuje postřiky, nátěry
P | 31 | 572121 |  | INFILTRAČNÍ POSTŘIK ASFALTOVÝ DO 1,0KG/M2 | M2 | 466 | 0 |  |  | 2
PP
VV |  |  |  | dle PD - PI-E - 0,8 kg/m2 vozovka na vrstvě ze CS C8/10 - celkem nad rýhou přípojky UV - 1,0*9,0=9,000 [A] celkem vozovka na předmostích - 2,0*8,0*2=32,000 [B] celkem sanace poruch v konstrukci vozovky (kubatura odsouhlasena TDI - celkem 425,0=425,000 [C] Celkem: A+B+C=466,000 [D]
TS |  |  |  | - dodání všech předepsaných materiálů pro postřiky v předepsaném množství - provedení dle předepsaného technologického předpisu - zřízení vrstvy bez rozlišení šířky, pokládání vrstvy po etapách - úpravu napojení, ukončení
P | 32 | 572223 |  | SPOJOVACÍ POSTŘIK Z EMULZE DO 1,0KG/M2 | M2 | 2231.3 | 0 |  |  | 2
PP
VV |  |  |  | dle PD - PS-EP - 0,35-0,4 kg/m2 celkem nad rýhou přípojky UV - 1,0*9,0=9,000 [A] celkem postřik na ložné vrstvě - 1855,0-0,5*(84,4+95,0)=1 765,300 [B] celkem vozovka na předmostích na podkladní vrstvě - 2,0*8,0*2=32,000 [C] celkem sanace poruch v konstrukci vozovky (kubatura odsouhlasena TDI - celkem 425,0=425,000 [D] Celkem: A+B+C+D=2 231,300 [E]
TS |  |  |  | - dodání všech předepsaných materiálů pro postřiky v předepsaném množství - provedení dle předepsaného technologického předpisu - zřízení vrstvy bez rozlišení šířky, pokládání vrstvy po etapách - úpravu napojení, ukončení
P | 33 | 574B44 |  | ASFALTOVÝ BETON PRO OBRUSNÉ VRSTVY MODIFIK ACO 11+, 11S TL. 50MM | M2 | 1765.3 | 0 |  |  | 2
PP
VV |  |  |  | Středová spára není objednatelem požadována. Spáry budou pouze v místech napojení etap výstavby. Pokládka ACO na mostě v celé šířce vozovky bez středové spáry. celkem obrusná vrstva ACO 11S tl 50mm konstrukce vozovky - obrusná vrstva - 1855,0-0,5*(84,4+95,0)=1 765,300 [A]
TS |  |  |  | - dodání směsi v požadované kvalitě - očištění podkladu - uložení směsi dle předepsaného technologického předpisu, zhutnění vrstvy v předepsané tloušťce - zřízení vrstvy bez rozlišení šířky, pokládání vrstvy po etapách, včetně pracovních spar a spojů - úpravu napojení, ukončení podél obrubníků, dilatačních zařízení, odvodňovacích proužků, odvodňovačů, vpustí, šachet a pod. - nezahrnuje postřiky, nátěry - nezahrnuje těsnění podél obrubníků, dilatačních zařízení, odvodňovacích proužků, odvodňovačů, vpustí, šachet a pod.
P | 34 | 574D56 |  | ASFALTOVÝ BETON PRO LOŽNÍ VRSTVY MODIFIK ACL 16+, 16S TL. 60MM | M2 | 515 | 0 |  |  | 2
PP
VV |  |  |  | celkem ložná vrstva - ACL 16S tl 60mm. Pozor. strojní nebo i ruční pokládka dle návrhu PD a prací zhotovitele. celkem nad rýhou přípojky UV - 1,0*9,0=9,000 [A] konstrukce vozovky - ložná vrstva - na předpolích - 5,0*8,0+5,0*8,2=81,000 [B] celkem sanace poruch v konstrukci vozovky (kubatura odsouhlasena TDI - celkem 425,0=425,000 [C] Celkem: A+B+C=515,000 [D]
TS |  |  |  | - dodání směsi v požadované kvalitě - očištění podkladu - uložení směsi dle předepsaného technologického předpisu, zhutnění vrstvy v předepsané tloušťce - zřízení vrstvy bez rozlišení šířky, pokládání vrstvy po etapách, včetně pracovních spar a spojů - úpravu napojení, ukončení podél obrubníků, dilatačních zařízení, odvodňovacích proužků, odvodňovačů, vpustí, šachet a pod. - nezahrnuje postřiky, nátěry - nezahrnuje těsnění podél obrubníků, dilatačních zařízení, odvodňovacích proužků, odvodňovačů, vpustí, šachet a pod.
P | 35 | 574F88 |  | ASFALTOVÝ BETON PRO PODKLADNÍ VRSTVY MODIFIK ACP 22+, 22S TL. 90MM | M2 | 515 | 0 |  |  | 2
PP
VV |  |  |  | celkem podkladní vrstva ACP 22S tl 80 mm celkem nad rýhou přípojky UV - 1,0*9,0=9,000 [A] konstrukce vozovky - podkladní vrstva - na předpolích - 5,0*8,0+5,0*8,2=81,000 [B] celkem sanace poruch v konstrukci vozovky (kubatura odsouhlasena TDI - celkem 425,0=425,000 [C] Celkem: A+B+C=515,000 [D]
TS |  |  |  | - dodání směsi v požadované kvalitě - očištění podkladu - uložení směsi dle předepsaného technologického předpisu, zhutnění vrstvy v předepsané tloušťce - zřízení vrstvy bez rozlišení šířky, pokládání vrstvy po etapách, včetně pracovních spar a spojů - úpravu napojení, ukončení podél obrubníků, dilatačních zařízení, odvodňovacích proužků, odvodňovačů, vpustí, šachet a pod. - nezahrnuje postřiky, nátěry - nezahrnuje těsnění podél obrubníků, dilatačních zařízení, odvodňovacích proužků, odvodňovačů, vpustí, šachet a pod.
P | 36 | 575C03 |  | LITÝ ASFALT MA IV (OCHRANA MOSTNÍ IZOLACE) 11 | M3 | 3.84 | 0 |  |  | 2
PP
VV |  |  |  | ochrana izolace z MA 11 IV na mostě pod konstrukcí vozovky včetně pohozu z drti celkem oprava ochrany izolace na mostě - 2,0*8,0*0,04*6=3,840 [A]
TS |  |  |  | - dodání směsi v požadované kvalitě - očištění podkladu - uložení směsi dle předepsaného technologického předpisu, zhutnění vrstvy v předepsané tloušťce - zřízení vrstvy bez rozlišení šířky, pokládání vrstvy po etapách, včetně pracovních spar a spojů - úpravu napojení, ukončení podél obrubníků, dilatačních zařízení, odvodňovacích proužků, odvodňovačů, vpustí, šachet a pod. - nezahrnuje postřiky, nátěry - nezahrnuje těsnění podél obrubníků, dilatačních zařízení, odvodňovacích proužků, odvodňovačů, vpustí, šachet a pod.
P | 37 | 575D03 |  | LITÝ ASFALT MA I (SILNICE, DÁLNICE) 11 MODIFIK | M3 | 3.588 | 0 |  |  | 2
PP
VV |  |  |  | odvodňovací proužky z MA 11 I na mostě podél chodníků celkem 0,5*(84,4+95,0)*0,04=3,588 [A]
TS |  |  |  | - dodání směsi v požadované kvalitě - očištění podkladu - uložení směsi dle předepsaného technologického předpisu, zhutnění vrstvy v předepsané tloušťce - zřízení vrstvy bez rozlišení šířky, pokládání vrstvy po etapách, včetně pracovních spar a spojů - úpravu napojení, ukončení podél obrubníků, dilatačních zařízení, odvodňovacích proužků, odvodňovačů, vpustí, šachet a pod. - nezahrnuje postřiky, nátěry - nezahrnuje těsnění podél obrubníků, dilatačních zařízení, odvodňovacích proužků, odvodňovačů, vpustí, šachet a pod.
P | 38 | 58261A |  | KRYTY Z BETON DLAŽDIC SE ZÁMKEM BAREV RELIÉF TL 60MM DO LOŽE Z KAM | M2 | 3.12 | 0 |  |  | 2
PP
VV |  |  |  | celkem vodící linie a varovná pás - ostrůvek - 0,4*3,0*2+0,6*1,2=3,120 [B]
TS |  |  |  | - dodání dlažebního materiálu v požadované kvalitě, dodání materiálu pro předepsané lože v tloušťce předepsané dokumentací a pro předepsanou výplň spar - očištění podkladu - uložení dlažby dle předepsaného technologického předpisu včetně předepsané podkladní vrstvy a předepsané výplně spar - zřízení vrstvy bez rozlišení šířky, pokládání vrstvy po etapách - úpravu napojení, ukončení podél obrubníků, dilatačních zařízení, odvodňovacích proužků, odvodňovačů, vpustí, šachet a pod., nestanoví-li zadávací dokumentace jinak - nezahrnuje postřiky, nátěry - nezahrnuje těsnění podél obrubníků, dilatačních zařízení, odvodňovacích proužků, odvodňovačů, vpustí, šachet a pod.
P | 39 | 582621 |  | KRYTY Z BETON DLAŽDIC SE ZÁMKEM ŠEDÝCH TL 60MM DO LOŽE Z MC | M2 | 12.7 | 0 |  |  | 2
PP
VV |  |  |  | celkem dlažba konstrukce ostrůvku - 9,1+3,6=12,700 [A]
TS |  |  |  | - dodání dlažebního materiálu v požadované kvalitě, dodání materiálu pro předepsané lože v tloušťce předepsané dokumentací a pro předepsanou výplň spar - očištění podkladu - uložení dlažby dle předepsaného technologického předpisu včetně předepsané podkladní vrstvy a předepsané výplně spar - zřízení vrstvy bez rozlišení šířky, pokládání vrstvy po etapách - úpravu napojení, ukončení podél obrubníků, dilatačních zařízení, odvodňovacích proužků, odvodňovačů, vpustí, šachet a pod., nestanoví-li zadávací dokumentace jinak - nezahrnuje postřiky, nátěry - nezahrnuje těsnění podél obrubníků, dilatačních zařízení, odvodňovacích proužků, odvodňovačů, vpustí, šachet a pod.
P | 40 | 587206 |  | PŘEDLÁŽDĚNÍ KRYTU Z BETONOVÝCH DLAŽDIC SE ZÁMKEM | M2 | 6.8 | 0 |  |  | 2
PP
VV |  |  |  | celkem oprava krytu chodníku vpravo před mostem včetně doplnění materiálu pro podsyp celkem 1,7*4,0=6,800 [A]
TS |  |  |  | - pod pojmem *předláždění* se rozumí rozebrání stávající dlažby a pokládka dlažby ze stávajícího dlažebního materiálu (bez dodávky nového) - zahrnuje nezbytnou manipulaci s tímto materiálem (nakládání, doprava, složení, očištění) - dodání a rozprostření materiálu pro lože a jeho tloušťku předepsanou dokumentací a pro předepsanou výplň spar - eventuelní doplnění plochy s použitím nového materiálu se vykazuje v položce č.582
P | 83 | 58910 |  | VÝPLŇ SPAR ASFALTEM | M | 135 | 0 |  |  | 2
PP
VV |  |  |  | zalití středové spáry
TS |  |  |  | položka zahrnuje: - dodávku předepsaného materiálu - vyčištění a výplň spar tímto materiálem
SD |  | 6 |  | Úpravy povrchů, podlahy, výplně otvorů
P | 41 | 626111 |  | REPROFILACE PODHLEDŮ, SVISLÝCH PLOCH SANAČNÍ MALTOU JEDNOVRST TL 10MM | M2 | 353.502 | 0 |  |  | 2
PP
VV |  |  |  | celkem sanace - OPRAVA I. - viz. Technická zpráva celkem včetně lešení a přístupových konstrukcí, ochranné konstrukci atp komplet. celkem římsy - (0,1+0,35+0,5+0,25)*(84,4+95,0)*0,9=193,752 [A] celkem nosná konstrukce ve vrcholu oblouků - 7,5*2*3*0,75=33,750 [B] celkem stěny pilířů - 8,0*3,15*(2+1+1+1)=126,000 [C] Celkem: A+B+C=353,502 [D]
TS |  |  |  | položka zahrnuje: dodávku veškerého materiálu potřebného pro předepsanou úpravu v předepsané kvalitě nutné vyspravení podkladu, případně zatření spar zdiva položení vrstvy v předepsané tloušťce potřebná lešení a podpěrné konstrukce
P | 42 | 626112 |  | REPROFILACE PODHLEDŮ, SVISLÝCH PLOCH SANAČNÍ MALTOU JEDNOVRST TL 20MM | M2 | 181.278 | 0 |  |  | 2
PP
VV |  |  |  | celkem sanace - OPRAVA Ia. celkem včetně lešení a přístupových konstrukcí, ochranné konstrukci atp komplet. celkem římsy - (0,1+0,35+0,5+0,25)*(84,4+95,0)*0,1=21,528 [A] celkem římsy - (0,1+0,35+0,5+0,25)*(84,4+95,0)*0,1=21,5280 [A] celkem nosná konstrukce ve vrcholu oblouků - 7,5*2*3*0,75=33,750 [B] celkem stěny pilířů a opěr - 8,0*3,15*(2+1+1+1)=126,000 [C] Celkem: A+B+C=181,278 [D]
TS |  |  |  | položka zahrnuje: dodávku veškerého materiálu potřebného pro předepsanou úpravu v předepsané kvalitě nutné vyspravení podkladu, případně zatření spar zdiva položení vrstvy v předepsané tloušťce potřebná lešení a podpěrné konstrukce
P | 43 | 62631 |  | SPOJOVACÍ MŮSTEK MEZI STARÝM A NOVÝM BETONEM | M2 | 340.86 | 0 |  |  | 2
PP
VV |  |  |  | celkem součástí opravy II. - oprava povrchu chodníku Kubatura a výkaz výměr bude vykázán dle skutečně realizovaných prací s odsouhlasením TDI a AD. celkem včetně lešení a přístupových konstrukcí, ochranné konstrukci atp komplet. celkem povrch chodníku - 1,9*(84,4+95,0)=340,860 [A]
TS |  |  |  | položka zahrnuje: dodávku veškerého materiálu potřebného pro předepsanou úpravu v předepsané kvalitě nutné vyspravení podkladu, případně zatření spar zdiva položení vrstvy v předepsané tloušťce potřebná lešení a podpěrné konstrukce
P | 44 | 62641 |  | SJEDNOCUJÍCÍ STĚRKA JEMNOU MALTOU TL CCA 2MM | M2 | 375.03 | 0 |  |  | 2
PP
VV |  |  |  | celkem sanace - OPRAVA I. a Ia. celkem včetně lešení a přístupových konstrukcí, ochranné konstrukci atp komplet. celkem římsy - (0,1+0,35+0,5+0,25)*(84,4+95,0)*1,0=215,280 [A] celkem nosná konstrukce ve vrcholu oblouků - 7,5*2*3*0,75=33,750 [B] celkem stěny pilířů a opěr - 8,0*3,15*(2+1+1+1)=126,000 [C] Celkem: A+B+C=375,030 [D]
TS |  |  |  | položka zahrnuje: dodávku veškerého materiálu potřebného pro předepsanou úpravu v předepsané kvalitě nutné vyspravení podkladu, případně zatření spar zdiva položení vrstvy v předepsané tloušťce potřebná lešení a podpěrné konstrukce
P | 45 | 62651 |  | OCHRANA VÝZTUŽE PŘI DOSTATEČNÉM KRYTÍ | M2 | 249.03 | 0 |  |  | 2
PP
VV |  |  |  | celkem sanace - OPRAVA I. a Ia. celkem včetně lešení a přístupových konstrukcí, ochranné konstrukci atp komplet. celkem římsy - (0,1+0,35+0,5+0,25)*(84,4+95,0)*1,0=215,280 [A] celkem nosná konstrukce ve vrcholu oblouků - 7,5*2*3*0,75=33,750 [B] Celkem: A+B=249,030 [C]
TS |  |  |  | položka zahrnuje: dodávku veškerého materiálu potřebného pro předepsanou úpravu v předepsané kvalitě položení vrstvy v předepsané tloušťce potřebná lešení a podpěrné konstrukce
P | 46 | 62745 | A | SPÁROVÁNÍ STARÉHO ZDIVA CEMENTOVOU MALTOU | M2 | 153.88 | 0 |  |  | 2
PP
VV |  |  |  | celkem komplet včetně lešení a přístupu ke konstrukcím. celkem včetně lešení a přístupových konstrukcí, ochranné konstrukci atp komplet. celkem pilíře spodní stavby 2*(3,0*8,0+3,8*4,8+3,8*3,25*2)=133,880 [A] celkem oprava zdiva spodní stavby opěry - předpoklad 2*10,0=20,000 [B] Celkem: A+B=153,880 [C]
TS |  |  |  | položka zahrnuje: dodávku veškerého materiálu potřebného pro předepsanou úpravu v předepsané kvalitě vyčištění spar (vyškrábání), vypláchnutí spar vodou, očištění povrchu spárování odklizení suti a přebytečného materiálu potřebná lešení
SD |  | 7 |  | Přidružená stavební výroba
P | 47 | 711442 |  | IZOLACE MOSTOVEK CELOPLOŠNÁ ASFALTOVÝMI PÁSY S PEČETÍCÍ VRSTVOU | M2 | 102 | 0 |  |  | 2
PP
VV |  |  |  | celkem oprava izolace n.k. - 8,0*(1,5+0,25+0,25)*6+2,0*2*0,25*6=102,000 [A]
TS |  |  |  | položka zahrnuje: - dodání předepsaného izolačního materiálu - očištění a ošetření podkladu, zadávací dokumentace může zahrnout i případné vyspravení - zřízení izolace jako kompletního povlaku, případně komplet. soustavy nebo systému podle příslušného technolog. předpisu - zřízení izolace i jednotlivých vrstev po etapách, včetně pracovních spár a spojů - úprava u okrajů, rohů, hran, dilatačních i pracovních spojů, kotev, obrubníků, dilatačních zařízení, odvodnění, otvorů, neizolovaných míst a pod. - zajištění odvodnění povrchu izolace, včetně odvodnění nejnižších míst, pokud dokumentace pro zadání stavby nestanoví jinak - ochrana izolace do doby zřízení definitivní ochranné vrstvy nebo konstrukce - úprava, očištění a ošetření prostoru kolem izolace - provedení požadovaných zkoušek - nezahrnuje ochranné vrstvy, např. litý asfalt, asfaltový beton v této položce se vykáže i izolace rámových konstrukcí (mosty, propusty, kolektory)
P | 48 | 721174 | A | VNITŘNÍ KANALIZACE Z PLAST TRUB DN 200 | M | 32.15 | 0 |  |  | 2
PP
VV |  |  |  | Celkem svodné potrubí odovdnění celoplošné izolace a odvodnění mostních odvodňovačů - hrdlové potrubí komplet včetně závěrů, konzol, těsnění komplet atp. celkem obnova svodného potrubí dle PD - celkem - 11,1+0,5+6,75+0,3+(2,5+2,0)*(1+1+1)=32,150 [A]
TS |  |  |  | - výrobní dokumentaci (včetně technologického předpisu) - dodání veškerého instalačního a pomocného materiálu (trouby, trubky, armatury, tvarové kusy, spojovací a těsnící materiál a pod.), podpěrných, závěsných, upevňovacích prvků, včetně potřebných úprav - zednické výpomoci, jako je vysekávání kapes a rýh, jejich vyplnění a začištění - úprava podkladu a osazení podpěr, osazení a očištění podkladu a podpěr - zřízení plně funkční instalace, kompletní soustavy, podle příslušného technologického předpisu - zřízení instalace i jednotlivých částí po etapách, včetně pracovních spar a spojů - úprava a příprava prostupů, okolí podpěr, zaústění a napojení a upevnění odpadních výustek - ochrana potrubí nátěrem, včetně úpravy povrchu, případně izolací, nejsou-li tyto práce předmětem jiné položky - úprava, očištění a ošetření prostoru kolem instalace - provedení požadovaných zkoušek vodotěsnosti
P | 49 | 783121 |  | PROTIKOROZ OCHR OK NÁTĚREM VÍCEVRST SE ZÁKL S VYS OBSAHEM ZN | M2 | 257.04 | 0 |  |  | 2
PP
VV |  |  |  | celkem PKO ocelového zábradlí vč vrchního nátěru s požadovaným RAL vč. lešení atp.RAL bude odsouhlaen TDI, AD a projednán se zástupci Města Světlá nad Sázavou. celkem kompletní zábradlí - (85,0+95,0)*(1,36)*1,05=257,040 [A]
TS |  |  |  | - položky nátěrů zahrnují kompletní povlaky (i různobarevné), včetně úpravy podkladu (odmaštění, odrezivění, odstranění starých nátěrů a nečistot) a jeho vyspravení, provedení nátěru předepsaným postupem a splnění všech požadavků daných technologickým předpisem.
P | 50 | 78381 |  | NÁTĚRY BETON KONSTR TYP S1 (OS-A) | M2 | 133.88 | 0 |  |  | 2
PP
VV |  |  |  | celkem včetně lešení a přístupových konstrukcí, ochranné konstrukci atp komplet. celkem pilíře spodní stavby 2*(3,0*8,0+3,8*4,8+3,8*3,25*2)=133,880 [A]
TS |  |  |  | - položka zahrnuje kompletní povlaky (i různobarevné), včetně úpravy podkladu (odmaštění, odstranění starých nátěrů a nečistot) a jeho vyspravení, provedení nátěru předepsaným postupem a splnění všech požadavků daných technologickým předpisem.
P | 51 | 78383 |  | NÁTĚRY BETON KONSTR TYP S4 (OS-C) | M2 | 224.25 | 0 |  |  | 2
PP
VV |  |  |  | celkem včetně lešení a přístupových konstrukcí, ochranné konstrukci atp komplet. celkem části říms sanované (0,1+0,35+0,55+0,25)*(84,4+95,0)=224,250 [A]
TS |  |  |  | - položka zahrnuje kompletní povlaky (i různobarevné), včetně úpravy podkladu (odmaštění, odstranění starých nátěrů a nečistot) a jeho vyspravení, provedení nátěru předepsaným postupem a splnění všech požadavků daných technologickým předpisem.
SD |  | 8 |  | Potrubí
P | 52 | 87434 |  | POTRUBÍ Z TRUB PLASTOVÝCH ODPADNÍCH DN DO 200MM | M | 8 | 0 |  |  | 2
PP
VV |  |  |  | svodné potrubí odvodnění komplet včetně tvarovek, těsnění atp.- svodné potrubí od UV - 8,0=8,000 [A]
TS |  |  |  | položky pro zhotovení potrubí platí bez ohledu na sklon zahrnuje: - výrobní dokumentaci (včetně technologického předpisu) - dodání veškerého trubního a pomocného materiálu (trouby, trubky, tvarovky, spojovací a těsnící materiál a pod.), podpěrných, závěsných a upevňovacích prvků, včetně potřebných úprav - úprava a příprava podkladu a podpěr, očištění a ošetření podkladu a podpěr - zřízení plně funkčního potrubí, kompletní soustavy, podle příslušného technologického předpisu - zřízení potrubí i jednotlivých částí po etapách, včetně pracovních spar a spojů, pracovního zaslepení konců a pod. - úprava prostupů, průchodů šachtami a komorami, okolí podpěr a vyústění, zaústění, napojení, vyvedení a upevnění odpad. výustí - ochrana potrubí nátěrem (vč. úpravy povrchu), případně izolací, nejsou-li tyto práce předmětem jiné položky - úprava, očištění a ošetření prostoru kolem potrubí - položky platí pro práce prováděné v prostoru zapaženém i nezapaženém a i v kolektorech, chráničkách - položky zahrnují i práce spojené s nutnými obtoky, převáděním a čerpáním vody nezahrnuje zkoušky vodotěsnosti a televizní prohlídku
P | 53 | 87733 |  | CHRÁNIČKY PŮLENÉ Z TRUB PLAST DN DO 150MM | M | 167 | 0 |  |  | 2
PP
VV |  |  |  | celkem dle PD DSP+PDPS upřesněné VTD zhotovitelem celkem včetně lešení a přístupových konstrukcí, ochranné konstrukci atp komplet. celkem 72,0+95,0=167,000 [A]
TS |  |  |  | položky pro zhotovení potrubí platí bez ohledu na sklon zahrnuje: - výrobní dokumentaci (včetně technologického předpisu) - dodání veškerého trubního a pomocného materiálu (trouby včetně podélného rozpůlení, trubky, tvarovky, spojovací a těsnící materiál a pod.), podpěrných, závěsných a upevňovacích prvků, včetně potřebných úprav - úprava a příprava podkladu a podpěr, očištění a ošetření podkladu a podpěr - zřízení plně funkčního potrubí, kompletní soustavy, podle příslušného technologického předpisu - zřízení potrubí i jednotlivých částí po etapách, včetně pracovních spar a spojů, pracovního zaslepení konců a pod. - úprava prostupů, průchodů šachtami a komorami, okolí podpěr a vyústění, zaústění, napojení, vyvedení a upevnění odpad. výustí - ochrana potrubí nátěrem (vč. úpravy povrchu), případně izolací, nejsou-li tyto práce předmětem jiné položky - úprava, očištění a ošetření prostoru kolem potrubí včetně případně předepsaného utěsnění konců chrániček - položky platí pro práce prováděné v prostoru zapaženém i nezapaženém a i v kolektorech, chráničkách
P | 54 | 89712 |  | VPUSŤ KANALIZAČNÍ ULIČNÍ KOMPLETNÍ Z BETONOVÝCH DÍLCŮ | KUS | 1 | 0 |  |  | 2
PP
VV |  |  |  | celkem 1 ks prefabrikovaných UV s rámem a mříží komplet 1=1,000 [A]
TS |  |  |  | položka zahrnuje: - dodávku a osazení předepsaných dílů včetně mříže - výplň, těsnění a tmelení spar a spojů, - opatření povrchů betonu izolací proti zemní vlhkosti v částech, kde přijdou do styku se zeminou nebo kamenivem, - předepsané podkladní konstrukce
P | 55 | 89921 |  | VÝŠKOVÁ ÚPRAVA POKLOPŮ | KUS | 3 | 0 |  |  | 2
PP
VV |  |  |  | celkem vrámci obnovy vozovky komunikace - celkem 3 ks =3,000 [A]
TS |  |  |  | - položka výškové úpravy zahrnuje všechny nutné práce a materiály pro zvýšení nebo snížení zařízení (včetně nutné úpravy stávajícího povrchu vozovky nebo chodníku).
P | 56 | 89922 |  | VÝŠKOVÁ ÚPRAVA MŘÍŽÍ | KUS | 6 | 0 |  |  | 2
PP
VV |  |  |  | celkem vrámci obnovy vozovky komunikace - celkem 6 ks =6,000 [A]
TS |  |  |  | - položka výškové úpravy zahrnuje všechny nutné práce a materiály pro zvýšení nebo snížení zařízení (včetně nutné úpravy stávajícího povrchu vozovky nebo chodníku).
SD |  | 9 |  | Ostatní konstrukce a práce
P | 57 | 91355 |  | EVIDENČNÍ ČÍSLO MOSTU | KUS | 2 | 0 |  |  | 2
PP
VV |  |  |  | celkem dle PD a ČSN 2*1=2,000 [A] evidenční číslo mostu dle detailu v souboru detailů odpovídajícímu dané konstrukci mostu a dle ČSN 73 6220, 73 6201.
TS |  |  |  | položka zahrnuje štítek s evidenčním číslem mostu, sloupek dopravní značky včetně osazení a nutných zemních prací a zabetonování
P | 58 | 914131 |  | DOPRAVNÍ ZNAČKY ZÁKLADNÍ VELIKOSTI OCELOVÉ FÓLIE TŘ 2 - DODÁVKA A MONTÁŽ | KUS | 2 | 0 |  |  | 2
PP
VV |  |  |  | Dodávka a montáž svislé DZ včetně sloupku a patky komplet - celkem C4a - 2 ks Celkem včetně odstranění odvozu a uložení. =2,000 [A]
TS |  |  |  | položka zahrnuje: - dodávku a montáž značek v požadovaném provedení
P | 59 | 914131 | A | DOPRAVNÍ ZNAČKY ZÁKLADNÍ VELIKOSTI OCELOVÉ FÓLIE TŘ 2 - DODÁVKA A MONTÁŽ | KUS | 4 | 0 |  |  | 2
PP
VV |  |  |  | Dodávka a montáž svislé DZ včetně upevnění na stávající sloupy - celkem SDZ - 3 ks + 1 ks označení cyklotrasy - celkem 4 =4,000 [A] ks nových značek
TS |  |  |  | položka zahrnuje: - dodávku a montáž značek v požadovaném provedení
P | 60 | 914133 |  | DOPRAVNÍ ZNAČKY ZÁKLADNÍ VELIKOSTI OCELOVÉ FÓLIE TŘ 2 - DEMONTÁŽ | KUS | 2 | 0 |  |  | 2
PP
VV |  |  |  | Demontáž svislé DZ včetně sloupku a patky komplet - celkem C4a - 2 ks =2,000 [A]
TS |  |  |  | Položka zahrnuje odstranění, demontáž a odklizení materiálu s odvozem na předepsané místo
P | 61 | 915111 |  | VODOROVNÉ DOPRAVNÍ ZNAČENÍ BARVOU HLADKÉ - DODÁVKA A POKLÁDKA | M2 | 73.523 | 0 |  |  | 2
PP
VV |  |  |  | celkem vodící linie - 0,3*(10,0+4,7+5,0)=5,910 [A] celkem V4 (125mm) - 0,125*(19,7+61,0+3,0+13,0+5,5+6,2+34,0+34,0+5,5+5,5)+0,125*0,5*(16,0+11,0+6,5)=25,519 [B] celkem V13a - 0,5*(1,5+2,5+1,5*11)=10,250 [C] celkem V11a - 0,125*(12,0+3,25*3+4,0+13,0)=4,844 [D] celkem V7 - 0,5*3,0*8+0,5*3,0*10=27,000 [E] Celkem: A+B+C+D+E=73,523 [F]
TS |  |  |  | položka zahrnuje: - dodání a pokládku nátěrového materiálu (měří se pouze natíraná plocha) - předznačení a reflexní úpravu
P | 62 | 915221 |  | VODOR DOPRAV ZNAČ PLASTEM STRUKTURÁLNÍ NEHLUČNÉ - DOD A POKLÁDKA | M2 | 73.523 | 0 |  |  | 2
PP
VV |  |  |  | "celkem vodící linie - 0,3*(10,0+4,7+5,0)=5,910 [A] celkem V4 (125mm) - 0,125*(19,7+61,0+3,0+13,0+5,5+6,2+34,0+34,0+5,5+5,5)+0,125*0,5*(16,0+11,0+6,5)=25,519 [B] celkem V13a - 0,5*(1,5+2,5+1,5*11)=10,250 [C] celkem V11a - 0,125*(12,0+3,25*3+4,0+13,0)=4,844 [D] celkem V7 - 0,5*3,0*8+0,5*3,0*10=27,000 [E] Celkem: A+B+C+D+E=73,523 [F]
TS |  |  |  | položka zahrnuje: - dodání a pokládku nátěrového materiálu (měří se pouze natíraná plocha) - předznačení a reflexní úpravu
P | 63 | 917426 |  | CHODNÍKOVÉ OBRUBY Z KAMENNÝCH OBRUBNÍKŮ ŠÍŘ 250MM | M | 24.8 | 0 |  |  | 2
PP
VV |  |  |  | celkem žulové obrubníky řezané do betonového lože C16/20nXF1, C20/25nXF3 celkem obrubníky na míru pro konstrukci ostrůvku - 2,7+2,5+1,0+6,3+1,6+3,9+2,2+2,3+2,3=24,800 [A]
TS |  |  |  | Položka zahrnuje: dodání a pokládku kamenných obrubníků o rozměrech předepsaných zadávací dokumentací betonové lože i boční betonovou opěrku.
P | 82 | 919111 |  | ŘEZÁNÍ ASFALTOVÉHO KRYTU VOZOVEK TL DO 50MM | M | 135 | 0 |  |  | 2
PP
VV |  |  |  | proříznutí středové spáry
TS |  |  |  | položka zahrnuje řezání vozovkové vrstvy v předepsané tloušťce, včetně spotřeby vody
P | 64 | 919112 |  | ŘEZÁNÍ ASFALTOVÉHO KRYTU VOZOVEK TL DO 100MM | M | 231.7 | 0 |  |  | 2
PP
VV |  |  |  | celkem zaříznutí vozovky v napojeních - 8,0+8,3=16,300 [A] celkem zaříznutí sanace vozovky - kubatura odsouhlasena TDI - 11,2+11,2+20,0+20,0=62,400 [B] celkem zaříznutí ochrany izolace - 2*8,0*6+2*8,0=112,000 [C] celkem zaříznití vozovky před a za mostem - 8,0+8,2=16,200 [D] celkem proříznutí podél ostrůvku - 2,7+2,5+1,0+6,3+1,6+3,9+2,2+2,3+2,3=24,800 [F] Celkem: A+B+C+D+F=231,700 [G]
TS |  |  |  | položka zahrnuje řezání vozovkové vrstvy v předepsané tloušťce, včetně spotřeby vody
P | 65 | 91913 |  | ŘEZÁNÍ BETONOVÝCH KONSTRUKCÍ | M2 | 16.08 | 0 |  |  | 2
PP
VV |  |  |  | celkem zaříznutí opravy chodníků na mostě - 0,05*(84,4+95,0)=8,970 [A] celkem zaříznutí izolace (7,5*2*6+1,5*2*6)*0,02=2,160 [B] celkem zaříznutí n.k. v místě dilatačních závěrů - (7,5*2*6+0,75*2*6)*0,05=4,950 [C] Celkem: A+B+C=16,080 [D]
TS |  |  |  | položka zahrnuje řezání betonových konstrukcí bez ohledu na tloušťku, včetně spotřeby vody
P | 66 | 931327 |  | TĚSNĚNÍ DILATAČ SPAR ASF ZÁLIVKOU MODIFIK PRŮŘ DO 1000MM2 | M | 660.2 | 0 |  |  | 2
PP
VV |  |  |  | oblití odvodňovačů mostních - (0,3+0,3+0,5+0,5)*12=19,200 [A] celkem v napojeních - 8,0+8,3=16,300 [B] celkem s místě pracovní spáry vozovky za mostem - 32,0+33,0=65,000 [C] podél obrubníků na chodnících - 95,0+85,0=180,000 [D] celkem podél chodníků - (84,4+0,5+0,5+81,0+0,5+0,5+92,0+95,5)=354,900 [E] celkem proříznutí podél ostrůvku - 2,7+2,5+1,0+6,3+1,6+3,9+2,2+2,3+2,3=24,800 [G] Celkem: A+B+C+D+E+G=660,200 [H]
TS |  |  |  | položka zahrnuje dodávku a osazení předepsaného materiálu, očištění ploch spáry před úpravou, očištění okolí spáry po úpravě nezahrnuje těsnící profil
P | 67 | 93140 |  | MOSTNÍ ZÁVĚRY PODPOVRCHOVÉ | M | 48 | 0 |  |  | 2
PP
VV |  |  |  | Celkme oprava dilatačních závěrů dle výkresové dokumentace. Komplet předtěsnění, izolace, napojení, zálivky atp. Celkem dle výkresu zhotovitele a odsouhlasení AD, TDI celkem 8,0*6=48,000 [A]
TS |  |  |  | - výrobní dokumentace (vč. technologického předpisu) - dodání kompletního dil. zařízení vč. všech přepravních a montážních úprav a zařízení - řezání a sváření na staveništi a eventuelní nutnou opravu nátěrů po těchto úkonech - bednění a dodatečné zabetonování dilatačního zařízení - pro kovové součásti je nutné užít ustanovení pro TMCH.94 - dodání spojovacího, kotevního a těsnícího materiálu - úprava a příprava prostoru, včetně kotevních prvků, jejich ošetření a očištění - zřízení kompletního mostního závěru podle příslušného technolog. předpisu, včetně předepsaného nastavení - zřízení mostního závěru po etapách, včetně pracovních spar a spojů - úprava most. závěru ve styku s ostatními konstrukcemi a zařízeními (u obrubníků a podél vozovek, na chodnících, na římsách, napojení izolací a pod.) - ochrana mostního závěru proti bludným proudům a vývody pro jejich měření - ochrana mostního závěru do doby provedení definitivního stavu, veškeré provizorní úpravy a opatření - konečné úpravy most. závěru jako povrchové povlaky, zálivky, které nejsou součástí jiných konstrukcí, vyčištění, osaz. krytek šroubů, tmelení, těsnění, výplň spar a pod. - úprava, očištění a ošetření prostoru kolem mostního závěru - opatření mostního závěru znakem výrobce a typovým číslem - provedení odborné prohlídky, je-li požadována
P | 68 | 93653 |  | MOSTNÍ ODVODŇOVACÍ SOUPRAVA | KUS | 2 | 0 |  |  | 2
PP
VV |  |  |  | Oprava mostních odvodňovačů vozovkových. Komplet repase a oprava mostního odvodňovače. Komplet na místě. celkem 1+1=2,000 [A]
TS |  |  |  | položka zahrnuje: - výrobní dokumentaci (včetně technologického předpisu) - dodání kompletní odvodňovací soupravy, včetně všech montážních a přepravních úprav a zařízení - dodání spojovacího, kotevního a těsnícího materiálu - úprava a příprava úložného prostoru, včetně kotevních prvků, jejich očištění a ošetření - zřízení kompletní odvodňovací soupravy, dle příslušného technologického předpisu, včetně všech výškových a směrových úprav - zřízení odvodňovací soupravy po etapách, včetně pracovních spar a spojů - prodloužení odpadní trouby pod spodní líc nosné konstr. nebo zaústěním odvodňovače do dalšího odvodňovacího zařízení - úprava odvod. soupravy na styku s ostatními konstrukcemi a zařízeními (u obrubníku, podél vozovek, napojení izolací a pod.) - ochrana odvodňovací soupravy do doby provedení definitivního stavu, veškeré provizorní úpravy a opatření - konečné úpravy odvodňovací soupravy jako povrchové povlaky, zálivky, které nejsou součástí jiných konstr., vyčištění, tmelení, těsnění, výplň spar a pod. - úprava, očištění a ošetření prostoru kolem odvodňovací soupravy - opatření odvodňovače znakem výrobce a typovým číslem - provedení odborné prohlídky, je-li požadována
P | 69 | 93841 |  | OČIŠTĚNÍ ZDIVA UMYTÍM VODOU | M2 | 133.88 | 0 |  |  | 2
PP
VV |  |  |  | celkem včetně lešení a přístupových konstrukcí, ochranné konstrukci atp komplet. celkem pilíře spodní stavby 2*(3,0*8,0+3,8*4,8+3,8*3,25*2)=133,880 [A]
TS |  |  |  | položka zahrnuje očištění předepsaným způsobem včetně odklizení vzniklého odpadu
P | 70 | 938444 |  | OČIŠTĚNÍ ZDIVA OTRYSKÁNÍM TLAKOVOU VODOU PŘES 1000 BARŮ | M2 | 133.88 | 0 |  |  | 2
PP
VV |  |  |  | celkem včetně lešení a přístupových konstrukcí, ochranné konstrukci atp komplet. celkem pilíře spodní stavby 2*(3,0*8,0+3,8*4,8+3,8*3,25*2)=133,880 [A]
TS |  |  |  | položka zahrnuje očištění předepsaným způsobem včetně odklizení vzniklého odpadu
P | 71 | 938451 |  | OČIŠTĚNÍ ZDIVA OTRYSKÁNÍM NA SUCHO VZDUCHEM | M2 | 293.63 | 0 |  |  | 2
PP
VV |  |  |  | celkem včetně lešení a přístupových konstrukcí, ochranné konstrukci atp komplet. celkem pilíře spodní stavby 2*(3,0*8,0+3,8*4,8+3,8*3,25*2)=133,880 [A] celkem nosná konstrukce ve vrcholu oblouků - 7,5*2*3*0,75=33,750 [B] celkem stěny pilířů a opěr - 8,0*3,15*(2+1+1+1)=126,000 [C] Celkem: A+B+C=293,630 [D]
TS |  |  |  | položka zahrnuje očištění předepsaným způsobem včetně odklizení vzniklého odpadu
P | 72 | 938452 |  | OČIŠTĚNÍ ZDIVA OTRYSKÁNÍM NA SUCHO KŘEMIČ PÍSKEM | M2 | 293.63 | 0 |  |  | 2
PP
VV |  |  |  | celkem včetně lešení a přístupových konstrukcí, ochranné konstrukci atp komplet. celkem pilíře spodní stavby 2*(3,0*8,0+3,8*4,8+3,8*3,25*2)=133,880 [A] celkem nosná konstrukce ve vrcholu oblouků - 7,5*2*3*0,75=33,750 [B] celkem stěny pilířů a opěr - 8,0*3,15*(2+1+1+1)=126,000 [C] Celkem: A+B+C=293,630 [D]
TS |  |  |  | položka zahrnuje očištění předepsaným způsobem včetně odklizení vzniklého odpadu
P | 73 | 93851 |  | OČIŠTĚNÍ BETON KONSTR UMYTÍM VODOU | M2 | 792.36 | 0 |  |  | 2
PP
VV |  |  |  | celkem včetně lešení a přístupových konstrukcí, ochranné konstrukci atp komplet. celkem povrch mostovky - 1,5*7,5*6=67,500 [A] celkem povrch chodníků - 1,9*(84,4+95,0)=340,860 [B] celkem konstrukce římsy - (0,1+0,35+0,55+0,25)*(84,4+95,0)=224,250 [C] celkem nosná konstrukce ve vrcholu oblouků - 7,5*2*3*0,75=33,750 [D] celkem stěny pilířů a opěr - 8,0*3,15*(2+1+1+1)=126,000 [E] Celkem: A+B+C+D+E=792,360 [F]
TS |  |  |  | položka zahrnuje očištění předepsaným způsobem včetně odklizení vzniklého odpadu
P | 74 | 938544 |  | OČIŠTĚNÍ BETON KONSTR OTRYSKÁNÍM TLAK VODOU PŘES 1000 BARŮ | M2 | 792.36 | 0 |  |  | 2
PP
VV |  |  |  | celkem včetně lešení a přístupových konstrukcí, ochranné konstrukci atp komplet. celkem povrch mostovky - 1,5*7,5*6=67,500 [A] celkem povrch chodníků - 1,9*(84,4+95,0)=340,860 [B] celkem konstrukce římsy - (0,1+0,35+0,55+0,25)*(84,4+95,0)=224,250 [C] celkem nosná konstrukce ve vrcholu oblouků - 7,5*2*3*0,75=33,750 [D] celkem stěny pilířů a opěr - 8,0*3,15*(2+1+1+1)=126,000 [E] Celkem: A+B+C+D+E=792,360 [F]
TS |  |  |  | položka zahrnuje očištění předepsaným způsobem včetně odklizení vzniklého odpadu
P | 75 | 938552 |  | OČIŠTĚNÍ BETON KONSTR OTRYSKÁNÍM NA SUCHO KŘEMIČ PÍSKEM | M2 | 792.36 | 0 |  |  | 2
PP
VV |  |  |  | celkem včetně lešení a přístupových konstrukcí, ochranné konstrukci atp komplet. celkem povrch mostovky - 1,5*7,5*6=67,500 [A] celkem povrch chodníků - 1,9*(84,4+95,0)=340,860 [B] celkem konstrukce římsy - (0,1+0,35+0,55+0,25)*(84,4+95,0)=224,250 [C] celkem nosná konstrukce ve vrcholu oblouků - 7,5*2*3*0,75=33,750 [D] celkem stěny pilířů a opěr - 8,0*3,15*(2+1+1+1)=126,000 [E] Celkem: A+B+C+D+E=792,360 [F]
TS |  |  |  | položka zahrnuje očištění předepsaným způsobem včetně odklizení vzniklého odpadu
P | 76 | 93857 |  | BROUŠENÍ BETON KONSTR | M2 | 792.36 | 0 |  |  | 2
PP
VV |  |  |  | (kubatura a položka vykázána na stavbě pouze s odsouhlasením TDI, AD a správcem stavby) celkem obroušení povrchu nosné konstrukce mostovky pro položení nové izolace n.k. a opravy chodníků a říms celkem povrch mostovky - 1,5*7,5*6=67,500 [A] celkem povrch chodníků - 1,9*(84,4+95,0)=340,860 [B] celkem konstrukce římsy - (0,1+0,35+0,55+0,25)*(84,4+95,0)=224,250 [C] celkem nosná konstrukce ve vrcholu oblouků - 7,5*2*3*0,75=33,750 [D] celkem stěny pilířů a opěr - 8,0*3,15*(2+1+1+1)=126,000 [E] Celkem: A+B+C+D+E=792,360 [F]
TS |  |  |  | položka zahrnuje očištění předepsaným způsobem včetně odklizení vzniklého odpadu
P | 77 | 96616 | A | BOURÁNÍ KONSTRUKCÍ ZE ŽELEZOBETONU | M3 | 5.891 | 0 |  |  | 2
PP
VV |  |  |  | Včetně odvozu a uložení na skládku dle požadavku PD a objednatele do dodavatelem určené vzdálenosti. Poplatek za uložení je v položce 0151**. předpokládá se ruční obourání konstrukce v místě dilatací celkem vybourání povrchu mostovky - 0,05*1,5*7,5*6,0=3,375 [A] celkem vybourání spar v chodnících v místě dilatacé - 0,2*0,1*2*6*2,15=0,516 [B] celkem rezerva (kubatura čerpána s odsouhlasením TDI a AD) - 2,0 m3 =2,000 [C] Celkem: A+B+C=5,891 [D]
TS |  |  |  | položka zahrnuje: - rozbourání konstrukce bez ohledu na použitou technologii - veškeré pomocné konstrukce (lešení a pod.) - veškerou manipulaci s vybouranou sutí a hmotami včetně uložení na skládku. Nezahrnuje poplatek za skládku, který se vykazuje v položce 0141** (s výjimkou malého množství bouraného materiálu, kde je možné poplatek zahrnout do jednotkové ceny bourání – tento fakt musí být uveden v doplňujícím textu k položce) - veškeré další práce plynoucí z technologického předpisu a z platných předpisů
P | 78 | 96618 | A | BOURÁNÍ A ODSTRANĚNÍ KONSTRUKCE PAROVODU VČETNĚ KOTVENÍ, ZÁVĚSŮ, UPEVŇOVACÍCH KONSTRUKCÍ, IZOLACE, OCHRANY A OPLÁŠŤENÍ, KOMPLET | M | 78 | 0 |  |  | 2
PP
VV |  |  |  | Včetně odvozu a uložení na skládku dle požadavku PD a objednatele do dodavatelem určené vzdálenosti. Poplatek za uložení je zahrnut v této položce. V položce zahrnuto lešení a pomocné konstrukce pro realizaci těchto prací. Komplet demotnáž, odstranění, odvoz a uložení kompletní konstrukce stávajícího parovodu v dané délce včetně poplatku za uložení celkem dle PD půdorysné délky - 3,0+72,0+3,0=78,000 [A]
TS |  |  |  | položka zahrnuje: - rozebrání konstrukce bez ohledu na použitou technologii - veškeré pomocné konstrukce (lešení a pod.) - veškerou manipulaci s vybouranou sutí a hmotami včetně uložení na skládku. Nezahrnuje poplatek za skládku, který se vykazuje v položce 0141** (s výjimkou malého množství bouraného materiálu, kde je možné poplatek zahrnout do jednotkové ceny bourání – tento fakt musí být uveden v doplňujícím textu k položce) - veškeré další práce plynoucí z technologického předpisu a z platných předpisů
P | 79 | 96785 |  | VYBOURÁNÍ MOSTNÍCH DILATAČNÍCH ZÁVĚRŮ | M | 45 | 0 |  |  | 2
PP
VV |  |  |  | Včetně odvozu a uložení na skládku dle požadavku PD a objednatele do dodavatelem určené vzdálenosti. Poplatek za uložení je v položce 0151**. celkem dle PD půdorysné délky dilatací - 6*7,5=45,000 [A]
TS |  |  |  | - položka zahrnuje veškerou manipulaci s vybouranou sutí a hmotami včetně uložení na skládku. Nezahrnuje poplatek za skládku, který se vykazuje v položce 0141** (s výjimkou malého množství bouraného materiálu, kde je možné poplatek zahrnout do jednotkové ceny bourání – tento fakt musí být uveden v doplňujícím textu k položce) - položka zahrnuje veškeré další práce plynoucí z technologického předpisu a z platných předpisů
P | 80 | 97816 | A | ODSEKÁNÍ VRSTVY VYROVNÁVACÍHO BETONU NA MOSTECH | M3 | 2 | 0 |  |  | 2
PP
VV |  |  |  | Včetně odvozu a uložení na skládku dle požadavku PD a objednatele do dodavatelem určené vzdálenosti. Poplatek za uložení je v položce 0151**. celkem rezerva (kubatura čerpána s odsouhlasením TDI a AD) - 1,0+1,0=2,0 m3 2=2,000 [A]
TS |  |  |  | - položka zahrnuje veškerou manipulaci s vybouranou sutí a hmotami včetně uložení na skládku. Nezahrnuje poplatek za skládku, který se vykazuje v položce 0141** (s výjimkou malého množství bouraného materiálu, kde je možné poplatek zahrnout do jednotkové ceny bourání – tento fakt musí být uveden v doplňujícím textu k položce) - položka zahrnuje veškeré další práce plynoucí z technologického předpisu a z platných předpisů
P | 81 | 97817 |  | ODSTRANĚNÍ MOSTNÍ IZOLACE | M2 | 67.5 | 0 |  |  | 2
PP
VV |  |  |  | Včetně odvozu a uložení na skládku dle požadavku PD a objednatele do dodavatelem určené vzdálenosti. Poplatek za uložení je v položce 0151**. celkem izolace v místě dilatací - 6*1,5*7,5=67,500 [A]
TS |  |  |  | - položka zahrnuje veškerou manipulaci s vybouranou sutí a hmotami včetně uložení na skládku. Nezahrnuje poplatek za skládku, který se vykazuje v položce 0141** (s výjimkou malého množství bouraného materiálu, kde je možné poplatek zahrnout do jednotkové ceny bourání – tento fakt musí být uveden v doplňujícím textu k položce) - položka zahrnuje veškeré další práce plynoucí z technologického předpisu a z platných předpisů