## Rekapitulace stavby
Export Komplet | [24 empty] | VZ | 2.0 | ZAMOK |  |  |  |  | False | False | {04d68b5e-e3ae-442f-a329-7a120126d564}
[31 empty] | 0,01 | 21
[31 empty] | 0,01 | 15
|  | REKAPITULACE STAVBY | [15 empty] | v --- níže se nacházejí doplnkové a pomocné údaje k sestavám --- v | [11 empty] | Návod na vyplnění | 0,001
|  | Kód: |  |  |  |  | 2021_09 | [22 empty] | Měnit lze pouze buňky se žlutým podbarvením! 1) v Rekapitulaci stavby vyplňte údaje o Uchazeči (přenesou se do ostatních sestav i v jiných listech) 2) na vybraných listech vyplňte v sestavě Soupis prací ceny u položek | 0,01
|  | Stavba: |  |  |  |  | Cestmistrovství Jihlava - stavební úpravy původní solné haly | [23 empty] | 0,01
|  | KSO: | [11 empty] | CC-CZ: | [16 empty] | 0,01
|  | Místo: |  |  |  |  | Jihlava | [6 empty] | Datum: |  | 14. 9. 2021 | [14 empty] | 0,01
0,01
|  | Zadavatel: | [11 empty] | IČ: | [16 empty] | 0,01
|  |  | KSÚSV, přísp.org,.Kosovská 1122/16, Jihlava 58601 | [10 empty] | DIČ: | [16 empty] | 0,01
0,01
|  | Uchazeč: | [11 empty] | IČ: |  | Vyplň údaj | [14 empty] | 0,01
|  |  | Vyplň údaj | [10 empty] | DIČ: |  | Vyplň údaj | [14 empty] | 0,01
False
|  | Projektant: | [11 empty] | IČ: | [16 empty] | False
|  |  | Ing.Josef Slabý, Arnolec 30, Jamné 58827 | [10 empty] | DIČ: | [16 empty] | True
0,01
|  | Zpracovatel: | [11 empty] | IČ: | [16 empty] | 0,01
|  |  | Fr.Neuwirth | [10 empty] | DIČ: | [16 empty] | False
Poznámka:
Soupis prací je sestaven s využitím Cenové soustavy ÚRS. Položky, které pochází z této cenové soustavy, jsou ve sloupci 'Cenová soustava' označeny popisem 'CS ÚRS' a úrovní příslušného kalendářního pololetí. Veškeré další informace vymezující popis a podmínky použití těchto položek z Cenové soustavy, které nejsou uvedeny přímo v soupisu prací, jsou neomezeně dálkově k dispozici na webu www.podminky.urs.cz.
|  | Cena bez DPH | [11 empty] | 0
[8 empty] | Sazba daně |  | Základ daně |  |  |  | Výše daně
|  | DPH |  | základní |  |  |  | 21% |  | 0 |  |  |  | 0
|  |  |  | snížená |  |  |  | 15% |  | 0 |  |  |  | 0
|  |  |  | zákl. přenesená |  |  |  | 21% |  | 0 |  |  |  | 0
|  |  |  | sníž. přenesená |  |  |  | 15% |  | 0 |  |  |  | 0
|  |  |  | nulová |  |  |  | 0% |  | 0 |  |  |  | 0
|  | Cena s DPH | [6 empty] | v |  | CZK |  |  | 0
REKAPITULACE OBJEKTŮ STAVBY A SOUPISŮ PRACÍ
| Kód: | [6 empty] | 2021_09
| Stavba: | [6 empty] | Cestmistrovství Jihlava - stavební úpravy původní solné haly
| Místo: | [6 empty] | Jihlava |  |  |  |  | Datum: |  | 14. 9. 2021
| Zadavatel: | [6 empty] | KSÚSV, přísp.org,.Kosovská 1122/16, Jihlava 58601 |  |  |  |  | Projektant: |  | Ing.Josef Slabý, Arnolec 30, Jamné 58827 |  |  | Informatívní údaje z listů zakázek
| Uchazeč: | [11 empty] | Zpracovatel: |  | Fr.Neuwirth
| Kód |  |  |  | Popis | [6 empty] | Cena bez DPH [CZK] |  |  |  | Cena s DPH [CZK] | Typ | z toho Ostat. náklady [CZK] | DPH [CZK] | Normohodiny [h] | DPH základní [CZK] | DPH snížená [CZK] | DPH základní přenesená [CZK] | DPH snížená přenesená [CZK] | Základna DPH základní | Základna DPH snížená | Základna DPH zákl. přenesená | Základna DPH sníž. přenesená | Základna DPH nulová
| Náklady stavby celkem | [10 empty] | 0 |  |  |  | 0 |  | 0 | 0 | 0 | 0 | 0 | 0 | 0 | 0 | 0 | 0 | 0 | 0 |  | D | 0 | ###NOIMPORT### | IMPORT | {04d68b5e-e3ae-442f-a329-7a120126d564} | {00000000-0000-0000-0000-000000000000}
/ |  | 01 |  |  |  | stavební část | [5 empty] | 0 |  |  |  | 0 | STA | 0 | 0 | 0 | 0 | 0 | 0 | 0 | 0 | 0 | 0 | 0 | 0 |  |  | 1 |  | IMPORT | {a6b4d52b-d245-4999-8bc1-deb29d972d77} | {04d68b5e-e3ae-442f-a329-7a120126d564} |  | 2
/ |  | 02 |  |  |  | silnoproudá elektrotechnika | [5 empty] | 0 |  |  |  | 0 | STA | 0 | 0 | 0 | 0 | 0 | 0 | 0 | 0 | 0 | 0 | 0 | 0 |  |  | 1 |  | IMPORT | {a30b70e8-ca98-4523-bbc6-9caaf1ff020a} | {04d68b5e-e3ae-442f-a329-7a120126d564} |  | 2
/ |  | VON |  |  |  | Vedlejší a ostatní náklady | [5 empty] | 0 |  |  |  | 0 | STA | 0 | 0 | 0 | 0 | 0 | 0 | 0 | 0 | 0 | 0 | 0 | 0 |  |  | 1 |  | IMPORT | {9b5a0f71-0bad-4432-9f06-4bed8054b4a6} | {04d68b5e-e3ae-442f-a329-7a120126d564} | 803 56 12 | 2

## 01 - stavební část
{a6b4d52b-d245-4999-8bc1-deb29d972d77}
2
| KRYCÍ LIST SOUPISU PRACÍ | [7 empty] | v --- níže se nacházejí doplnkové a pomocné údaje k sestavám --- v | [8 empty] | False
Stavba:
Cestmistrovství Jihlava - stavební úpravy původní solné haly
Objekt:
01 - stavební část
| KSO: |  |  |  |  | CC-CZ:
| Místo: |  | Jihlava |  |  | Datum: | 14. 9. 2021
| Zadavatel: |  |  |  |  | IČ:
|  | KSÚSV, přísp.org,.Kosovská 1122/16, Jihlava 58601 |  |  |  | DIČ:
| Uchazeč: |  |  |  |  | IČ: | Vyplň údaj
|  | Vyplň údaj |  |  |  | DIČ: | Vyplň údaj
| Projektant: |  |  |  |  | IČ:
|  | Ing.Josef Slabý, Arnolec 30, Jamné 58827 |  |  |  | DIČ:
| Zpracovatel: |  |  |  |  | IČ:
|  | Fr.Neuwirth |  |  |  | DIČ:
Poznámka:
| Cena bez DPH | [5 empty] | 0
|  |  | Základ daně |  |  | Sazba daně | Výše daně
| DPH | základní | 0 |  |  | 21% | 0
|  | snížená | 0 |  |  | 15% | 0
|  | zákl. přenesená | 0 |  |  | 21% | 0
|  | sníž. přenesená | 0 |  |  | 15% | 0
|  | nulová | 0 |  |  | 0% | 0
| Cena s DPH |  |  | v | CZK |  | 0
REKAPITULACE ČLENĚNÍ SOUPISU PRACÍ
Stavba:
Cestmistrovství Jihlava - stavební úpravy původní solné haly
Objekt:
01 - stavební část
Místo: |  |  | Jihlava |  |  | Datum: | 14. 9. 2021
Zadavatel: |  |  | KSÚSV, přísp.org,.Kosovská 1122/16, Jihlava 58601 |  |  | Projektant: | Ing.Josef Slabý, Arnolec 30, Jamné 58827
Uchazeč: |  |  | Vyplň údaj |  |  | Zpracovatel: | Fr.Neuwirth
Kód dílu - Popis | [6 empty] | Cena celkem [CZK]
Náklady stavby celkem | [6 empty] | 0 | [11 empty] | -1
| HSV - Práce a dodávky HSV | [5 empty] | 0
| 2 - Zakládání | [5 empty] | 0
| 27 - Zakládání - základy | [5 empty] | 0
| 5 - Zpevněné plochy | [5 empty] | 0
| 9 - Ostatní konstrukce a práce, bourání | [5 empty] | 0
| 94 - Lešení a stavební výtahy | [5 empty] | 0
| 95 - Různé dokončovací konstrukce a práce pozemních staveb | [5 empty] | 0
| 96 - Bourání konstrukcí | [5 empty] | 0
| 997 - Přesun sutě | [5 empty] | 0
| 998 - Přesun hmot | [5 empty] | 0
| PSV - Práce a dodávky PSV | [5 empty] | 0
| 767 - 1 - Zámečnické práce - ukončující hrana vrat | [5 empty] | 0
| 762 - Konstrukce tesařské | [5 empty] | 0
| 763 - Konstrukce suché výstavby | [5 empty] | 0
| 764 - Konstrukce klempířské | [5 empty] | 0
| 765 - Krytina skládaná | [5 empty] | 0
| 767 - Konstrukce zámečnické | [5 empty] | 0
| 783 - Dokončovací práce - nátěry | [5 empty] | 0
SOUPIS PRACÍ
Stavba:
Cestmistrovství Jihlava - stavební úpravy původní solné haly
Objekt:
01 - stavební část
Místo: |  |  | Jihlava |  |  | Datum: | 14. 9. 2021
Zadavatel: |  |  | KSÚSV, přísp.org,.Kosovská 1122/16, Jihlava 58601 |  |  | Projektant: | Ing.Josef Slabý, Arnolec 30, Jamné 58827
Uchazeč: |  |  | Vyplň údaj |  |  | Zpracovatel: | Fr.Neuwirth
PČ | Typ | Kód | Popis | MJ | Množství | J.cena [CZK] | Cena celkem [CZK] | Cenová soustava |  | DPH | J. Nh [h] | Nh celkem [h] | J. hmotnost [t] | Hmotnost celkem [t] | J. suť [t] | Suť Celkem [t]
Náklady soupisu celkem | [6 empty] | 0 |  |  |  |  | 0 |  | 76.1681 |  | 21.9245 |  | D | -1 | [10 empty] | 0
| D | HSV | Práce a dodávky HSV |  |  |  | 0 |  |  |  |  | 0 |  | 54.7402 |  | 21.7838 | 1 | D | 0 |  |  |  | ROZPOCET | [6 empty] | 0
| D | 2 | Zakládání |  |  |  | 0 |  |  |  |  | 0 |  | 9.9415 |  | 0.0076 | 1 | D | 1 |  |  |  | ROZPOCET | [6 empty] | 0
| D | 27 | Zakládání - základy |  |  |  | 0 |  |  |  |  | 0 |  | 9.9415 |  | 0.0076 | 1 | D | 2 |  |  |  | ROZPOCET | [6 empty] | 0
1 | K | 274313711 | Základy z betonu prostého pasy betonu kamenem neprokládaného tř. C 20/25 | m3 | 0.536 |  | 0 | CS ÚRS 2021 01 |  | základní |  | 0 | 2.4533 | 1.315 | 0 | 0 | 4 | K | 3 |  |  |  | ROZPOCET | 0 | 0 | 0 | 0 | 0 | 1 | 0 | 4 | 1223648454
| VV |  | "doplnění základu u vrat" 4,465*0,40*0,30 |  | 0.536 | [12 empty] | VV | 3 | 2 | True | 0 | ROZPOCET
| VV |  | Mezisoučet |  | 0.536 | [12 empty] | VV | 3 | 3 | True | 1 | ROZPOCET
2 | K | 632450124 | Potěr cementový vyrovnávací ze suchých směsí v pásu o průměrné (střední) tl. přes 40 do 50 mm | m2 | 2.76 |  | 0 | CS ÚRS 2021 01 |  | základní |  | 0 | 0.105 | 0.2898 | 0 | 0 | 4 | K | 3 |  |  |  | ROZPOCET | 0 | 0 | 0 | 0 | 0 | 1 | 0 | 4 | 921362464
| VV |  | vyrovnání pod šalovací tvárnice | [14 empty] | VV | 3 | 1 | True | 0 | ROZPOCET
| VV |  | 9,20*0,30 |  | 2.76 | [12 empty] | VV | 3 | 2 | True | 0 | ROZPOCET
| VV |  | Mezisoučet |  | 2.76 | [12 empty] | VV | 3 | 3 | True | 1 | ROZPOCET
3 | K | 279113144 | Základové zdi z tvárnic ztraceného bednění včetně výplně z betonu bez zvláštních nároků na vliv prostředí třídy C 20/25, tloušťky zdiva přes 250 do 300 mm | m2 | 11.5 |  | 0 | CS ÚRS 2021 01 |  | základní |  | 0 | 0.71546 | 8.2278 | 0 | 0 | 4 | K | 3 |  |  |  | ROZPOCET | 0 | 0 | 0 | 0 | 0 | 1 | 0 | 4 | -1584055622
| VV |  | 9,20*1,25 |  | 11.5 | [12 empty] | VV | 3 | 2 | True | 0 | ROZPOCET
| VV |  | Mezisoučet |  | 11.5 | [12 empty] | VV | 3 | 3 | True | 1 | ROZPOCET
4 | K | 279361821 | Výztuž základových zdí nosných svislých nebo odkloněných od svislice, rovinných nebo oblých, deskových nebo žebrových, včetně výztuže jejich žeber z betonářské oceli 10 505 (R) nebo BSt 500 | t | 0.083 |  | 0 | CS ÚRS 2021 01 |  | základní |  | 0 | 1.0594 | 0.08793 | 0 | 0 | 4 | K | 3 |  |  |  | ROZPOCET | 0 | 0 | 0 | 0 | 0 | 1 | 0 | 4 | 832938339
| VV |  | dle PD svislá výztuž R10 po 0,50 m | [14 empty] | VV | 3 | 1 | True | 0 | ROZPOCET
| VV |  | "R10" 1,60*19*0,617*1,10*0,001 |  | 0.021 | [12 empty] | VV | 3 | 2 | True | 0 | ROZPOCET
| VV |  | vodorovná výztuž | [14 empty] | VV | 3 | 1 | True | 0 | ROZPOCET
| VV |  | "R10" 9,20*2*5*0,617*1,10*0,001 |  | 0.062 | [12 empty] | VV | 3 | 2 | True | 0 | ROZPOCET
| VV |  | Mezisoučet |  | 0.083 | [12 empty] | VV | 3 | 3 | True | 1 | ROZPOCET
5 | K | 977131110 | Vrty příklepovými vrtáky do cihelného zdiva nebo prostého betonu průměru do 16 mm | m | 7.6 |  | 0 | CS ÚRS 2021 01 |  | základní |  | 0 | 2e-05 | 0.000152 | 0.001 | 0.0076 | 4 | K | 3 |  |  |  | ROZPOCET | 0 | 0 | 0 | 0 | 0 | 1 | 0 | 4 | 1313359254
| VV |  | vyvrtání děr do stávajícího základového podkladního pasu pro osazení svislé výztuže pro šalovací tvárnice | [14 empty] | VV | 3 | 1 | True | 0 | ROZPOCET
| VV |  | 0,40*19 |  | 7.6 | [12 empty] | VV | 3 | 2 | True | 0 | ROZPOCET
| VV |  | Mezisoučet |  | 7.6 | [12 empty] | VV | 3 | 3 | True | 1 | ROZPOCET
6 | K | 977 R_001 | Zálivka kotevních otvorů maltou cementovou ( svislá váztuž ve vyvrtaných otvorech základových konstrukcí ) | kus | 19 |  | 0 |  |  | základní |  | 0 | 0.0011 | 0.0209 | 0 | 0 | 4 | K | 3 |  |  |  | ROZPOCET | 0 | 0 | 0 | 0 | 0 | 1 | 0 | 4 | -604552801
| VV |  | vyvrtání děr do základového podkladního pasu pro osazení svislé výztuže pro šalovací tvárnice | [14 empty] | VV | 3 | 1 | True | 0 | ROZPOCET
| VV |  | 19 |  | 19 | [12 empty] | VV | 3 | 2 | True | 0 | ROZPOCET
| VV |  | Mezisoučet |  | 19 | [12 empty] | VV | 3 | 3 | True | 1 | ROZPOCET
| D | 5 | Zpevněné plochy |  |  |  | 0 |  |  |  |  | 0 |  | 44.7895 |  | 0 | 1 | D | 1 |  |  |  | ROZPOCET | [6 empty] | 0
7 | K | 573211112 | Postřik spojovací PS bez posypu kamenivem z asfaltu silničního, v množství 0,70 kg/m2 | m2 | 527.003 |  | 0 | CS ÚRS 2021 01 |  | základní |  | 0 | 0.00071 | 0.37417 | 0 | 0 | 4 | K | 2 |  |  |  | ROZPOCET | 0 | 0 | 0 | 0 | 0 | 1 | 0 | 4 | -1233269167
| VV |  | "pozn.: 11 na v.č.: 21 - 2 × postřik" (28,50*9,183+4,465*0,40)*2 |  | 527.003 | [12 empty] | VV | 2 | 2 | True | 0 | ROZPOCET
| VV |  | Mezisoučet |  | 527.003 | [12 empty] | VV | 2 | 3 | True | 1 | ROZPOCET
8 | K | 577144121 | Asfaltový beton vrstva obrusná ACO 11+ (ABS) s rozprostřením a se zhutněním z nemodifikovaného asfaltu v pruhu šířky přes 3 m tř. I, po zhutnění tl. 50 mm | m2 | 263.502 |  | 0 | CS ÚRS 2021 01 |  | základní |  | 0 | 0.12966 | 34.1657 | 0 | 0 | 4 | K | 2 |  |  |  | ROZPOCET | 0 | 0 | 0 | 0 | 0 | 1 | 0 | 4 | 310347458
| VV |  | "pozn.: 11 na v.č.: 21" 28,50*9,183+4,465*0,40 |  | 263.502 | [12 empty] | VV | 2 | 2 | True | 0 | ROZPOCET
| VV |  | Mezisoučet |  | 263.502 | [12 empty] | VV | 2 | 3 | True | 1 | ROZPOCET
9 | K | 577145122 | Asfaltový beton vrstva ložní ACL 16 (ABH) s rozprostřením a zhutněním z nemodifikovaného asfaltu v pruhu šířky přes 3 m, po zhutnění tl. 50 mm | m2 | 79.05 |  | 0 | CS ÚRS 2021 01 |  | základní |  | 0 | 0.12966 | 10.2496 | 0 | 0 | 4 | K | 2 |  |  |  | ROZPOCET | 0 | 0 | 0 | 0 | 0 | 1 | 0 | 4 | 2044189257
| VV |  | vyspravení výtluků tl.50 mm z 30% plochy | [14 empty] | VV | 2 | 1 | True | 0 | ROZPOCET
| VV |  | "pozn.: 11 na v.č.: 21" (28,50*9,183+4,465*0,40)*0,30 |  | 79.05 | [12 empty] | VV | 2 | 2 | True | 0 | ROZPOCET
| VV |  | Mezisoučet |  | 79.05 | [12 empty] | VV | 2 | 3 | True | 1 | ROZPOCET
| D | 9 | Ostatní konstrukce a práce, bourání |  |  |  | 0 |  |  |  |  | 0 |  | 0.0092348 |  | 21.7762 | 1 | D | 1 |  |  |  | ROZPOCET | [6 empty] | 0
| D | 94 | Lešení a stavební výtahy |  |  |  | 0 |  |  |  |  | 0 |  | 0 |  | 0 | 1 | D | 2 |  |  |  | ROZPOCET | [6 empty] | 0
10 | K | 941211111 | Montáž lešení řadového rámového lehkého pracovního s podlahami s provozním zatížením tř. 3 do 200 kg/m2 šířky tř. SW06 přes 0,6 do 0,9 m, výšky do 10 m | m2 | 99.015 |  | 0 | CS ÚRS 2021 01 |  | základní |  | 0 | 0 | 0 | 0 | 0 | 4 | K | 3 |  |  |  | ROZPOCET | 0 | 0 | 0 | 0 | 0 | 1 | 0 | 4 | 2026284116
| VV |  | "štíty" 10,50*(6,515-1,80)*2 |  | 99.015 | [12 empty] | VV | 3 | 2 | True | 0 | ROZPOCET
| VV |  | Mezisoučet |  | 99.015 | [12 empty] | VV | 3 | 3 | True | 1 | ROZPOCET
11 | K | 941211211 | Montáž lešení řadového rámového lehkého pracovního s podlahami s provozním zatížením tř. 3 do 200 kg/m2 Příplatek za první a každý další den použití lešení k ceně -1111 nebo -1112 | m2 | 4455.675 |  | 0 | CS ÚRS 2021 01 |  | základní |  | 0 | 0 | 0 | 0 | 0 | 4 | K | 3 |  |  |  | ROZPOCET | 0 | 0 | 0 | 0 | 0 | 1 | 0 | 4 | -345436329
| VV |  | rozpočtováno 45 dnů / bude upřesněno dodavatelem | [14 empty] | VV | 3 | 1 | True | 0 | ROZPOCET
| VV |  | 99,015*45 |  | 4455.675 | [12 empty] | VV | 3 | 2 | True | 0 | ROZPOCET
| VV |  | Mezisoučet |  | 4455.675 | [12 empty] | VV | 3 | 3 | True | 1 | ROZPOCET
12 | K | 941211811 | Demontáž lešení řadového rámového lehkého pracovního s provozním zatížením tř. 3 do 200 kg/m2 šířky tř. SW06 přes 0,6 do 0,9 m, výšky do 10 m | m2 | 99.015 |  | 0 | CS ÚRS 2021 01 |  | základní |  | 0 | 0 | 0 | 0 | 0 | 4 | K | 3 |  |  |  | ROZPOCET | 0 | 0 | 0 | 0 | 0 | 1 | 0 | 4 | -893382629
13 | K | 946112114 | Montáž pojízdných věží trubkových nebo dílcových s maximálním zatížením podlahy do 200 kg/m2 šířky přes 0,9 do 1,6 m, délky do 3,2 m, výšky přes 3,5 m do 4,5 m | kus | 4 |  | 0 | CS ÚRS 2021 01 |  | základní |  | 0 | 0 | 0 | 0 | 0 | 4 | K | 3 |  |  |  | ROZPOCET | 0 | 0 | 0 | 0 | 0 | 1 | 0 | 4 | 422778035
14 | K | 946112214 | Montáž pojízdných věží trubkových nebo dílcových s maximálním zatížením podlahy do 200 kg/m2 Příplatek za první a každý další den použití pojízdného lešení k ceně -2114 | kus | 120 |  | 0 | CS ÚRS 2021 01 |  | základní |  | 0 | 0 | 0 | 0 | 0 | 4 | K | 3 |  |  |  | ROZPOCET | 0 | 0 | 0 | 0 | 0 | 1 | 0 | 4 | -612689909
| VV |  | 4*30 |  | 120 | [12 empty] | VV | 3 | 2 | True | 0 | ROZPOCET
| VV |  | Mezisoučet |  | 120 | [12 empty] | VV | 3 | 3 | True | 1 | ROZPOCET
15 | K | 946112814 | Demontáž pojízdných věží trubkových nebo dílcových s maximálním zatížením podlahy do 200 kg/m2 šířky přes 0,9 do 1,6 m, délky do 3,2 m, výšky přes 3,5 m do 4,5 m | kus | 4 |  | 0 | CS ÚRS 2021 01 |  | základní |  | 0 | 0 | 0 | 0 | 0 | 4 | K | 3 |  |  |  | ROZPOCET | 0 | 0 | 0 | 0 | 0 | 1 | 0 | 4 | -987254557
| D | 95 | Různé dokončovací konstrukce a práce pozemních staveb |  |  |  | 0 |  |  |  |  | 0 |  | 0.0092348 |  | 0 | 1 | D | 2 |  |  |  | ROZPOCET | [6 empty] | 0
16 | K | 952901221 | Vyčištění budov nebo objektů před předáním do užívání průmyslových budov a objektů výrobních, skladovacích, garáží, dílen nebo hal apod. s nespalnou podlahou jakékoliv výšky podlaží | m2 | 307.826 |  | 0 | CS ÚRS 2021 01 |  | základní |  | 0 | 3e-05 | 0.0092348 | 0 | 0 | 16 | K | 3 |  |  |  | ROZPOCET | 0 | 0 | 0 | 0 | 0 | 1 | 0 | 16 | 556763752
| VV |  | 29,200*10,542 |  | 307.826 | [12 empty] | VV | 3 | 2 | True | 0 | ROZPOCET
| VV |  | Mezisoučet |  | 307.826 | [12 empty] | VV | 3 | 3 | True | 1 | ROZPOCET
| D | 96 | Bourání konstrukcí |  |  |  | 0 |  |  |  |  | 0 |  | 0 |  | 21.7762 | 1 | D | 2 |  |  |  | ROZPOCET | [6 empty] | 0
17 | K | 764001821 | Demontáž klempířských konstrukcí krytiny ze svitků nebo tabulí do suti | m2 | 178.353 |  | 0 | CS ÚRS 2021 01 |  | základní |  | 0 | 0 | 0 | 0.00594 | 1.0594 | 4 | K | 3 |  |  |  | ROZPOCET | 0 | 0 | 0 | 0 | 0 | 1 | 0 | 4 | 1636265636
| VV |  | dle stávajícího stavu | [14 empty] | VV | 3 | 1 | True | 0 | ROZPOCET
| VV |  | "S 1" (4,585+0,20*2+0,50*2)*29,80 |  | 178.353 | [12 empty] | VV | 3 | 2 | True | 0 | ROZPOCET
| VV |  | Mezisoučet |  | 178.353 | [12 empty] | VV | 3 | 3 | True | 1 | ROZPOCET
18 | K | 764001841 | Demontáž klempířských konstrukcí krytiny ze šablon do suti | m2 | 434.267 |  | 0 | CS ÚRS 2021 01 |  | základní |  | 0 | 0 | 0 | 0.00312 | 1.3549 | 4 | K | 3 |  |  |  | ROZPOCET | 0 | 0 | 0 | 0 | 0 | 1 | 0 | 4 | 1635264323
| VV |  | dle stávajícího stavu | [14 empty] | VV | 3 | 1 | True | 0 | ROZPOCET
| VV |  | "S 2 a S 3" (6,176+7,244)*29,20 |  | 391.864 | [12 empty] | VV | 3 | 2 | True | 0 | ROZPOCET
| VV |  | "S 2 - štít" 10,542*5,50*1/2+9,25*2,90*1/2 |  | 42.403 | [12 empty] | VV | 3 | 2 | True | 0 | ROZPOCET
| VV |  | Mezisoučet |  | 434.267 | [12 empty] | VV | 3 | 3 | True | 1 | ROZPOCET
19 | K | 764002801 | Demontáž klempířských konstrukcí závětrné lišty do suti | m | 66.5 |  | 0 | CS ÚRS 2021 01 |  | základní |  | 0 | 0 | 0 | 0.0017 | 0.11305 | 4 | K | 3 |  |  |  | ROZPOCET | 0 | 0 | 0 | 0 | 0 | 1 | 0 | 4 | -1411654718
| VV |  | 4,60*2+6,20*2+7,25*2+29,80+0,30*2 |  | 66.5 | [12 empty] | VV | 3 | 2 | True | 0 | ROZPOCET
| VV |  | Mezisoučet |  | 66.5 | [12 empty] | VV | 3 | 3 | True | 1 | ROZPOCET
20 | K | 764002812 | Demontáž klempířských konstrukcí okapového plechu do suti, v krytině skládané | m | 58.4 |  | 0 | CS ÚRS 2021 01 |  | základní |  | 0 | 0 | 0 | 0.00177 | 0.10337 | 4 | K | 3 |  |  |  | ROZPOCET | 0 | 0 | 0 | 0 | 0 | 1 | 0 | 4 | -764725034
| VV |  | 29,20*2 |  | 58.4 | [12 empty] | VV | 3 | 2 | True | 0 | ROZPOCET
| VV |  | Mezisoučet |  | 58.4 | [12 empty] | VV | 3 | 3 | True | 1 | ROZPOCET
21 | K | 764004821 | Demontáž klempířských konstrukcí žlabu nástřešního do suti | m | 58.4 |  | 0 | CS ÚRS 2021 01 |  | základní |  | 0 | 0 | 0 | 0.00605 | 0.35332 | 4 | K | 3 |  |  |  | ROZPOCET | 0 | 0 | 0 | 0 | 0 | 1 | 0 | 4 | -783088332
| VV |  | 29,20*2 |  | 58.4 | [12 empty] | VV | 3 | 2 | True | 0 | ROZPOCET
| VV |  | Mezisoučet |  | 58.4 | [12 empty] | VV | 3 | 3 | True | 1 | ROZPOCET
22 | K | 712400831 | Odstranění ze střech šikmých přes 10° do 30° krytiny povlakové jednovrstvé | m2 | 640.454 |  | 0 | CS ÚRS 2021 01 |  | základní |  | 0 | 0 | 0 | 0.006 | 3.8427 | 4 | K | 3 |  |  |  | ROZPOCET | 0 | 0 | 0 | 0 | 0 | 1 | 0 | 4 | -2112880127
| VV |  | dle stávajícího stavu | [14 empty] | VV | 3 | 1 | True | 0 | ROZPOCET
| VV |  | "S 1" (4,585+0,20*2+0,50*2)*29,80 |  | 178.353 | [12 empty] | VV | 3 | 2 | True | 0 | ROZPOCET
| VV |  | "S 2 a S 3" (6,176+7,244)*29,20 |  | 391.864 | [12 empty] | VV | 3 | 2 | True | 0 | ROZPOCET
| VV |  | "S 2 - z vnější strany - odstraňovaný štít" 10,542*5,50*1/2+9,25*2,90*1/2 |  | 42.403 | [12 empty] | VV | 3 | 2 | True | 0 | ROZPOCET
| VV |  | "pozn.4 - z vnitřní strany - odstraňovaný štít" 9,183*0,60+(9,183+5,70)*1/2*3,00 |  | 27.834 | [12 empty] | VV | 3 | 2 | True | 0 | ROZPOCET
| VV |  | Mezisoučet |  | 640.454 | [12 empty] | VV | 3 | 3 | True | 1 | ROZPOCET
23 | K | 961044111 | Bourání základů z betonu prostého | m3 | 0.536 |  | 0 | CS ÚRS 2021 01 |  | základní |  | 0 | 0 | 0 | 2 | 1.072 | 4 | K | 3 |  |  |  | ROZPOCET | 0 | 0 | 0 | 0 | 0 | 1 | 0 | 4 | 2090662847
| VV |  | "pozn.1" 4,465*0,40*0,30 |  | 0.536 | [12 empty] | VV | 3 | 2 | True | 0 | ROZPOCET
| VV |  | Mezisoučet |  | 0.536 | [12 empty] | VV | 3 | 3 | True | 1 | ROZPOCET
24 | K | 962052211 | Bourání zdiva železobetonového nadzákladového, objemu přes 1 m3 | m3 | 3.163 |  | 0 | CS ÚRS 2021 01 |  | základní |  | 0 | 0 | 0 | 2.4 | 7.5912 | 4 | K | 3 |  |  |  | ROZPOCET | 0 | 0 | 0 | 0 | 0 | 1 | 0 | 4 | -1048164627
| VV |  | "pozn.6" 10,542*0,25*1,20 |  | 3.163 | [12 empty] | VV | 3 | 2 | True | 0 | ROZPOCET
| VV |  | Mezisoučet |  | 3.163 | [12 empty] | VV | 3 | 3 | True | 1 | ROZPOCET
25 | K | 965046111 | Příprava podkladu betonových povrchů pro pokládku asfaltové vrstvy, broušení, očištění | m2 | 262.064 |  | 0 | CS ÚRS 2021 01 |  | základní |  | 0 | 0 | 0 | 0 | 0 | 4 | K | 3 |  |  |  | ROZPOCET | 0 | 0 | 0 | 0 | 0 | 1 | 0 | 4 | 233888876
| VV |  | "pozn.2" 28,538*9,183 |  | 262.064 | [12 empty] | VV | 3 | 2 | True | 0 | ROZPOCET
| VV |  | Mezisoučet |  | 262.064 | [12 empty] | VV | 3 | 3 | True | 1 | ROZPOCET
26 | K | 762131811 | Demontáž bednění svislých stěn a nadstřešních stěn z hrubých prken, latí nebo tyčoviny | m2 | 194.243 |  | 0 | CS ÚRS 2021 01 |  | základní |  | 0 | 0 | 0 | 0.014 | 2.7194 | 4 | K | 3 |  |  |  | ROZPOCET | 0 | 0 | 0 | 0 | 0 | 1 | 0 | 4 | 636473969
| VV |  | bouraný štít - dle pozn.S 2 a 4 - odstranění ze 100% | [14 empty] | VV | 3 | 1 | True | 0 | ROZPOCET
| VV |  | "S 2 - z vnější strany - odstraňovaný štít - 1×bednění" 10,542*5,50*1/2+9,25*2,90*1/2 |  | 42.403 | [12 empty] | VV | 3 | 2 | True | 0 | ROZPOCET
| VV |  | "pozn.4 - z vnitřní strany - odstraňovaný štít - 2×bednění" (9,183*0,60+(9,183+5,70)*1/2*3,00)*2 |  | 55.669 | [12 empty] | VV | 3 | 2 | True | 0 | ROZPOCET
| VV |  | Mezisoučet |  | 98.072 | [12 empty] | VV | 3 | 3 | True | 0 | ROZPOCET
| VV |  | pozn.12 - odstranění z 35% | [14 empty] | VV | 3 | 1 | True | 0 | ROZPOCET
| VV |  | "podélné stěny" ((0,60+3,50)*(7,534+20,674)+(0,50+3,60)*(7,534+20,674))*0,35 |  | 80.957 | [12 empty] | VV | 3 | 2 | True | 0 | ROZPOCET
| VV |  | "štít" ((9,183*0,60+(9,183+5,60)*1/2*3,00)+4,465*3,535)*0,35 |  | 15.214 | [12 empty] | VV | 3 | 2 | True | 0 | ROZPOCET
| VV |  | Mezisoučet |  | 96.171 | [12 empty] | VV | 3 | 3 | True | 0 | ROZPOCET
| VV |  | Součet |  | 194.243 | [12 empty] | VV | 3 | 4 | True | 1 | ROZPOCET
27 | K | 762331813 | Demontáž vázaných konstrukcí krovů sklonu do 60° z hranolů, hranolků, fošen, průřezové plochy přes 224 do 288 cm2 | m | 30.4 |  | 0 | CS ÚRS 2021 01 |  | základní |  | 0 | 0 | 0 | 0.024 | 0.7296 | 4 | K | 3 |  |  |  | ROZPOCET | 0 | 0 | 0 | 0 | 0 | 1 | 0 | 4 | 7324745
| VV |  | "nosná konstrukce stěny" 9,20+3,50*2+4,50+4,70+5,00 |  | 30.4 | [12 empty] | VV | 3 | 2 | True | 0 | ROZPOCET
| VV |  | Mezisoučet |  | 30.4 | [12 empty] | VV | 3 | 3 | True | 1 | ROZPOCET
28 | K | 762341811 | Demontáž bednění a laťování bednění střech rovných, obloukových, sklonu do 60° se všemi nadstřešními konstrukcemi z prken hrubých, hoblovaných tl. do 32 mm | m2 | 189.146 |  | 0 | CS ÚRS 2021 01 |  | základní |  | 0 | 0 | 0 | 0.015 | 2.8372 | 4 | K | 3 |  |  |  | ROZPOCET | 0 | 0 | 0 | 0 | 0 | 1 | 0 | 4 | -1342313037
| VV |  | dle PD - bourací práce v.č.: 04 - střešní bednění z 35% | [14 empty] | VV | 3 | 1 | True | 0 | ROZPOCET
| VV |  | "S 1" (4,585+0,20*2)*29,80*0,35 |  | 51.994 | [12 empty] | VV | 3 | 2 | True | 0 | ROZPOCET
| VV |  | "S 2 a S 3" (6,176+7,244)*29,20*0,35 |  | 137.152 | [12 empty] | VV | 3 | 2 | True | 0 | ROZPOCET
| VV |  | Mezisoučet |  | 189.146 | [12 empty] | VV | 3 | 3 | True | 1 | ROZPOCET
| D | 997 | Přesun sutě |  |  |  | 0 |  |  |  |  | 0 |  | 0 |  | 0 | 1 | D | 1 |  |  |  | ROZPOCET | [6 empty] | 0
29 | K | 997013211 | Vnitrostaveništní doprava suti a vybouraných hmot vodorovně do 50 m svisle ručně pro budovy a haly výšky do 6 m | t | 21.925 |  | 0 | CS ÚRS 2021 01 |  | základní |  | 0 | 0 | 0 | 0 | 0 | 4 | K | 2 |  |  |  | ROZPOCET | 0 | 0 | 0 | 0 | 0 | 1 | 0 | 4 | 130821976
30 | K | 997013501 | Odvoz suti a vybouraných hmot na skládku nebo meziskládku se složením, na vzdálenost do 1 km | t | 21.925 |  | 0 | CS ÚRS 2021 01 |  | základní |  | 0 | 0 | 0 | 0 | 0 | 4 | K | 2 |  |  |  | ROZPOCET | 0 | 0 | 0 | 0 | 0 | 1 | 0 | 4 | 1359678016
31 | K | 997013511 | Odvoz suti a vybouraných hmot z meziskládky na skládku s naložením a se složením, na vzdálenost do 1 km ( rozpočet a výkaz výměr uvažuje s vzdáleností skládky 10 km - bude upřesněno ) | t | 197.325 |  | 0 | CS ÚRS 2021 01 |  | základní |  | 0 | 0 | 0 | 0 | 0 | 4 | K | 2 |  |  |  | ROZPOCET | 0 | 0 | 0 | 0 | 0 | 1 | 0 | 4 | -1890741038
| VV |  | 21,925*9 'Přepočtené koeficientem množství |  | 197.325 | [12 empty] | VV | 2 | 2 | False | 1 | ROZPOCET
32 | K | 997013631 | Poplatek za uložení stavebního odpadu na skládce (skládkovné) směsného stavebního a demoličního zatříděného do Katalogu odpadů pod kódem 17 09 04 | t | 21.925 |  | 0 | CS ÚRS 2021 01 |  | základní |  | 0 | 0 | 0 | 0 | 0 | 4 | K | 2 |  |  |  | ROZPOCET | 0 | 0 | 0 | 0 | 0 | 1 | 0 | 4 | 1349943718
| D | 998 | Přesun hmot |  |  |  | 0 |  |  |  |  | 0 |  | 0 |  | 0 | 1 | D | 1 |  |  |  | ROZPOCET | [6 empty] | 0
33 | K | 998011002 | Přesun hmot pro budovy občanské výstavby, bydlení, výrobu a služby s nosnou svislou konstrukcí zděnou z cihel, tvárnic nebo kamene vodorovná dopravní vzdálenost do 100 m pro budovy výšky přes 6 do 12 m | t | 54.731 |  | 0 | CS ÚRS 2021 01 |  | základní |  | 0 | 0 | 0 | 0 | 0 | 4 | K | 2 |  |  |  | ROZPOCET | 0 | 0 | 0 | 0 | 0 | 1 | 0 | 4 | 1749724402
| D | PSV | Práce a dodávky PSV |  |  |  | 0 |  |  |  |  | 0 |  | 21.4278 |  | 0.14076 | 2 | D | 0 |  |  |  | ROZPOCET | [6 empty] | 0
| D | 767 - 1 | Zámečnické práce - ukončující hrana vrat |  |  |  | 0 |  |  |  |  | 0 |  | 0.047051 |  | 0 | 1 | D | 1 |  |  |  | ROZPOCET | [6 empty] | 0
34 | K | 767995114 | Montáž ostatních atypických zámečnických konstrukcí hmotnosti přes 20 do 50 kg | kg | 44.81 |  | 0 | CS ÚRS 2021 01 |  | základní |  | 0 | 5e-05 | 0.0022405 | 0 | 0 | 16 | K | 2 |  |  |  | ROZPOCET | 0 | 0 | 0 | 0 | 0 | 1 | 0 | 16 | 1818531207
| VV |  | L 100×100×6 - doraz vrat | [14 empty] | VV | 2 | 1 | True | 0 | ROZPOCET
| VV |  | 4,50*9,26+0,20*10*1,57 |  | 44.81 | [12 empty] | VV | 2 | 2 | True | 0 | ROZPOCET
| VV |  | Mezisoučet |  | 44.81 | [12 empty] | VV | 2 | 3 | True | 1 | ROZPOCET
35 | M | 553 R_001 | Dodávka - zámečnický výrobek, povrchová úprava žárový pozink ( L 100×100×6 dl.4,50 m + kotvy 40×5....200 - 10 ks ) | kus | 1 |  | 0 |  |  | základní |  | 0 | 0.04481 | 0.04481 | 0 | 0 | 32 | M | 2 |  |  |  | ROZPOCET | 0 | 0 | 0 | 0 | 0 | 1 | 0 | 16 | -489268803
36 | K | 998767102 | Přesun hmot pro zámečnické konstrukce stanovený z hmotnosti přesunovaného materiálu vodorovná dopravní vzdálenost do 50 m v objektech výšky přes 6 do 12 m | t | 0.047 |  | 0 | CS ÚRS 2021 01 |  | základní |  | 0 | 0 | 0 | 0 | 0 | 16 | K | 2 |  |  |  | ROZPOCET | 0 | 0 | 0 | 0 | 0 | 1 | 0 | 16 | -528066176
| D | 762 | Konstrukce tesařské |  |  |  | 0 |  |  |  |  | 0 |  | 8.9462 |  | 0.14076 | 2 | D | 1 |  |  |  | ROZPOCET | [6 empty] | 0
37 | K | 762081510 | Práce společné pro tesařské konstrukce hoblování hraněného řeziva plošné prkna, fošny | m2 | 9 |  | 0 | CS ÚRS 2021 01 |  | základní |  | 0 | 0 | 0 | 0 | 0 | 16 | K | 2 |  |  |  | ROZPOCET | 0 | 0 | 0 | 0 | 0 | 1 | 0 | 16 | -1032066028
| VV |  | třístranné hoblování - doplnění prken nad vraty | [14 empty] | VV | 2 | 1 | True | 0 | ROZPOCET
| VV |  | (0,175+0,025*2)*40,00 |  | 9 | [12 empty] | VV | 2 | 2 | True | 0 | ROZPOCET
| VV |  | Mezisoučet |  | 9 | [12 empty] | VV | 2 | 3 | True | 1 | ROZPOCET
38 | K | 762085103 | Práce společné pro tesařské konstrukce montáž ocelových spojovacích prostředků (materiál ve specifikaci) kotevních želez příložek, patek, táhel | kus | 7 |  | 0 | CS ÚRS 2021 01 |  | základní |  | 0 | 0.00267 | 0.01869 | 0 | 0 | 16 | K | 2 |  |  |  | ROZPOCET | 0 | 0 | 0 | 0 | 0 | 1 | 0 | 16 | 795349470
39 | M | 553 R_101 | Kotvení pozednice do věnce ( pásovina nebo svorník vč.podložky a matice ) | kus | 7 |  | 0 |  |  | základní |  | 0 | 0 | 0 | 0 | 0 | 32 | M | 2 |  |  |  | ROZPOCET | 0 | 0 | 0 | 0 | 0 | 1 | 0 | 16 | 1877551574
40 | K | 762101923 | Vyřezání jednotlivých otvorů ve stěnách a příčkách s vyřezáním konstrukce s bedněním z prken tl. do 32 mm, otvoru plochy jednotlivě přes 4 m2 | m | 12 |  | 0 | CS ÚRS 2021 01 |  | základní |  | 0 | 0 | 0 | 0.01173 | 0.14076 | 16 | K | 2 |  |  |  | ROZPOCET | 0 | 0 | 0 | 0 | 0 | 1 | 0 | 16 | -1629964678
| VV |  | pozn.: 5 na v.č.: 11 | [14 empty] | VV | 2 | 1 | True | 0 | ROZPOCET
| VV |  | "plocha 7,0 m2" 12,000 |  | 12 | [12 empty] | VV | 2 | 2 | True | 0 | ROZPOCET
| VV |  | Mezisoučet |  | 12 | [12 empty] | VV | 2 | 3 | True | 1 | ROZPOCET
41 | K | 762131124 | Montáž bednění stěn z hrubých prken tl. do 32 mm na sraz | m2 | 155.281 |  | 0 | CS ÚRS 2021 01 |  | základní |  | 0 | 0 | 0 | 0 | 0 | 16 | K | 2 |  |  |  | ROZPOCET | 0 | 0 | 0 | 0 | 0 | 1 | 0 | 16 | -1575790837
| VV |  | vnější a vnitřní bednění nového štítu | [14 empty] | VV | 2 | 1 | True | 0 | ROZPOCET
| VV |  | "S 4 - vnější obklad" 10,542*5,50*1/2+9,25*2,90*1/2 |  | 42.403 | [12 empty] | VV | 2 | 2 | True | 0 | ROZPOCET
| VV |  | "S 4 - vnitřní obklad" 9,183*0,60+(9,183+5,700)*1/2*3,00 |  | 27.834 | [12 empty] | VV | 2 | 2 | True | 0 | ROZPOCET
| VV |  | Mezisoučet |  | 70.237 | [12 empty] | VV | 2 | 3 | True | 0 | ROZPOCET
| VV |  | pozn.12 - doplnění z 35% | [14 empty] | VV | 2 | 1 | True | 0 | ROZPOCET
| VV |  | "podélné stěny" ((0,60+3,50)*(7,534+20,674)+(0,50+3,60)*(7,534+20,674))*0,35 |  | 80.957 | [12 empty] | VV | 2 | 2 | True | 0 | ROZPOCET
| VV |  | "štít" (9,183*0,60+(9,183+5,60)*1/2*3,00)*0,35-4,465*3,585*0,35 |  | 4.087 | [12 empty] | VV | 2 | 2 | True | 0 | ROZPOCET
| VV |  | Mezisoučet |  | 85.044 | [12 empty] | VV | 2 | 3 | True | 0 | ROZPOCET
| VV |  | Součet |  | 155.281 | [12 empty] | VV | 2 | 4 | True | 1 | ROZPOCET
42 | K | 762439001 | Obložení stěn montáž roštu podkladového | m | 130 |  | 0 | CS ÚRS 2021 01 |  | základní |  | 0 | 1e-05 | 0.0013 | 0 | 0 | 16 | K | 2 |  |  |  | ROZPOCET | 0 | 0 | 0 | 0 | 0 | 1 | 0 | 16 | -1781822870
| VV |  | vnější a vnitřní bednění nového štítu | [14 empty] | VV | 2 | 1 | True | 0 | ROZPOCET
| VV |  | montážní latě 60×40 mm + kontralatě 60×40 mm | [14 empty] | VV | 2 | 1 | True | 0 | ROZPOCET
| VV |  | "S 4" 80,00+50,00 |  | 130 | [12 empty] | VV | 2 | 2 | True | 0 | ROZPOCET
| VV |  | Mezisoučet |  | 130 | [12 empty] | VV | 2 | 3 | True | 1 | ROZPOCET
43 | K | 762191913 | Zabednění otvorů ve stěnách prkny na polodrážku (materiál v ceně) tl. do 32 mm, otvoru plochy jednotlivě přes 4 do 8 m2 | m2 | 7 |  | 0 | CS ÚRS 2021 01 |  | základní |  | 0 | 0.01963 | 0.13741 | 0 | 0 | 16 | K | 2 |  |  |  | ROZPOCET | 0 | 0 | 0 | 0 | 0 | 1 | 0 | 16 | -877400505
| VV |  | pozn.: 5 na v.č.: 11 | [14 empty] | VV | 2 | 1 | True | 0 | ROZPOCET
| VV |  | 7,000 |  | 7 | [12 empty] | VV | 2 | 2 | True | 0 | ROZPOCET
| VV |  | Mezisoučet |  | 7 | [12 empty] | VV | 2 | 3 | True | 1 | ROZPOCET
44 | K | 762195000 | Spojovací prostředky stěn a příček hřebíky, svory, fixační prkna | m3 | 4.369 |  | 0 | CS ÚRS 2021 01 |  | základní |  | 0 | 0.01266 | 0.055312 | 0 | 0 | 16 | K | 2 |  |  |  | ROZPOCET | 0 | 0 | 0 | 0 | 0 | 1 | 0 | 16 | -282374382
| VV |  | "prkna" 155,281*0,025 |  | 3.882 | [12 empty] | VV | 2 | 2 | True | 0 | ROZPOCET
| VV |  | "prkna z položky vč.dodání materiálu" 7,000*0,025 |  | 0.175 | [12 empty] | VV | 2 | 2 | True | 0 | ROZPOCET
| VV |  | "latě a kontralatě" (80,00+50,00)*0,06*0,04 |  | 0.312 | [12 empty] | VV | 2 | 2 | True | 0 | ROZPOCET
| VV |  | Mezisoučet |  | 4.369 | [12 empty] | VV | 2 | 3 | True | 1 | ROZPOCET
45 | M | 60511120 | řezivo stavební prkna prismovaná středová tl 25(32)mm dl 2-5m | m3 | 4.27 |  | 0 | CS ÚRS 2021 01 |  | základní |  | 0 | 0.55 | 2.3485 | 0 | 0 | 32 | M | 2 |  |  |  | ROZPOCET | 0 | 0 | 0 | 0 | 0 | 1 | 0 | 16 | -744358431
| VV |  | 3,882*1,1 'Přepočtené koeficientem množství |  | 4.27 | [12 empty] | VV | 2 | 2 | False | 1 | ROZPOCET
46 | M | 60514106 | řezivo jehličnaté lať pevnostní třída S10-13 průřez 40x60mm | m3 | 0.343 |  | 0 | CS ÚRS 2021 01 |  | základní |  | 0 | 0.55 | 0.18865 | 0 | 0 | 32 | M | 2 |  |  |  | ROZPOCET | 0 | 0 | 0 | 0 | 0 | 1 | 0 | 16 | -1198279279
| VV |  | 0,312*1,1 'Přepočtené koeficientem množství |  | 0.343 | [12 empty] | VV | 2 | 2 | False | 1 | ROZPOCET
47 | K | 762332131 | Montáž vázaných konstrukcí krovů střech pultových, sedlových, valbových, stanových čtvercového nebo obdélníkového půdorysu z řeziva hraněného průřezové plochy do 120 cm2 | m | 30.8 |  | 0 | CS ÚRS 2021 01 |  | základní |  | 0 | 0 | 0 | 0 | 0 | 16 | K | 2 |  |  |  | ROZPOCET | 0 | 0 | 0 | 0 | 0 | 1 | 0 | 16 | -1265760688
| VV |  | "profil 6×18 - příložky" 3,50*2+4,50+4,70+5,00+2,40*4 |  | 30.8 | [12 empty] | VV | 2 | 2 | True | 0 | ROZPOCET
| VV |  | Mezisoučet |  | 30.8 | [12 empty] | VV | 2 | 3 | True | 1 | ROZPOCET
48 | K | 762332133 | Montáž vázaných konstrukcí krovů střech pultových, sedlových, valbových, stanových čtvercového nebo obdélníkového půdorysu z řeziva hraněného průřezové plochy přes 224 do 288 cm2 | m | 21.3 |  | 0 | CS ÚRS 2021 01 |  | základní |  | 0 | 0 | 0 | 0 | 0 | 16 | K | 2 |  |  |  | ROZPOCET | 0 | 0 | 0 | 0 | 0 | 1 | 0 | 16 | -841793184
| VV |  | profily 16×18 - nosná konstrukce štítu | [14 empty] | VV | 2 | 1 | True | 0 | ROZPOCET
| VV |  | 3,50*2+4,50+4,80+5,00 |  | 21.3 | [12 empty] | VV | 2 | 2 | True | 0 | ROZPOCET
| VV |  | Mezisoučet |  | 21.3 | [12 empty] | VV | 2 | 3 | True | 1 | ROZPOCET
49 | K | 762332134 | Montáž vázaných konstrukcí krovů střech pultových, sedlových, valbových, stanových čtvercového nebo obdélníkového půdorysu z řeziva hraněného průřezové plochy přes 288 do 450 cm2 | m | 9.2 |  | 0 | CS ÚRS 2021 01 |  | základní |  | 0 | 0 | 0 | 0 | 0 | 16 | K | 2 |  |  |  | ROZPOCET | 0 | 0 | 0 | 0 | 0 | 1 | 0 | 16 | -878162690
| VV |  | spodní kotevní trám - pozednice 18×18 | [14 empty] | VV | 2 | 1 | True | 0 | ROZPOCET
| VV |  | 9,200 |  | 9.2 | [12 empty] | VV | 2 | 2 | True | 0 | ROZPOCET
| VV |  | Mezisoučet |  | 9.2 | [12 empty] | VV | 2 | 3 | True | 1 | ROZPOCET
50 | K | 762341210 | Bednění a laťování montáž bednění střech rovných a šikmých sklonu do 60° s vyřezáním otvorů z prken hrubých na sraz tl. do 32 mm | m2 | 189.146 |  | 0 | CS ÚRS 2021 01 |  | základní |  | 0 | 0 | 0 | 0 | 0 | 16 | K | 2 |  |  |  | ROZPOCET | 0 | 0 | 0 | 0 | 0 | 1 | 0 | 16 | 479389976
| VV |  | doplnění střešního bednění z 35% | [14 empty] | VV | 2 | 1 | True | 0 | ROZPOCET
| VV |  | dle ozn.S 2 a S 3 na v.č.: 22 | [14 empty] | VV | 2 | 1 | True | 0 | ROZPOCET
| VV |  | "S 2 - horní část ve sklonu 13°" (4,585+0,20*2)*29,80*0,35 |  | 51.994 | [12 empty] | VV | 2 | 2 | True | 0 | ROZPOCET
| VV |  | "S 2 a S 3 - části ve sklonu 59°" (6,176+7,244)*29,20*0,35 |  | 137.152 | [12 empty] | VV | 2 | 2 | True | 0 | ROZPOCET
| VV |  | Mezisoučet |  | 189.146 | [12 empty] | VV | 2 | 3 | True | 1 | ROZPOCET
51 | K | 762342316 | Bednění a laťování montáž laťování střech složitých sklonu do 60° při osové vzdálenosti latí přes 360 do 600 mm | m2 | 189.146 |  | 0 | CS ÚRS 2021 01 |  | základní |  | 0 | 0 | 0 | 0 | 0 | 16 | K | 2 |  |  |  | ROZPOCET | 0 | 0 | 0 | 0 | 0 | 1 | 0 | 16 | -191397442
| VV |  | "S 1" (4,585+0,20*2)*29,80*0,35 |  | 51.994 | [12 empty] | VV | 2 | 2 | True | 0 | ROZPOCET
| VV |  | "S 2 a S 3" (6,176+7,244)*29,20*0,35 |  | 137.152 | [12 empty] | VV | 2 | 2 | True | 0 | ROZPOCET
| VV |  | Mezisoučet |  | 189.146 | [12 empty] | VV | 2 | 3 | True | 1 | ROZPOCET
52 | K | 762342441 | Bednění a laťování montáž lišt trojúhelníkových nebo kontralatí | m | 559.55 |  | 0 | CS ÚRS 2021 01 |  | základní |  | 0 | 0 | 0 | 0 | 0 | 16 | K | 2 |  |  |  | ROZPOCET | 0 | 0 | 0 | 0 | 0 | 1 | 0 | 16 | -54475043
| VV |  | kontralatě 60×40 mm | [14 empty] | VV | 2 | 1 | True | 0 | ROZPOCET
| VV |  | 4,60*31+(6,20+7,25)*31 |  | 559.55 | [12 empty] | VV | 2 | 2 | True | 0 | ROZPOCET
| VV |  | Mezisoučet |  | 559.55 | [12 empty] | VV | 2 | 3 | True | 1 | ROZPOCET
53 | K | 762395000 | Spojovací prostředky krovů, bednění a laťování, nadstřešních konstrukcí svory, prkna, hřebíky, pásová ocel, vruty | m3 | 9.861 |  | 0 | CS ÚRS 2021 01 |  | základní |  | 0 | 0.02337 | 0.23045 | 0 | 0 | 16 | K | 2 |  |  |  | ROZPOCET | 0 | 0 | 0 | 0 | 0 | 1 | 0 | 16 | -2028677240
| VV |  | "fošny tl.6,0 cm" 0,18*0,06*30,80 |  | 0.333 | [12 empty] | VV | 2 | 2 | True | 0 | ROZPOCET
| VV |  | "hranoly přes 224 do 288 cm2 dl.do 6,0 m" 0,16*0,18*21,30 |  | 0.613 | [12 empty] | VV | 2 | 2 | True | 0 | ROZPOCET
| VV |  | "hranoly přes 288 do 450 cm2 dl.přes 8,0 m" 0,18*0,18*9,20 |  | 0.298 | [12 empty] | VV | 2 | 2 | True | 0 | ROZPOCET
| VV |  | "prkna" 189,146*0,025 |  | 4.729 | [12 empty] | VV | 2 | 2 | True | 0 | ROZPOCET
| VV |  | "latě a kontralatě" (1060,00+560,00)*0,06*0,04 |  | 3.888 | [12 empty] | VV | 2 | 2 | True | 0 | ROZPOCET
| VV |  | Mezisoučet |  | 9.861 | [12 empty] | VV | 2 | 3 | True | 1 | ROZPOCET
54 | M | 60512125 | hranol stavební řezivo průřezu do 120cm2 do dl 6m | m3 | 0.366 |  | 0 | CS ÚRS 2021 01 |  | základní |  | 0 | 0.55 | 0.2013 | 0 | 0 | 32 | M | 2 |  |  |  | ROZPOCET | 0 | 0 | 0 | 0 | 0 | 1 | 0 | 16 | -482346557
| VV |  | 0,333*1,1 'Přepočtené koeficientem množství |  | 0.366 | [12 empty] | VV | 2 | 2 | False | 1 | ROZPOCET
55 | M | 60512135 | hranol stavební řezivo průřezu do 288cm2 do dl 6m | m3 | 0.674 |  | 0 | CS ÚRS 2021 01 |  | základní |  | 0 | 0.55 | 0.3707 | 0 | 0 | 32 | M | 2 |  |  |  | ROZPOCET | 0 | 0 | 0 | 0 | 0 | 1 | 0 | 16 | 1908963490
| VV |  | 0,613*1,1 'Přepočtené koeficientem množství |  | 0.674 | [12 empty] | VV | 2 | 2 | False | 1 | ROZPOCET
56 | M | 60512142 | hranol stavební řezivo průřezu do 450cm2 přes dl 8m | m3 | 0.328 |  | 0 | CS ÚRS 2021 01 |  | základní |  | 0 | 0.55 | 0.1804 | 0 | 0 | 32 | M | 2 |  |  |  | ROZPOCET | 0 | 0 | 0 | 0 | 0 | 1 | 0 | 16 | 681895605
| VV |  | 0,298*1,1 'Přepočtené koeficientem množství |  | 0.328 | [12 empty] | VV | 2 | 2 | False | 1 | ROZPOCET
57 | M | 60511120 | řezivo stavební prkna prismovaná středová tl 25(32)mm dl 2-5m | m3 | 5.202 |  | 0 | CS ÚRS 2021 01 |  | základní |  | 0 | 0.55 | 2.8611 | 0 | 0 | 32 | M | 2 |  |  |  | ROZPOCET | 0 | 0 | 0 | 0 | 0 | 1 | 0 | 16 | 1387486505
| VV |  | 4,729*1,1 'Přepočtené koeficientem množství |  | 5.202 | [12 empty] | VV | 2 | 2 | False | 1 | ROZPOCET
58 | M | 60514106 | řezivo jehličnaté lať pevnostní třída S10-13 průřez 40x60mm | m3 | 4.277 |  | 0 | CS ÚRS 2021 01 |  | základní |  | 0 | 0.55 | 2.3524 | 0 | 0 | 32 | M | 2 |  |  |  | ROZPOCET | 0 | 0 | 0 | 0 | 0 | 1 | 0 | 16 | -249657760
| VV |  | 3,888*1,1 'Přepočtené koeficientem množství |  | 4.277 | [12 empty] | VV | 2 | 2 | False | 1 | ROZPOCET
59 | K | 762 R_001 | Montáž a dodávka - horní ukončení dřevěného vnitřního obkladu ve výšce +3,585 prken apod. ( bude upřesněno ) | m | 63.935 |  | 0 |  |  | základní |  | 0 | 0 | 0 | 0 | 0 | 16 | K | 2 |  |  |  | ROZPOCET | 0 | 0 | 0 | 0 | 0 | 1 | 0 | 16 | -1502441542
| VV |  | 28,50*2+5,70*2-4,465 |  | 63.935 | [12 empty] | VV | 2 | 2 | True | 0 | ROZPOCET
| VV |  | Mezisoučet |  | 63.935 | [12 empty] | VV | 2 | 3 | True | 1 | ROZPOCET
60 | K | 998762102 | Přesun hmot pro konstrukce tesařské stanovený z hmotnosti přesunovaného materiálu vodorovná dopravní vzdálenost do 50 m v objektech výšky přes 6 do 12 m | t | 8.946 |  | 0 | CS ÚRS 2021 01 |  | základní |  | 0 | 0 | 0 | 0 | 0 | 16 | K | 2 |  |  |  | ROZPOCET | 0 | 0 | 0 | 0 | 0 | 1 | 0 | 16 | 1115745695
| D | 763 | Konstrukce suché výstavby |  |  |  | 0 |  |  |  |  | 0 |  | 0.039329 |  | 0 | 2 | D | 1 |  |  |  | ROZPOCET | [6 empty] | 0
61 | K | 763111741 | Ostatní konstrukce a práce na stěnách a příčkách - montáž difuzní folie nebo parotěsné zábrany | m2 | 42.403 |  | 0 | CS ÚRS 2021 01 |  | základní |  | 0 | 0 | 0 | 0 | 0 | 16 | K | 2 |  |  |  | ROZPOCET | 0 | 0 | 0 | 0 | 0 | 1 | 0 | 16 | 1592887926
| VV |  | "S 4" 10,542*5,50*1/2+9,25*2,90*1/2 |  | 42.403 | [12 empty] | VV | 2 | 2 | True | 0 | ROZPOCET
| VV |  | Mezisoučet |  | 42.403 | [12 empty] | VV | 2 | 3 | True | 1 | ROZPOCET
62 | M | 28329030 | fólie kontaktní difuzně propustná pro doplňkovou hydroizolační vrstvu, monolitická třívrstvá PES/PP 150-160g/m2, integrovaná samolepící páska | m2 | 47.64 |  | 0 | CS ÚRS 2021 01 |  | základní |  | 0 | 0.00013 | 0.0061932 | 0 | 0 | 32 | M | 2 |  |  |  | ROZPOCET | 0 | 0 | 0 | 0 | 0 | 1 | 0 | 16 | -667130012
| VV |  | 42,403*1,1235 'Přepočtené koeficientem množství |  | 47.64 | [12 empty] | VV | 2 | 2 | False | 1 | ROZPOCET
63 | K | 711132101 | Provedení izolace pásy na sucho AIP nebo tkaniny na ploše svislé S | m2 | 42.403 |  | 0 | CS ÚRS 2021 01 |  | základní |  | 0 | 0 | 0 | 0 | 0 | 16 | K | 2 |  |  |  | ROZPOCET | 0 | 0 | 0 | 0 | 0 | 1 | 0 | 16 | 1772169844
| VV |  | "S 4" 10,542*5,50*1/2+9,25*2,90*1/2 |  | 42.403 | [12 empty] | VV | 2 | 2 | True | 0 | ROZPOCET
| VV |  | Mezisoučet |  | 42.403 | [12 empty] | VV | 2 | 3 | True | 1 | ROZPOCET
64 | M | 62811120 | asfaltový pás separační bez krycí vrstvy (impregnovaná vložka), typu A | m2 | 51.774 |  | 0 | CS ÚRS 2021 01 |  | základní |  | 0 | 0.00064 | 0.033135 | 0 | 0 | 32 | M | 2 |  |  |  | ROZPOCET | 0 | 0 | 0 | 0 | 0 | 1 | 0 | 16 | 1148944493
| VV |  | 42,403*1,221 'Přepočtené koeficientem množství |  | 51.774 | [12 empty] | VV | 2 | 2 | False | 1 | ROZPOCET
65 | K | 998763302 | Přesun hmot pro konstrukce montované z desek sádrokartonových, sádrovláknitých, cementovláknitých nebo cementových stanovený z hmotnosti přesunovaného materiálu vodorovná dopravní vzdálenost do 50 m v objektech výšky přes 6 do 12 m | t | 0.039 |  | 0 | CS ÚRS 2021 01 |  | základní |  | 0 | 0 | 0 | 0 | 0 | 16 | K | 2 |  |  |  | ROZPOCET | 0 | 0 | 0 | 0 | 0 | 1 | 0 | 16 | -651391859
| D | 764 | Konstrukce klempířské |  |  |  | 0 |  |  |  |  | 0 |  | 1.6939 |  | 0 | 2 | D | 1 |  |  |  | ROZPOCET | [6 empty] | 0
66 | K | 712363384 | Oplechování říms - ostatní atypická výroba profilů o větší rš | m2 | 74.06 |  | 0 | CS ÚRS 2021 01 |  | základní |  | 0 | 0.0108 | 0.79985 | 0 | 0 | 16 | K | 2 |  |  |  | ROZPOCET | 0 | 0 | 0 | 0 | 0 | 1 | 0 | 16 | -1247917691
| VV |  | pozn.: 18 na v.č.: 22 | [14 empty] | VV | 2 | 1 | True | 0 | ROZPOCET
| VV |  | 0,85*29,20*2+0,60*(6,20+7,25)*2+0,90*4,60*2 |  | 74.06 | [12 empty] | VV | 2 | 2 | True | 0 | ROZPOCET
| VV |  | Mezisoučet |  | 74.06 | [12 empty] | VV | 2 | 3 | True | 1 | ROZPOCET
67 | K | 764212635 | Oplechování střešních prvků z pozinkovaného plechu s povrchovou úpravou štítu závětrnou lištou rš 400 mm | m | 66.5 |  | 0 | CS ÚRS 2021 01 |  | základní |  | 0 | 0.00347 | 0.23075 | 0 | 0 | 16 | K | 2 |  |  |  | ROZPOCET | 0 | 0 | 0 | 0 | 0 | 1 | 0 | 16 | 59924024
| VV |  | 4,60*2+6,20*2+7,25*2+29,80+0,30*2 |  | 66.5 | [12 empty] | VV | 2 | 2 | True | 0 | ROZPOCET
| VV |  | Mezisoučet |  | 66.5 | [12 empty] | VV | 2 | 3 | True | 1 | ROZPOCET
68 | K | 764212666 | Oplechování střešních prvků z pozinkovaného plechu s povrchovou úpravou okapu okapovým plechem střechy rovné rš 500 mm | m | 59.6 |  | 0 | CS ÚRS 2021 01 |  | základní |  | 0 | 0.00444 | 0.26462 | 0 | 0 | 16 | K | 2 |  |  |  | ROZPOCET | 0 | 0 | 0 | 0 | 0 | 1 | 0 | 16 | -1700681961
| VV |  | 29,80*2 |  | 59.6 | [12 empty] | VV | 2 | 2 | True | 0 | ROZPOCET
| VV |  | Mezisoučet |  | 59.6 | [12 empty] | VV | 2 | 3 | True | 1 | ROZPOCET
69 | K | 764002414 | Montáž strukturované oddělovací rohože jakékoli rš | m2 | 29.2 |  | 0 | CS ÚRS 2021 01 |  | základní |  | 0 | 0 | 0 | 0 | 0 | 16 | K | 2 |  |  |  | ROZPOCET | 0 | 0 | 0 | 0 | 0 | 1 | 0 | 16 | 831286234
| VV |  | "pozn.19" 29,20*0,50*2 |  | 29.2 | [12 empty] | VV | 2 | 2 | True | 0 | ROZPOCET
| VV |  | Mezisoučet |  | 29.2 | [12 empty] | VV | 2 | 3 | True | 1 | ROZPOCET
70 | M | 28329223 | fólie difuzně propustné s nakašírovanou strukturovanou rohoží pod hladkou plechovou krytinu | m2 | 33.58 |  | 0 | CS ÚRS 2021 01 |  | základní |  | 0 | 0.0005 | 0.01679 | 0 | 0 | 32 | M | 2 |  |  |  | ROZPOCET | 0 | 0 | 0 | 0 | 0 | 1 | 0 | 16 | 2091333668
| VV |  | 29,2*1,15 'Přepočtené koeficientem množství |  | 33.58 | [12 empty] | VV | 2 | 2 | False | 1 | ROZPOCET
71 | K | 764513409.1 | Žlab nadokapní (nástřešní) z pozinkovaného plechu s povrchovou úpravou oblého tvaru, včetně háků, čel a hrdel rš 800 mm | m | 59.6 |  | 0 | CS ÚRS 2021 01 |  | základní |  | 0 | 0.00639 | 0.38084 | 0 | 0 | 16 | K | 2 |  |  |  | ROZPOCET | 0 | 0 | 0 | 0 | 0 | 1 | 0 | 16 | -738304673
| VV |  | 29,80*2 |  | 59.6 | [12 empty] | VV | 2 | 2 | True | 0 | ROZPOCET
| VV |  | Mezisoučet |  | 59.6 | [12 empty] | VV | 2 | 3 | True | 1 | ROZPOCET
72 | K | 764511644 | Žlab podokapní z pozinkovaného plechu s povrchovou úpravou včetně háků a čel kotlík oválný (trychtýřový), rš žlabu/průměr svodu 400/100 mm | kus | 4 |  | 0 | CS ÚRS 2021 01 |  | základní |  | 0 | 0.00025 | 0.001 | 0 | 0 | 16 | K | 2 |  |  |  | ROZPOCET | 0 | 0 | 0 | 0 | 0 | 1 | 0 | 16 | 1799196145
73 | K | 998764102 | Přesun hmot pro konstrukce klempířské stanovený z hmotnosti přesunovaného materiálu vodorovná dopravní vzdálenost do 50 m v objektech výšky přes 6 do 12 m | t | 1.694 |  | 0 | CS ÚRS 2021 01 |  | základní |  | 0 | 0 | 0 | 0 | 0 | 16 | K | 2 |  |  |  | ROZPOCET | 0 | 0 | 0 | 0 | 0 | 1 | 0 | 16 | 698391773
| D | 765 | Krytina skládaná |  |  |  | 0 |  |  |  |  | 0 |  | 0.078765 |  | 0 | 2 | D | 1 |  |  |  | ROZPOCET | [6 empty] | 0
74 | K | 765191001 | Montáž pojistné hydroizolační nebo parotěsné fólie kladené ve sklonu do 20° lepením (vodotěsné podstřeší) na bednění nebo tepelnou izolaci | m2 | 148.553 |  | 0 | CS ÚRS 2021 01 |  | základní |  | 0 | 1e-05 | 0.0014855 | 0 | 0 | 16 | K | 2 |  |  |  | ROZPOCET | 0 | 0 | 0 | 0 | 0 | 1 | 0 | 16 | -1995610120
| VV |  | "S 1" (4,585+0,20*2)*29,80 |  | 148.553 | [12 empty] | VV | 2 | 2 | True | 0 | ROZPOCET
| VV |  | Mezisoučet |  | 148.553 | [12 empty] | VV | 2 | 3 | True | 1 | ROZPOCET
75 | M | 28329030 | fólie kontaktní difuzně propustná pro doplňkovou hydroizolační vrstvu, monolitická třívrstvá PES/PP 150-160g/m2, integrovaná samolepící páska | m2 | 163.408 |  | 0 | CS ÚRS 2021 01 |  | základní |  | 0 | 0.00013 | 0.021243 | 0 | 0 | 32 | M | 2 |  |  |  | ROZPOCET | 0 | 0 | 0 | 0 | 0 | 1 | 0 | 16 | -668620447
| VV |  | 148,553*1,1 'Přepočtené koeficientem množství |  | 163.408 | [12 empty] | VV | 2 | 2 | False | 1 | ROZPOCET
76 | K | 765191023 | Montáž pojistné hydroizolační nebo parotěsné fólie kladené ve sklonu přes 20° s lepenými přesahy na bednění nebo tepelnou izolaci | m2 | 391.864 |  | 0 | CS ÚRS 2021 01 |  | základní |  | 0 | 0 | 0 | 0 | 0 | 16 | K | 2 |  |  |  | ROZPOCET | 0 | 0 | 0 | 0 | 0 | 1 | 0 | 16 | -910650999
| VV |  | "S 2 a S 3" (6,176+7,244)*29,20 |  | 391.864 | [12 empty] | VV | 2 | 2 | True | 0 | ROZPOCET
| VV |  | Mezisoučet |  | 391.864 | [12 empty] | VV | 2 | 3 | True | 1 | ROZPOCET
77 | M | 28329030 | fólie kontaktní difuzně propustná pro doplňkovou hydroizolační vrstvu, monolitická třívrstvá PES/PP 150-160g/m2, integrovaná samolepící páska | m2 | 431.05 |  | 0 | CS ÚRS 2021 01 |  | základní |  | 0 | 0.00013 | 0.056036 | 0 | 0 | 32 | M | 2 |  |  |  | ROZPOCET | 0 | 0 | 0 | 0 | 0 | 1 | 0 | 16 | 1047831155
| VV |  | 391,864*1,1 'Přepočtené koeficientem množství |  | 431.05 | [12 empty] | VV | 2 | 2 | False | 1 | ROZPOCET
78 | K | 998765102 | Přesun hmot pro krytiny skládané stanovený z hmotnosti přesunovaného materiálu vodorovná dopravní vzdálenost do 50 m na objektech výšky přes 6 do 12 m | t | 0.079 |  | 0 | CS ÚRS 2021 01 |  | základní |  | 0 | 0 | 0 | 0 | 0 | 16 | K | 2 |  |  |  | ROZPOCET | 0 | 0 | 0 | 0 | 0 | 1 | 0 | 16 | 1896624256
| D | 767 | Konstrukce zámečnické |  |  |  | 0 |  |  |  |  | 0 |  | 10.3507 |  | 0 | 2 | D | 1 |  |  |  | ROZPOCET | [6 empty] | 0
79 | K | 767137502 | Montáž stěn a příček z plechu příček doplňujících částí obložení plechem tvarovaným šroubováním | m2 | 84.806 |  | 0 | CS ÚRS 2021 01 |  | základní |  | 0 | 0.00013 | 0.011025 | 0 | 0 | 16 | K | 2 |  |  |  | ROZPOCET | 0 | 0 | 0 | 0 | 0 | 1 | 0 | 16 | -2119863411
| VV |  | "S 4" (10,542*5,50*1/2+9,25*2,90*1/2)*2 |  | 84.806 | [12 empty] | VV | 2 | 2 | True | 0 | ROZPOCET
| VV |  | Mezisoučet |  | 84.806 | [12 empty] | VV | 2 | 3 | True | 1 | ROZPOCET
80 | M | DMT.1BT181 | Fásádní plechový systém TR18 s vertikálním kladení profilovaného plechu, jednosměrným horizontálním roštem pro nezateplené fasády, položka obsahuje veškeré doplňky, montážní materiál ( S250GD-S320GD+Z275 ) | m2 | 93.287 |  | 0 |  |  | základní |  | 0 | 0.015 | 1.3993 | 0 | 0 | 32 | M | 2 |  |  |  | ROZPOCET | 0 | 0 | 0 | 0 | 0 | 1 | 0 | 16 | 2053254643
| VV |  | 84,806*1,1 'Přepočtené koeficientem množství |  | 93.287 | [12 empty] | VV | 2 | 2 | False | 1 | ROZPOCET
81 | K | 767391112 | Montáž krytiny z tvarovaných plechů trapézových nebo vlnitých, uchyceným šroubováním | m2 | 532.8 |  | 0 | CS ÚRS 2021 01 |  | základní |  | 0 | 0.00028 | 0.14918 | 0 | 0 | 16 | K | 2 |  |  |  | ROZPOCET | 0 | 0 | 0 | 0 | 0 | 1 | 0 | 16 | -1781112273
| VV |  | "S 2 a S 3" 29,80*4,70+29,20*(6,20+7,25) |  | 532.8 | [12 empty] | VV | 2 | 2 | True | 0 | ROZPOCET
| VV |  | Mezisoučet |  | 532.8 | [12 empty] | VV | 2 | 3 | True | 1 | ROZPOCET
82 | M | DMT.1BT181 | Fásádní plechový systém TR18 s vertikálním kladení profilovaného plechu, jednosměrným horizontálním roštem pro nezateplené fasády, položka obsahuje veškeré doplňky, montážní materiál ( S250GD-S320GD+Z275 ) | m2 | 586.08 |  | 0 |  |  | základní |  | 0 | 0.015 | 8.7912 | 0 | 0 | 32 | M | 2 |  |  |  | ROZPOCET | 0 | 0 | 0 | 0 | 0 | 1 | 0 | 16 | -497245266
| VV |  | 532,8*1,1 'Přepočtené koeficientem množství |  | 586.08 | [12 empty] | VV | 2 | 2 | False | 1 | ROZPOCET
83 | K | 998767102 | Přesun hmot pro zámečnické konstrukce stanovený z hmotnosti přesunovaného materiálu vodorovná dopravní vzdálenost do 50 m v objektech výšky přes 6 do 12 m | t | 10.351 |  | 0 | CS ÚRS 2021 01 |  | základní |  | 0 | 0 | 0 | 0 | 0 | 16 | K | 2 |  |  |  | ROZPOCET | 0 | 0 | 0 | 0 | 0 | 1 | 0 | 16 | -1484364505
| D | 783 | Dokončovací práce - nátěry |  |  |  | 0 |  |  |  |  | 0 |  | 0.27196 |  | 0 | 2 | D | 1 |  |  |  | ROZPOCET | [6 empty] | 0
84 | K | 783201201 | Příprava podkladu tesařských konstrukcí před provedením nátěru broušení | m2 | 203.844 |  | 0 | CS ÚRS 2021 01 |  | základní |  | 0 | 2e-05 | 0.0040769 | 0 | 0 | 16 | K | 2 |  |  |  | ROZPOCET | 0 | 0 | 0 | 0 | 0 | 1 | 0 | 16 | -904823749
| VV |  | vnější obklad | [14 empty] | VV | 2 | 1 | True | 0 | ROZPOCET
| VV |  | stávající dřevěný obklad - štít + vrata | [14 empty] | VV | 2 | 1 | True | 0 | ROZPOCET
| VV |  | 10,542*5,50*1/2+9,25*2,90*1/2-7,00 |  | 35.403 | [12 empty] | VV | 2 | 2 | True | 0 | ROZPOCET
| VV |  | Mezisoučet |  | 35.403 | [12 empty] | VV | 2 | 3 | True | 0 | ROZPOCET
| VV |  | vnitřní obklad | [14 empty] | VV | 2 | 1 | True | 0 | ROZPOCET
| VV |  | "štít + vrata" (9,183*0,60+(9,183+5,700)*1/2*3,00)*0,65 |  | 18.092 | [12 empty] | VV | 2 | 2 | True | 0 | ROZPOCET
| VV |  | "podélné stěny" ((0,60+3,50)*(7,534+20,674)+(0,50+3,60)*(7,534+20,674))*0,65 |  | 150.349 | [12 empty] | VV | 2 | 2 | True | 0 | ROZPOCET
| VV |  | Mezisoučet |  | 168.441 | [12 empty] | VV | 2 | 3 | True | 0 | ROZPOCET
| VV |  | Součet |  | 203.844 | [12 empty] | VV | 2 | 4 | True | 1 | ROZPOCET
85 | K | 783201403 | Příprava podkladu tesařských konstrukcí před provedením nátěru oprášení | m2 | 203.844 |  | 0 | CS ÚRS 2021 01 |  | základní |  | 0 | 0 | 0 | 0 | 0 | 16 | K | 2 |  |  |  | ROZPOCET | 0 | 0 | 0 | 0 | 0 | 1 | 0 | 16 | -1833653901
86 | K | 783218111 | Lazurovací nátěr tesařských konstrukcí dvojnásobný syntetický | m2 | 329.377 |  | 0 | CS ÚRS 2021 01 |  | základní |  | 0 | 0.00025 | 0.082344 | 0 | 0 | 16 | K | 2 |  |  |  | ROZPOCET | 0 | 0 | 0 | 0 | 0 | 1 | 0 | 16 | -1979225645
| VV |  | vnější obklad | [14 empty] | VV | 2 | 1 | True | 0 | ROZPOCET
| VV |  | stávající dřevěný obklad - štít + vrata | [14 empty] | VV | 2 | 1 | True | 0 | ROZPOCET
| VV |  | 10,542*5,50*1/2+9,25*2,90*1/2 |  | 42.403 | [12 empty] | VV | 2 | 2 | True | 0 | ROZPOCET
| VV |  | Mezisoučet |  | 42.403 | [12 empty] | VV | 2 | 3 | True | 0 | ROZPOCET
| VV |  | vnitřní obklad | [14 empty] | VV | 2 | 1 | True | 0 | ROZPOCET
| VV |  | "štít + vrata" 9,183*0,60+(9,183+5,700)*1/2*3,00 |  | 27.834 | [12 empty] | VV | 2 | 2 | True | 0 | ROZPOCET
| VV |  | "nový štít" 9,183*0,60+(9,183+5,700)*1/2*3,00 |  | 27.834 | [12 empty] | VV | 2 | 2 | True | 0 | ROZPOCET
| VV |  | "podélné stěny" (0,60+3,50)*(7,534+20,674)+(0,50+3,60)*(7,534+20,674) |  | 231.306 | [12 empty] | VV | 2 | 2 | True | 0 | ROZPOCET
| VV |  | Mezisoučet |  | 286.974 | [12 empty] | VV | 2 | 3 | True | 0 | ROZPOCET
| VV |  | Součet |  | 329.377 | [12 empty] | VV | 2 | 4 | True | 1 | ROZPOCET
87 | K | 783213021 | Preventivní napouštěcí nátěr tesařských prvků proti dřevokazným houbám, hmyzu a plísním nezabudovaných do konstrukce dvojnásobný syntetický | m2 | 843.354 |  | 0 | CS ÚRS 2021 01 |  | základní |  | 0 | 0.00022 | 0.18554 | 0 | 0 | 16 | K | 2 |  |  |  | ROZPOCET | 0 | 0 | 0 | 0 | 0 | 1 | 0 | 16 | -996032066
| VV |  | "fošny tl.6,0 cm" (0,18+0,06)*2*30,80 |  | 14.784 | [12 empty] | VV | 2 | 2 | True | 0 | ROZPOCET
| VV |  | "hranoly přes 224 do 288 cm2 dl.do 6,0 m" (0,16+0,18)*2*21,30 |  | 14.484 | [12 empty] | VV | 2 | 2 | True | 0 | ROZPOCET
| VV |  | "hranoly přes 288 do 450 cm2 dl.přes 8,0 m" 0,18*4*9,20 |  | 6.624 | [12 empty] | VV | 2 | 2 | True | 0 | ROZPOCET
| VV |  | "prkna" (189,146+155,281+7,000)*2+0,025*2008,154*2 |  | 803.262 | [12 empty] | VV | 2 | 2 | True | 0 | ROZPOCET
| VV |  | "latě a kontralatě" (1060,00+560,00+80,00+50,00)*0,06*0,04 |  | 4.2 | [12 empty] | VV | 2 | 2 | True | 0 | ROZPOCET
| VV |  | Mezisoučet |  | 843.354 | [12 empty] | VV | 2 | 3 | True | 1 | ROZPOCET

## 02 - silnoproudá elektrot...
{a30b70e8-ca98-4523-bbc6-9caaf1ff020a}
2
| KRYCÍ LIST SOUPISU PRACÍ | [7 empty] | v --- níže se nacházejí doplnkové a pomocné údaje k sestavám --- v | [8 empty] | False
Stavba:
Cestmistrovství Jihlava - stavební úpravy původní solné haly
Objekt:
02 - silnoproudá elektrotechnika
| KSO: |  |  |  |  | CC-CZ:
| Místo: |  | Jihlava |  |  | Datum: | 14. 9. 2021
| Zadavatel: |  |  |  |  | IČ:
|  | KSÚSV, přísp.org,.Kosovská 1122/16, Jihlava 58601 |  |  |  | DIČ:
| Uchazeč: |  |  |  |  | IČ: | Vyplň údaj
|  | Vyplň údaj |  |  |  | DIČ: | Vyplň údaj
| Projektant: |  |  |  |  | IČ:
|  | Ing.Josef Slabý, Arnolec 30, Jamné 58827 |  |  |  | DIČ:
| Zpracovatel: |  |  |  |  | IČ:
|  | Adam Novák |  |  |  | DIČ:
Poznámka:
| Cena bez DPH | [5 empty] | 0
|  |  | Základ daně |  |  | Sazba daně | Výše daně
| DPH | základní | 0 |  |  | 21% | 0
|  | snížená | 0 |  |  | 15% | 0
|  | zákl. přenesená | 0 |  |  | 21% | 0
|  | sníž. přenesená | 0 |  |  | 15% | 0
|  | nulová | 0 |  |  | 0% | 0
| Cena s DPH |  |  | v | CZK |  | 0
REKAPITULACE ČLENĚNÍ SOUPISU PRACÍ
Stavba:
Cestmistrovství Jihlava - stavební úpravy původní solné haly
Objekt:
02 - silnoproudá elektrotechnika
Místo: |  |  | Jihlava |  |  | Datum: | 14. 9. 2021
Zadavatel: |  |  | KSÚSV, přísp.org,.Kosovská 1122/16, Jihlava 58601 |  |  | Projektant: | Ing.Josef Slabý, Arnolec 30, Jamné 58827
Uchazeč: |  |  | Vyplň údaj |  |  | Zpracovatel: | Adam Novák
Kód dílu - Popis | [6 empty] | Cena celkem [CZK]
Náklady stavby celkem | [6 empty] | 0 | [11 empty] | -1
| D1 - Elektromontáže | [5 empty] | 0
| D2 - Doplnění rozvaděče | [5 empty] | 0
| D3 - Silnoproud | [5 empty] | 0
| D4 - Svítidlo | [5 empty] | 0
| D5 - Nouzové svítidlo | [5 empty] | 0
| D6 - RECYKLACE | [5 empty] | 0
| D7 - KRABICE | [5 empty] | 0
| D8 - SVORKOVNICE KRABICOVÁ | [5 empty] | 0
| D9 - KABEL SILOVÝ,IZOLACE PVC S VODIČEM PE | [5 empty] | 0
| D10 - KABEL SILOVÝ,IZOLACE PVC BEZ VODIČE PE | [5 empty] | 0
| D11 - VODIČ PRO POSPOJOVÁNÍ | [5 empty] | 0
| D12 - Zásuvky a vypínače | [5 empty] | 0
| D13 - PROVEDENI REVIZNICH ZKOUSEK DLE CSN 33 2000-6 | [5 empty] | 0
SOUPIS PRACÍ
Stavba:
Cestmistrovství Jihlava - stavební úpravy původní solné haly
Objekt:
02 - silnoproudá elektrotechnika
Místo: |  |  | Jihlava |  |  | Datum: | 14. 9. 2021
Zadavatel: |  |  | KSÚSV, přísp.org,.Kosovská 1122/16, Jihlava 58601 |  |  | Projektant: | Ing.Josef Slabý, Arnolec 30, Jamné 58827
Uchazeč: |  |  | Vyplň údaj |  |  | Zpracovatel: | Adam Novák
PČ | Typ | Kód | Popis | MJ | Množství | J.cena [CZK] | Cena celkem [CZK] | Cenová soustava |  | DPH | J. Nh [h] | Nh celkem [h] | J. hmotnost [t] | Hmotnost celkem [t] | J. suť [t] | Suť Celkem [t]
Náklady soupisu celkem | [6 empty] | 0 |  |  |  |  | 0 |  | 0 |  | 0 |  | D | -1 | [7 empty] | 0
| D | D1 | Elektromontáže |  |  |  | 0 |  |  |  |  | 0 |  | 0 |  | 0 | 1 | D | 0 | ROZPOCET | [6 empty] | 0
| D | D2 | Doplnění rozvaděče |  |  |  | 0 |  |  |  |  | 0 |  | 0 |  | 0 | 1 | D | 1 | ROZPOCET | [6 empty] | 0
1 | K | 1182-14007 | 10B-1N-030AC Proudový chránič s nadproudovou ochranou | Ks | 1 |  | 0 |  |  | základní |  | 0 | 0 | 0 | 0 | 0 | 64 | K | 2 | ROZPOCET | 0 | 0 | 0 | 0 | 0 | 1 | 0 | 64 | 2
2 | K | 1182-14008 | 16B-1N-030AC Proudový chránič s nadproudovou ochranou | Ks | 1 |  | 0 |  |  | základní |  | 0 | 0 | 0 | 0 | 0 | 64 | K | 2 | ROZPOCET | 0 | 0 | 0 | 0 | 0 | 1 | 0 | 64 | 4
| D | D3 | Silnoproud |  |  |  | 0 |  |  |  |  | 0 |  | 0 |  | 0 | 1 | D | 1 | ROZPOCET | [6 empty] | 0
3 | K | Pol1 | Montáž prvků do stávajícího rozvaděče na stavbě, včetně připojení rozvodů | ks | 1 |  | 0 |  |  | základní |  | 0 | 0 | 0 | 0 | 0 | 64 | K | 2 | ROZPOCET | 0 | 0 | 0 | 0 | 0 | 1 | 0 | 64 | 6
| D | D4 | Svítidlo |  |  |  | 0 |  |  |  |  | 0 |  | 0 |  | 0 | 1 | D | 2 | ROZPOCET | [6 empty] | 0
4 | K | 1263-6062 | "A" Led prumyslové svitidli 4K, IP66 LED, 33W, 4531lm 670x152x102mm | ks | 14 |  | 0 |  |  | základní |  | 0 | 0 | 0 | 0 | 0 | 64 | K | 3 | ROZPOCET | 0 | 0 | 0 | 0 | 0 | 1 | 0 | 64 | 8
| D | D5 | Nouzové svítidlo |  |  |  | 0 |  |  |  |  | 0 |  | 0 |  | 0 | 1 | D | 2 | ROZPOCET | [6 empty] | 0
5 | K | 1263-7265 | "N" Nouzové sv. LED , 1 hod, opálový kryt, 1h, IP65 LED | ks | 1 |  | 0 |  |  | základní |  | 0 | 0 | 0 | 0 | 0 | 64 | K | 3 | ROZPOCET | 0 | 0 | 0 | 0 | 0 | 1 | 0 | 64 | 10
| D | D6 | RECYKLACE |  |  |  | 0 |  |  |  |  | 0 |  | 0 |  | 0 | 1 | D | 2 | ROZPOCET | [6 empty] | 0
6 | K | Pol2 | příspěvek na recyklaci svítidla | ks | 15 |  | 0 |  |  | základní |  | 0 | 0 | 0 | 0 | 0 | 64 | K | 3 | ROZPOCET | 0 | 0 | 0 | 0 | 0 | 1 | 0 | 64 | 12
| D | D7 | KRABICE |  |  |  | 0 |  |  |  |  | 0 |  | 0 |  | 0 | 1 | D | 2 | ROZPOCET | [6 empty] | 0
7 | K | 1123-773 | KRABICE S KRYTÍM IP 65 nástěnná | ks | 1 |  | 0 |  |  | základní |  | 0 | 0 | 0 | 0 | 0 | 64 | K | 3 | ROZPOCET | 0 | 0 | 0 | 0 | 0 | 1 | 0 | 64 | 14
8 | K | 1123-6922 | 35X100 ŽLAB KABELOVÝ DRÁTĚNÝ | m | 30 |  | 0 |  |  | základní |  | 0 | 0 | 0 | 0 | 0 | 64 | K | 3 | ROZPOCET | 0 | 0 | 0 | 0 | 0 | 1 | 0 | 64 | 16
9 | K | 1123-6288 | VÝZTUŽ SPOJOVACÍ | ks | 9 |  | 0 |  |  | základní |  | 0 | 0 | 0 | 0 | 0 | 64 | K | 3 | ROZPOCET | 0 | 0 | 0 | 0 | 0 | 1 | 0 | 64 | 18
10 | K | 1123-6942 | DESKA PŘICHYTÁVACÍ | ks | 12 |  | 0 |  |  | základní |  | 0 | 0 | 0 | 0 | 0 | 64 | K | 3 | ROZPOCET | 0 | 0 | 0 | 0 | 0 | 1 | 0 | 64 | 20
11 | K | 1123-1324 | PŘÍCHYTKA PRO TRUBKU | ks | 12 |  | 0 |  |  | základní |  | 0 | 0 | 0 | 0 | 0 | 64 | K | 3 | ROZPOCET | 0 | 0 | 0 | 0 | 0 | 1 | 0 | 64 | 22
12 | K | 1123-4269 | 60X40_HA LIŠTA HRANATÁ (3m) | m | 20 |  | 0 |  |  | základní |  | 0 | 0 | 0 | 0 | 0 | 64 | K | 3 | ROZPOCET | 0 | 0 | 0 | 0 | 0 | 1 | 0 | 64 | 24
13 | K | 1123-4548 | OCHRANNÁ TRUBKA BEZHALOGENOVÁ délka 3 m černá | m | 12 |  | 0 |  |  | základní |  | 0 | 0 | 0 | 0 | 0 | 64 | K | 3 | ROZPOCET | 0 | 0 | 0 | 0 | 0 | 1 | 0 | 64 | 26
| D | D8 | SVORKOVNICE KRABICOVÁ |  |  |  | 0 |  |  |  |  | 0 |  | 0 |  | 0 | 1 | D | 2 | ROZPOCET | [6 empty] | 0
14 | K | 1265-19 | 2273-204 4x0,5-2,5mm2 | ks | 10 |  | 0 |  |  | základní |  | 0 | 0 | 0 | 0 | 0 | 64 | K | 3 | ROZPOCET | 0 | 0 | 0 | 0 | 0 | 1 | 0 | 64 | 28
| D | D9 | KABEL SILOVÝ,IZOLACE PVC S VODIČEM PE |  |  |  | 0 |  |  |  |  | 0 |  | 0 |  | 0 | 1 | D | 2 | ROZPOCET | [6 empty] | 0
15 | K | 7004-8068 | CYKY-J 3x1.5 mm2 | m | 65 |  | 0 |  |  | základní |  | 0 | 0 | 0 | 0 | 0 | 64 | K | 3 | ROZPOCET | 0 | 0 | 0 | 0 | 0 | 1 | 0 | 64 | 30
16 | K | 7004-8069 | CYKY-J 3x2.5 mm2 | m | 25 |  | 0 |  |  | základní |  | 0 | 0 | 0 | 0 | 0 | 64 | K | 3 | ROZPOCET | 0 | 0 | 0 | 0 | 0 | 1 | 0 | 64 | 32
| D | D10 | KABEL SILOVÝ,IZOLACE PVC BEZ VODIČE PE |  |  |  | 0 |  |  |  |  | 0 |  | 0 |  | 0 | 1 | D | 2 | ROZPOCET | [6 empty] | 0
17 | K | 7004-8054 | CYKY-O 2x1.5 mm2 | m | 10 |  | 0 |  |  | základní |  | 0 | 0 | 0 | 0 | 0 | 64 | K | 3 | ROZPOCET | 0 | 0 | 0 | 0 | 0 | 1 | 0 | 64 | 34
| D | D11 | VODIČ PRO POSPOJOVÁNÍ |  |  |  | 0 |  |  |  |  | 0 |  | 0 |  | 0 | 1 | D | 2 | ROZPOCET | [6 empty] | 0
18 | K | 7004-22023 | CY6 Žlutozelený, pevně | m | 25 |  | 0 |  |  | základní |  | 0 | 0 | 0 | 0 | 0 | 64 | K | 3 | ROZPOCET | 0 | 0 | 0 | 0 | 0 | 1 | 0 | 64 | 36
| D | D12 | Zásuvky a vypínače |  |  |  | 0 |  |  |  |  | 0 |  | 0 |  | 0 | 1 | D | 2 | ROZPOCET | [6 empty] | 0
19 | K | 1002-1091 | Zásuvka jednonásobná IP44, s ochranným kolíkem, s víčkem; řazení 2P+PE; b. šedá (na hořl. podklady B až E) | ks | 1 |  | 0 |  |  | základní |  | 0 | 0 | 0 | 0 | 0 | 64 | K | 3 | ROZPOCET | 0 | 0 | 0 | 0 | 0 | 1 | 0 | 64 | 38
20 | K | 1002-396 | Spínač jednopólový IP44; řazení 1; b. šedá (na hořl. podklady B až E) | ks | 1 |  | 0 |  |  | základní |  | 0 | 0 | 0 | 0 | 0 | 64 | K | 3 | ROZPOCET | 0 | 0 | 0 | 0 | 0 | 1 | 0 | 64 | 40
| D | D13 | PROVEDENI REVIZNICH ZKOUSEK DLE CSN 33 2000-6 |  |  |  | 0 |  |  |  |  | 0 |  | 0 |  | 0 | 1 | D | 2 | ROZPOCET | [6 empty] | 0
21 | K | Pol3 | Výchozí revize včetně vypracování revizní zprávy | kpl | 1 |  | 0 |  |  | základní |  | 0 | 0 | 0 | 0 | 0 | 64 | K | 3 | ROZPOCET | 0 | 0 | 0 | 0 | 0 | 1 | 0 | 64 | 42

## VON - Vedlejší a ostatní ...
{9b5a0f71-0bad-4432-9f06-4bed8054b4a6}
2
| KRYCÍ LIST SOUPISU PRACÍ | [7 empty] | v --- níže se nacházejí doplnkové a pomocné údaje k sestavám --- v | [8 empty] | False
Stavba:
Cestmistrovství Jihlava - stavební úpravy původní solné haly
Objekt:
VON - Vedlejší a ostatní náklady
| KSO: |  | 803 56 12 |  |  | CC-CZ:
| Místo: |  | Jihlava |  |  | Datum: | 14. 9. 2021
| Zadavatel: |  |  |  |  | IČ:
|  | KSÚSV, přísp.org,.Kosovská 1122/16, Jihlava 58601 |  |  |  | DIČ:
| Uchazeč: |  |  |  |  | IČ: | Vyplň údaj
|  | Vyplň údaj |  |  |  | DIČ: | Vyplň údaj
| Projektant: |  |  |  |  | IČ:
|  | Ing.Josef Slabý, Arnolec 30, Jamné 58827 |  |  |  | DIČ:
| Zpracovatel: |  |  |  |  | IČ:
|  | Fr.Neuwirth |  |  |  | DIČ:
Poznámka:
Soupis prací je sestaven s využitím Cenové soustavy ÚRS. Položky, které pochází z této cenové soustavy, jsou ve sloupci 'Cenová soustava' označeny popisem 'CS ÚRS' a úrovní příslušného kalendářního pololetí. Veškeré další informace vymezující popis a podmínky použití těchto položek z Cenové soustavy, které nejsou uvedeny přímo v soupisu prací, jsou neomezeně dálkově k dispozici na www.cs-urs.cz, sekce Cenové a technické podmínky.
| Cena bez DPH | [5 empty] | 0
|  |  | Základ daně |  |  | Sazba daně | Výše daně
| DPH | základní | 0 |  |  | 21% | 0
|  | snížená | 0 |  |  | 15% | 0
|  | zákl. přenesená | 0 |  |  | 21% | 0
|  | sníž. přenesená | 0 |  |  | 15% | 0
|  | nulová | 0 |  |  | 0% | 0
| Cena s DPH |  |  | v | CZK |  | 0
REKAPITULACE ČLENĚNÍ SOUPISU PRACÍ
Stavba:
Cestmistrovství Jihlava - stavební úpravy původní solné haly
Objekt:
VON - Vedlejší a ostatní náklady
Místo: |  |  | Jihlava |  |  | Datum: | 14. 9. 2021
Zadavatel: |  |  | KSÚSV, přísp.org,.Kosovská 1122/16, Jihlava 58601 |  |  | Projektant: | Ing.Josef Slabý, Arnolec 30, Jamné 58827
Uchazeč: |  |  | Vyplň údaj |  |  | Zpracovatel: | Fr.Neuwirth
Kód dílu - Popis | [6 empty] | Cena celkem [CZK]
Náklady stavby celkem | [6 empty] | 0 | [11 empty] | -1
| D1 - Vedlejší a ostatní náklady | [5 empty] | 0
SOUPIS PRACÍ
Stavba:
Cestmistrovství Jihlava - stavební úpravy původní solné haly
Objekt:
VON - Vedlejší a ostatní náklady
Místo: |  |  | Jihlava |  |  | Datum: | 14. 9. 2021
Zadavatel: |  |  | KSÚSV, přísp.org,.Kosovská 1122/16, Jihlava 58601 |  |  | Projektant: | Ing.Josef Slabý, Arnolec 30, Jamné 58827
Uchazeč: |  |  | Vyplň údaj |  |  | Zpracovatel: | Fr.Neuwirth
PČ | Typ | Kód | Popis | MJ | Množství | J.cena [CZK] | Cena celkem [CZK] | Cenová soustava |  | DPH | J. Nh [h] | Nh celkem [h] | J. hmotnost [t] | Hmotnost celkem [t] | J. suť [t] | Suť Celkem [t]
Náklady soupisu celkem | [6 empty] | 0 |  |  |  |  | 0 |  | 0 |  | 0 |  | D | -1 | [7 empty] | 0
| D | D1 | Vedlejší a ostatní náklady |  |  |  | 0 |  |  |  |  | 0 |  | 0 |  | 0 | 5 | D | 0 | ROZPOCET | [6 empty] | 0
1 | K | 002-004.1 | Zařízení staveniště, vč. BOZP / Veškeré činnosti dle vyhl. 230/2012Sb. §9 odst. 2 související s vybudováním, provozem a likvidací staveniště, vč. úklidu objektu před předáním stavby. Standardní prvky BOZP (mobilní oplocení, výstražné značení, přechody výkopů vč. oplocení, zábradlí, atd - vč. jejich dodávky, montáže, údržby a demontáže, resp. likvidace) a povinosti vyplívající z plánu BOZP vč. připomínek příslušných úřadů | kpl | 1 |  | 0 | ÚRS |  | základní |  | 0 | 0 | 0 | 0 | 0 | 1024 | K | 1 | ROZPOCET | 0 | 0 | 0 | 0 | 0 | 1 | 0 | 1024 | 315473107
2 | K | 002-006 | Poskytnutí zařízení staveniště (jeho části) pro umožnění činnosti TDS, AD, SÚ, BOZP na stavbě / Pro zástupce objednatele (TDS, technici, AD, SÚ, koordinátor BOZP, .... ) bude v rámci zařízení staveniště zpřístupněna jedna kancelář (kontejnerového typu - zateplená, se sociálním zázemím včetně úklidových prostředků a potřeb), vybavená stoly, židlemi pro 6 osob, věšáky, s úložnými uzamykatelnými prostorami připojená na el. en., vodu a zabezpečená (před buňkou čistící zóna). Kancelářská buňka bude sloužit jako pracoviště výše uvedených pracovníků objednavatele a orgánů DOSS na stavbě. | kpl | 1 |  | 0 | ÚRS |  | základní |  | 0 | 0 | 0 | 0 | 0 | 1024 | K | 1 | ROZPOCET | 0 | 0 | 0 | 0 | 0 | 1 | 0 | 1024 | 1329226365
3 | K | 002-008.1 | Publicita projektu dle podmínek dotačního titulu - info tabulka o účasti v dotačním programu ( materiál, velikost a způsoub provedení - bude upřesněno ) položka bude akceptovatelná v případě dotace | ks | 1 |  | 0 | ÚRS |  | základní |  | 0 | 0 | 0 | 0 | 0 | 1024 | K | 1 | ROZPOCET | 0 | 0 | 0 | 0 | 0 | 1 | 0 | 1024 | 1720960768
4 | K | 002-201.1 | Projektová dokumentace skutečného provedení / Projektová dokumentace skutečného provedení dle vyhl. č. 230/2012Sb. §10 odst. 2 - 4x tištěně a 1x elektronicky na CD nosiči | kpl | 1 |  | 0 | ÚRS |  | základní |  | 0 | 0 | 0 | 0 | 0 | 1024 | K | 1 | ROZPOCET | 0 | 0 | 0 | 0 | 0 | 1 | 0 | 1024 | 781870040
5 | K | 002-301.1 | Kompletace atestů, certifikátů, revizních zpráv a ostatních dokladů / Kompletace atestů, certifikátů, revizních zpráv, protokolů o kotrolách, dokladů o vlastnostech materiálů, dokladů o likvidaci odpadu a ostatních dokladů potřebných k předání a kolaudaci stavby - 3x tištěně a 1x tištěně na CD nosiči. | kpl | 1 |  | 0 | ÚRS |  | základní |  | 0 | 0 | 0 | 0 | 0 | 1024 | K | 1 | ROZPOCET | 0 | 0 | 0 | 0 | 0 | 1 | 0 | 1024 | -634725409
6 | K | 002-302 | Zpracování a předložení harmonogramů. Náklady na vyhotovení a předložení finančního a časového harmonogramu prací | kpl | 1 |  | 0 | ÚRS |  | základní |  | 0 | 0 | 0 | 0 | 0 | 1024 | K | 1 | ROZPOCET | 0 | 0 | 0 | 0 | 0 | 1 | 0 | 1024 | -898970176
7 | K | 041403000 | Inženýrská činnost dozory koordinátor BOZP na staveništi | kpl | 1 |  | 0 | ÚRS |  | základní |  | 0 | 0 | 0 | 0 | 0 | 1024 | K | 1 | ROZPOCET | 0 | 0 | 0 | 0 | 0 | 1 | 0 | 1024 | -1181944663

## Pokyny pro vyplnění
Struktura údajů, formát souboru a metodika pro zpracování
Struktura
Soubor je složen ze záložky Rekapitulace stavby a záložek s názvem soupisu prací pro jednotlivé objekty ve formátu XLSX. Každá ze záložek přitom obsahuje
ještě samostatné sestavy vymezené orámovaním a nadpisem sestavy.
Rekapitulace stavby obsahuje sestavu Rekapitulace stavby a Rekapitulace objektů stavby a soupisů prací.
V sestavě Rekapitulace stavby jsou uvedeny informace identifikující předmět veřejné zakázky na stavební práce, KSO, CC-CZ, CZ-CPV, CZ-CPA a rekapitulaci
celkové nabídkové ceny uchazeče.
Termínem "uchazeč" (resp. zhotovitel) se myslí "účastník zadávacího řízení" ve smyslu zákona o zadávání veřejných zakázek.
V sestavě Rekapitulace objektů stavby a soupisů prací je uvedena rekapitulace stavebních objektů, inženýrských objektů, provozních souborů,
vedlejších a ostatních nákladů a ostatních nákladů s rekapitulací nabídkové ceny za jednotlivé soupisy prací. Na základě údaje Typ je možné
identifikovat, zda se jedná o objekt nebo soupis prací pro daný objekt:
|  | STA | Stavební objekt pozemní
|  | ING | Stavební objekt inženýrský
|  | PRO | Provozní soubor
|  | VON | Vedlejší a ostatní náklady
|  | OST | Ostatní
|  | Soupis | Soupis prací pro daný typ objektu
Soupis prací pro jednotlivé objekty obsahuje sestavy Krycí list soupisu prací, Rekapitulace členění soupisu prací, Soupis prací. Za soupis prací může být považován
i objekt stavby v případě, že neobsahuje podřízenou zakázku.
Krycí list soupisu obsahuje rekapitulaci informací o předmětu veřejné zakázky ze sestavy Rekapitulace stavby, informaci o zařazení objektu do KSO,
CC-CZ, CZ-CPV, CZ-CPA a rekapitulaci celkové nabídkové ceny uchazeče za aktuální soupis prací.
Rekapitulace členění soupisu prací obsahuje rekapitulaci soupisu prací ve všech úrovních členění soupisu tak, jak byla tato členění použita (např.
stavební díly, funkční díly, případně jiné členění) s rekapitulací nabídkové ceny.
Soupis prací obsahuje položky veškerých stavebních nebo montážních prací, dodávek materiálů a služeb nezbytných pro zhotovení stavebního objektu,
inženýrského objektu, provozního souboru, vedlejších a ostatních nákladů.
Pro položky soupisu prací se zobrazují následující informace:
|  | PČ |  | Pořadové číslo položky v aktuálním soupisu
|  | TYP |  | Typ položky: K - konstrukce, M - materiál, PP - plný popis, PSC - poznámka k souboru cen, P - poznámka k položce, VV - výkaz výměr
|  | Kód |  | Kód položky
|  | Popis |  | Zkrácený popis položky
|  | MJ |  | Měrná jednotka položky
|  | Množství |  | Množství v měrné jednotce
|  | J.cena |  | Jednotková cena položky. Zadaní může obsahovat namísto J.ceny sloupce J.materiál a J.montáž, jejichž součet definuje
J.cenu položky.
|  | Cena celkem |  | Celková cena položky daná jako součin množství a j.ceny
|  | Cenová soustava |  | Příslušnost položky do cenové soustavy
Ke každé položce soupisu prací se na samostatných řádcích může zobrazovat:
Plný popis položky
Poznámka k souboru cen a poznámka zadavatele
Výkaz výměr
Pokud je k řádku výkazu výměr evidovaný údaj ve sloupci Kód, jedná se o definovaný odkaz, na který se může odvolávat výkaz výměr z jiné položky.
Metodika pro zpracování
Jednotlivé sestavy jsou v souboru provázány. Editovatelné pole jsou zvýrazněny žlutým podbarvením, ostatní pole neslouží k editaci a nesmí být jakkoliv
modifikovány.
Uchazeč je pro podání nabídky povinen vyplnit žlutě podbarvená pole:
Pole Uchazeč v sestavě Rekapitulace stavby - zde uchazeč vyplní svůj název (název subjektu)
Pole IČ a DIČ v sestavě Rekapitulace stavby - zde uchazeč vyplní svoje IČ a DIČ
Datum v sestavě Rekapitulace stavby - zde uchazeč vyplní datum vytvoření nabídky
J.cena = jednotková cena v sestavě Soupis prací o maximálním počtu desetinných míst uvedených v poli
- pokud sestavy soupisů prací obsahují pole J.cena, měla by být všechna tato pole vyplněna nenulovými
Poznámka - nepovinný údaj pro položku soupisu
V případě, že sestavy soupisů prací neobsahují pole J.cena, potom ve všech soupisech prací obsahují pole:
- J.materiál - jednotková cena materiálu
- J.montáž - jednotková cena montáže
Uchazeč v tomto případě by měl vyplnit všechna pole J.materiál a pole J.montáž nenulovými kladnými číslicemi. V případech, kdy položka
neobsahuje žádný materiál je přípustné, aby pole J.materiál bylo vyplněno nulou. V případech, kdy položka neobsahuje žádnou montáž je přípustné,
aby pole J.montáž bylo vyplněno nulou. Obě pole - J.materiál, J.Montáž u jedné položky by však neměly být vyplněny nulou.
Rekapitulace stavby
Název |  |  | Povinný |  | Popis | Typ | Max. počet
atributu |  |  | (A/N) |  |  |  | znaků
Kód |  |  | A |  | Kód stavby | String | 20
Stavba |  |  | A |  | Název stavby | String | 120
Místo |  |  | N |  | Místo stavby | String | 50
Datum |  |  | A |  | Datum vykonaného exportu | Date
KSO |  |  | N |  | Klasifikace stavebního objektu | String | 15
CC-CZ |  |  | N |  | Klasifikace stavbeních děl | String | 15
CZ-CPV |  |  | N |  | Společný slovník pro veřejné zakázky | String | 20
CZ-CPA |  |  | N |  | Klasifikace produkce podle činností | String | 20
Zadavatel |  |  | N |  | Zadavatel zadaní | String | 50
IČ |  |  | N |  | IČ zadavatele zadaní | String | 20
DIČ |  |  | N |  | DIČ zadavatele zadaní | String | 20
Uchazeč |  |  | N |  | Uchazeč veřejné zakázky | String | 50
Projektant |  |  | N |  | Projektant | String | 50
Poznámka |  |  | N |  | Poznámka k zadání | String | 255
Sazba DPH |  |  | A |  | Rekapitulace sazeb DPH u položek soupisů | eGSazbaDph
Základna DPH |  |  | A |  | Základna DPH určena součtem celkové ceny z položek soupisů | Double
Hodnota DPH |  |  | A |  | Hodnota DPH | Double
Cena bez DPH |  |  | A |  | Celková cena bez DPH za celou stavbu. Sčítává se ze všech listů. | Double
Cena s DPH |  |  | A |  | Celková cena s DPH za celou stavbu | Double
Rekapitulace objektů stavby a soupisů prací
Název |  |  | Povinný |  | Popis | Typ | Max. počet
atributu |  |  | (A/N) |  |  |  | znaků
Kód |  |  | A |  | Přebírá se z Rekapitulace stavby | String | 20
Stavba |  |  | A |  | Přebírá se z Rekapitulace stavby | String | 120
Místo |  |  | N |  | Přebírá se z Rekapitulace stavby | String | 50
Datum |  |  | A |  | Přebírá se z Rekapitulace stavby | Date
Zadavatel |  |  | N |  | Přebírá se z Rekapitulace stavby | String | 50
Projektant |  |  | N |  | Přebírá se z Rekapitulace stavby | String | 50
Uchazeč |  |  | N |  | Přebírá se z Rekapitulace stavby | String | 50
Kód |  |  | A |  | Kód objektu | String | 20
Objektu, Soupis prací |  |  | A |  | Název objektu | String | 120
Cena bez DPH |  |  | A |  | Cena bez DPH za daný objekt | Double
Cena s DPH |  |  | A |  | Cena spolu s DPH za daný objekt | Double
Typ |  |  | A |  | Typ zakázky | eGTypZakazky
Krycí list soupisu
Název |  |  | Povinný |  | Popis | Typ | Max. počet
atributu |  |  | (A/N) |  |  |  | znaků
Stavba |  |  | A |  | Přebírá se z Rekapitulace stavby | String | 120
Objekt |  |  | A |  | Kód a název objektu | String | 20 + 120
Soupis |  |  | A |  | Kód a název soupisu | String | 20 + 120
KSO |  |  | N |  | Klasifikace stavebního objektu | String | 15
CC-CZ |  |  | N |  | Klasifikace stavbeních děl | String | 15
CZ-CPV |  |  | N |  | Společný slovník pro veřejné zakázky | String | 20
CZ-CPA |  |  | N |  | Klasifikace produkce podle činností | String | 20
Místo |  |  | N |  | Přebírá se z Rekapitulace stavby | String | 50
Zadavatel |  |  | N |  | Přebírá se z Rekapitulace stavby | String | 50
Uchazeč |  |  | N |  | Přebírá se z Rekapitulace stavby | String | 50
Projektant |  |  | N |  | Přebírá se z Rekapitulace stavby | String | 50
Poznámka |  |  | N |  | Poznámka k soupisu prací | String | 255
Sazba DPH |  |  | A |  | Rekapitulace sazeb DPH na položkách aktuálního soupisu | eGSazbaDph
Základna DPH |  |  | A |  | Základna DPH určena součtem celkové ceny z položek aktuálního soupisu | Double
Hodnota DPH |  |  | A |  | Hodnota DPH | Double
Cena bez DPH |  |  | A |  | Cena bez DPH za daný soupis | Double
Cena s DPH |  |  | A |  | Cena s DPH za daný soupis | Double
Rekapitulace členění soupisu prací
Název |  |  | Povinný |  | Popis | Typ | Max. počet
atributu |  |  | (A/N) |  |  |  | znaků
Stavba |  |  | A |  | Přebírá se z Rekapitulace stavby | String | 120
Objekt |  |  | A |  | Kód a název objektu, přebírá se z Krycího listu soupisu | String | 20 + 120
Soupis |  |  | A |  | Kód a název objektu, přebírá se z Krycího listu soupisu | String | 20 + 120
Místo |  |  | N |  | Přebírá se z Rekapitulace stavby | String | 50
Datum |  |  | A |  | Přebírá se z Rekapitulace stavby | Date
Zadavatel |  |  | N |  | Přebírá se z Rekapitulace stavby | String | 50
Projektant |  |  | N |  | Přebírá se z Rekapitulace stavby | String | 50
Uchazeč |  |  | N |  | Přebírá se z Rekapitulace stavby | String | 50
Kód dílu - Popis |  |  | A |  | Kód a název dílu ze soupisu | String | 20 + 100
Cena celkem |  |  | A |  | Cena celkem za díl ze soupisu | Double
Soupis prací
Název |  |  | Povinný |  | Popis | Typ | Max. počet
atributu |  |  | (A/N) |  |  |  | znaků
Stavba |  |  | A |  | Přebírá se z Rekapitulace stavby | String | 120
Objekt |  |  | A |  | Kód a název objektu | String | 20 + 120
Soupis |  |  | A |  | Přebírá se z Krycího listu soupisu | String | 20 + 120
Místo |  |  | N |  | Přebírá se z Krycího listu soupisu | String | 50
Datum |  |  | A |  | Přebírá se z Krycího listu soupisu | Date
Zadavatel |  |  | N |  | Přebírá se z Krycího listu soupisu | String | 50
Projektant |  |  | N |  | Přebírá se z Krycího listu soupisu | String | 50
Uchazeč |  |  | N |  | Přebírá se z Krycího listu soupisu | String | 50
PČ |  |  | A |  | Pořadové číslo položky soupisu | Long
Typ |  |  | A |  | Typ položky soupisu | eGTypPolozky | 1
Kód |  |  | A |  | Kód položky ze soupisu | String | 20
Popis |  |  | A |  | Popis položky ze soupisu | String | 255
MJ |  |  | A |  | Měrná jednotka položky | String | 10
Množství |  |  | A |  | Množství položky soupisu | Double
J.Cena |  |  | A |  | Jednotková cena položky | Double
Cena celkem |  |  | A |  | Cena celkem vyčíslena jako J.Cena * Množství | Double
Cenová soustava |  |  | N |  | Zařazení položky do cenové soustavy | String | 50
p |  |  | N |  | Poznámka položky ze soupisu | Memo
psc |  |  | N |  | Poznámka k souboru cen ze soupisu | Memo
pp |  |  | N |  | Plný popis položky ze soupisu | Memo
vv |  |  | N |  | Výkaz výměr (figura, výraz, výměra) ze soupisu | Text,Text,Double | 20, 150
DPH |  |  | A |  | Sazba DPH pro položku | eGSazbaDPH
Hmotnost |  |  | A |  | Hmotnost položky ze soupisu | Double
Suť |  |  | A |  | Suť položky ze soupisu | Double
Nh |  |  | N |  | Normohodiny položky ze soupisu | Double
Datová věta
Typ věty |  |  | Hodnota |  | Význam
eGSazbaDPH |  |  | základní |  | Základní sazba DPH
|  |  | snížená |  | Snížená sazba DPH
|  |  | nulová |  | Nulová sazba DPH
|  |  | zákl. přenesená |  | Základní sazba DPH přenesená
|  |  | sníž. přenesená |  | Snížená sazba DPH přenesená
eGTypZakazky |  |  | STA |  | Stavební objekt
|  |  | PRO |  | Provozní soubor
|  |  | ING |  | Inženýrský objekt
|  |  | VON |  | Vedlejší a ostatní náklady
|  |  | OST |  | Ostatní náklady
eGTypPolozky |  |  | 1 |  | Položka typu HSV
|  |  | 2 |  | Položka typu PSV
|  |  | 3 |  | Položka typu M
|  |  | 4 |  | Položka typu OST