## Slepý rozpočet
SLEPÝ ROZPOČET S VÝKAZEM VÝMĚR
Stavba: Oprava kaple Panny Marie Bolestné v obci Kámen, vč. mobiliáře
Objekt: Spodní stavba
Objednatel: Kraj Vysočina
Zhotovitel: | [5 empty] | Zpracoval: ing. arch. M. Laštovička, F. Baloun
Místo: Kámen | [5 empty] | Datum: 27.7.2014
Č. | KCN | Kód položky | Popis | MJ | Množství celkem | Jednotková cena zadání | Celková cena zadání | Hmotnost celkem | Hmotnost sutě celkem
1 | 2 | 3 | 4 | 5 | 6 | 7 | 8 | 9 | 10
|  | HSV | Práce a dodávky HSV |  |  |  |  | 128.5954 | 29.768
|  | 1 | Zemní práce |  |  |  |  | 29.9817 | 0
1 | 001 | 121101101 | Sejmutí ornice s přemístěním na vzdálenost do 50 m | m3 | 63 |  |  | 0 | 0
sejmutí z okolí stavby, deponování na staveništi:
|  |  | 420,0*0,15 |  | 63
2 | 001 | 171201201 | Uložení sypaniny na skládky | m3 | 63 |  |  | 0 | 0
|  |  | "ornice:"63,0 |  | 63
3 | 001 | 122201101 | Odkopávky a prokopávky nezapažené v hornině tř. 3 objem do 100 m3 | m3 | 24 |  |  | 0 | 0
odkopávky vnější - snížení terénu:
|  |  | "severní strana kaple:"10,6 |  | 10.6
|  |  | "jižní strana kaple:"7,4 |  | 7.4
|  |  | "východní strana kaple:"6,0 |  | 6
4 | 001 | 131303102 | Hloubení jam ručním nebo pneum nářadím v nesoudržných horninách tř. 4 | m3 | 23.521 |  |  | 0 | 0
plocha pro novou drenážní vrstvu ze štěrku:
plochy, tloušťka:
|  |  | 121,1*0,11 |  | 13.321
výkop pro desky desan:
|  |  | 0,2*0,9*44+0,2*0,6*19 |  | 10.2
5 | 001 | 132301101 | Hloubení rýh š do 600 mm v hornině tř. 4 objemu do 100 m3 | m3 | 48.6 |  |  | 0 | 0
kanalizace:
|  |  | 100,0*0,6*(1,1+1,6)*0,5*0,6 |  | 48.6
6 | 001 | 151101101 | Zřízení příložného pažení a rozepření stěn rýh hl do 2 m | m2 | 67.5 |  |  | 0.0567 | 0
výkop pro kanalizaci-předpoklad 25%
|  |  | 100,0*(1,1+1,6)*0,5*2*0,25 |  | 67.5
7 | 001 | 151101111 | Odstranění příložného pažení a rozepření stěn rýh hl do 2 m | m2 | 67.5 |  |  | 0 | 0
8 | 001 | 132301201 | Hloubení rýh š do 2000 mm v hornině tř. 4 objemu do 100 m3 | m3 | 22.894 |  |  | 0 | 0
výkopy pro vnější kanály:
výpočet pomocí vzorového řezu, úrovní kanálů a soupisu betonových profilů
|  |  | 0,45*0,52*0,75*49 |  | 8.6
|  |  | 0,55*0,52*0,75*23 |  | 4.934
|  |  | 0,75*0,52*0,75*32 |  | 9.36
9 | 001 | 162201211 | Vodorovné přemístění výkopku z horniny tř. 1 až 4 stavebním kolečkem do 10 m | m3 | 24 |  |  | 0 | 0
|  |  | "z kaple:"24,0 |  | 24
10 | 001 | 162201219 | Příplatek k vodorovnému přemístění výkopku z horniny tř. 1 až 4 stavebním kolečkem ZKD 10 m | m3 | 48 |  |  | 0 | 0
|  |  | "dalších 20 m:"24,0*2 |  | 48
11 | 001 | 162201102 | Vodorovné přemístění do 50 m výkopku/sypaniny z horniny tř. 1 až 4 | m3 | 10.2 |  |  | 0 | 0
pro násypy u kaple:
|  |  | 10,20 |  | 10.2
12 | 001 | 162701105 | Vodorovné přemístění do 10000 m výkopku/sypaniny z horniny tř. 1 až 4 | m3 | 58.321 |  |  | 0 | 0
přebývající výkopek na skládku:
|  |  | 24,0+23,521+48,6-10,2-27,6 |  | 58.321
13 | 001 | 162701109 | Příplatek k vodorovnému přemístění výkopku/sypaniny z horniny tř. 1 až 4 ZKD 1000 m přes 10000 m | m3 | 58.321 |  |  | 0 | 0
14 | 001 | 167101101 | Nakládání výkopku z hornin tř. 1 až 4 do 100 m3 | m3 | 68.521 |  |  | 0 | 0
zemina pro násyp:
|  |  | 10,2 |  | 10.2
zemina pro odvoz na skládku:
|  |  | 24,0+23,521+48,6-10,2-27,6 |  | 58.321
15 | 001 | 175101101 | Obsypání potrubí bez prohození sypaniny z hornin tř. 1 až 4 uloženým do 3 m od kraje výkopu | m3 | 15 |  |  | 0 | 0
kanalizece:
|  |  | 100,0*0,6*0,25 |  | 15
16 | 583 | 583373450 | štěrkopísek frakce 0-32 (D) | t | 29.925 |  |  | 29.925 | 0
|  |  | 15,0*1,9 |  | 28.5
17 | 001 | 171101102 | Uložení sypaniny z hornin soudržných do násypů zhutněných na 96 % PS | m3 | 10.2 |  |  | 0 | 0
navýšení terénu:
západní strana kaple:
|  |  | 10,2 |  | 10.2
18 | 001 | 174101101 | Zásyp jam, šachet rýh nebo kolem objektů sypaninou se zhutněním | m3 | 27.6 |  |  | 0 | 0
kanalizace:
|  |  | 48,60-15,0-6,0 |  | 27.6
19 | 001 | 181102302 | Úprava pláně v zářezech se zhutněním | m2 | 157.1 |  |  | 0 | 0
kaple:
|  |  | 121,1 |  | 121.1
okapní chodníček:
|  |  | 36,0 |  | 36
20 | 001 | 171201211 | Poplatek za uložení odpadu ze sypaniny na skládce (skládkovné) | t | 110.81 |  |  | 0 | 0
|  |  | 58,321*1,9 |  | 110.81
|  | 27 | Zakládání - základy |  |  |  |  | 2.7076 | 0
21 | 011 | 274313611 | Základové pásy z betonu tř. C 16/20 | m3 | 1.2 |  |  | 2.7076 | 0
pod podezdívku bočních oltářů:
|  |  | 0,6*2 |  | 1.2
|  | 3 | Svislé a kompletní konstrukce |  |  |  |  | 6.1473 | 0
22 | 011 | 311231115 | Zdivo nosné z cihel dl 290 mm pevnosti P 7 až 15 na SMS 5 MPa | m3 | 1.8 |  |  | 2.9313 | 0
odlehčená podezdívka bočních oltářů:
|  |  | 0,9*2 |  | 1.8
23 | 011 | 342271211 | Příčky tl 65 mm z cihel betonových na MC 15 | m2 | 18.6 |  |  | 2.883 | 0
obezdění vnitřního vysoušecího kanálu:
|  |  | 64,0*0,15 |  | 9.6
obezdění vnějšího vysoušecího kanálu:
|  |  | 60,0*0,15 |  | 9
24 | 011 | 346244361 | Zazdívka o tl 65 mm rýh, nik nebo kapes z cihel pálených | m2 | 2.7 |  |  | 0.33304 | 0
s vysekáním kapes pro zavázání se stáv. zdivem
|  |  | "odvětrávací komím:"0,3*9,0 |  | 2.7
|  | 45 | Vodorovné podkladní a vedlejší konstrukce inž. staveb |  |  |  |  | 11.3446 | 0
25 | R | 451573111 | Lože pod potrubí otevřený výkop ze štěrkopísku | m3 | 6 |  |  | 11.3446 | 0
kanalizace:
|  |  | 100,0*0,6*0,1 |  | 6
|  | 38 | Různé kompletní konstrukce |  |  |  |  | 18.4898 | 0
26 | 012 | 38812-R01 | Montáž ŽB dílců prefabrikovaných kanálů pro IS trámků hmotnosti do 0,1 t | kus | 29 |  |  | 1.4129 | 0
vnější vysoušecí kanál:
|  |  | "patky P110/1200:"29 |  | 29
27 | 593 | 59385-R02 | Patka železobetonová vysoušecího kanálu P 110/1200 | kus | 29 |  |  | 2.03 | 0
28 | 012 | 388129110 | Montáž ŽB dílců prefabrikovaných kanálů pro IS tvaru L hmotnosti do 0,25 t | kus | 104 |  |  | 5.0669 | 0
prvky vysoušecího kanálu:
|  |  | "500/500, dl. 300 mm:"49 |  | 49
|  |  | "500/500, dl. 400 mm:"23 |  | 23
|  |  | "500/500 dl. 600 mm:"32 |  | 32
29 | 593 | 59385-R04 | Dílec železobetonový vysoušecího kanálu L - 500/500, dl. 300 mm | kus | 49 |  |  | 3.43 | 0
30 | 593 | 59385-R05 | Dílec železobetonový vysoušecího kanálu L - 500/500, dl. 400 mm | kus | 23 |  |  | 2.07 | 0
31 | 593 | 59385-R06 | Dílec železobetonový vysoušecího kanálu L - 500/500, dl. 600 mm | kus | 32 |  |  | 4.48 | 0
32 | R | 58300-R07 | Čtvercová obruba z kamenne profilu 120/120/120 mm s drážkou pro litinovou mříž 300/300 mm - ddávka, osazení, podbetonování | kus | 2 |  |  | 0 | 0
osazení na venkovní vysoušecí kanál
|  |  | 2 |  | 2
|  | 5 | Komunikace |  |  |  |  | 22.3406 | 0
33 | 221 | 564251111 | Podklad nebo podsyp ze štěrkopísku ŠP tl 150 mm | m2 | 36 |  |  | 0 | 0
okapní chodníček:
|  |  | 60,0*0,6 |  | 36
34 | 221 | 591111111 | Kladení dlažby z kostek velkých z kamene do lože z kameniva těženého tl 50 mm | m2 | 36 |  |  | 6.6132 | 0
okapní chodníček:
|  |  | 36,0 |  | 36
35 | 583 | 58380-R011590 | Odseky dlažební, žula | t | 12 |  |  | 12 | 0
1 t = 2,4 m2
36 | 221 | 59943-R02 | Vyplnění spár dlažby z kamene ornicí | m2 | 36 |  |  | 3.7274 | 0
|  |  | 36,0 |  | 36
|  | 63 | Podlahy a podlahové konstrukce |  |  |  |  | 36.691 | 0
37 | R | 63000-R01 | Osazení vysoušecího kanálu - deska Desan 130, š. 800 mm, skladebná délka 1200 mm, vč. potřebných úprav, doplňků | m | 57.4 |  |  | 0 | 0
po vnitřním obvodu stavby
vč. doplňků a úprav, drobného matreiálu
|  |  | 37*1,2+10*1,3 |  | 57.4
38 | R | 63000-R02 | Řezání desek Desan podélně na š 500 mm. | m | 19 |  |  | 0 | 0
|  |  | "sakristie:"19,0 |  | 19
39 | R | 28500-R03 | Deska Desan 130 1400/800/130 mm - dodávka | kus | 56 |  |  | 0.56 | 0
|  |  | 37+19 |  | 56
40 | 011 | 631311114 | Mazanina tl do 80 mm z betonu prostého tř. C 16/20 | m3 | 3.57 |  |  | 8.0551 | 0
na vysoušecím kanále vnitřním:
|  |  | 51,0*0,07 |  | 3.57
41 | 011 | 631319171 | Příplatek k mazanině tl do 80 mm za stržení povrchu spodní vrstvy před vložením výztuže | m3 | 3.57 |  |  | 0 | 0
|  |  | 3,57 |  | 3.57
42 | 011 | 631351101 | Zřízení bednění rýh a hran v podlahách | m2 | 9.408 |  |  | 0.1272 | 0
na vysoušecím kanále vnitřním:
|  |  | (18,2*2+5,2*2+3,5*2+2,5*2)*2*0,08 |  | 9.408
43 | 011 | 631351102 | Odstranění bednění rýh a hran v podlahách | m2 | 9.408 |  |  | 0 | 0
44 | 011 | 631362021 | Výztuž mazanin svařovanými sítěmi Kari | t | 0.265 |  |  | 0.27906 | 0
na vysoušecím kanále vnitřním:
|  |  | (18,2*2+5,2*2+3,5*2+2,5*2)*0,8*1,25*0,0045 |  | 0.265
45 | 011 | 635111243 | Násyp pod podlahy z hrubého kameniva 32-63 se zhutněním | m3 | 12.81 |  |  | 27.6696 | 0
plochy, tloušťka:
|  |  | "podlaha:"(121,1-51,0)*0,11 |  | 7.711
|  |  | "vyrovnání pod vysoušecí kanálek:"0,07*44*0,9+0,07*19*0,6 |  | 3.57
kolem vysoušecího kanálu vnitřního:
|  |  | (18,2*2+5,2*2+3,5*2+2,5*2)*0,2*0,13 |  | 1.529
|  | 8 | Trubní vedení |  |  |  |  | 0.88195 | 0
46 | 271 | 871265221 | Kanalizační potrubí z tvrdého PVC-systém KG tuhost třídy SN8 DN100 | m | 8 |  |  | 0.01272 | 0
včetně tvarovek:
|  |  | 8,0 |  | 8
47 | 271 | 871275221 | Kanalizační potrubí z tvrdého PVC-systém KG tuhost třídy SN8 DN125 | m | 30 |  |  | 0.0618 | 0
včetně tvarovek:
|  |  | 30,0 |  | 30
48 | R | 871315221 | Kanalizační potrubí z tvrdého PVC-systém KG tuhost třídy SN8 DN150 | m | 66 |  |  | 0.2178 | 0
včetně tvarovek
|  |  | 66,0 |  | 66
49 | 271 | 894812111 | Revizní a čistící šachta z PP šachtové dno DN 315/150 přímý tok | kus | 1 |  |  | 0.03906 | 0
|  |  | "T1-vč. těsnění:"1 |  | 1
50 | 271 | 89481-R01 | Revizní a čistící šachta z PP šachtové dno DN 315/160 sběrná | kus | 3 |  |  | 0.18687 | 0
|  |  | "T2 vč.těsnění:"3 |  | 3
51 | 271 | 89481-R02 | Revizní a čistící šachta z PP DN 315 šachtová roura korugovaná dl.1250 mm | kus | 4 |  |  | 0.0248 | 0
|  |  | 4 |  | 4
52 | 271 | 89481-R03 | Revizní a čistící šachta z PP DN 315 mříž litinová 315/12,5 t s teleskopem bez těsnění, čtverec | kus | 1 |  |  | 0.02525 | 0
|  |  | 1 |  | 1
53 | 271 | 89481-R04 | Revizní a čistící šachta z PP DN 315 poklop litinový 315/12,5 T do teleskopu čtverec | kus | 3 |  |  | 0.07575 | 0
|  |  | 3 |  | 3
54 | 877 | 87726-R05 | Lapač střešních splavenin - litinový DN 100 mm - dodávka, montáž | kus | 7 |  |  | 0.1785 | 0
|  |  | 7 |  | 7
55 | 877 | 87726-R06 | Lapač střešních splavenin - litinový DN 125 mm - dodávka, montáž | kus | 1 |  |  | 0.03 | 0
|  |  | 1 |  | 1
56 | 002 | 212755214 | Trativody z drenážních trubek plastových flexibilních D 100 mm bez lože | m | 60 |  |  | 0.0294 | 0
drenáž kolem objektu:
|  |  | 60,0 |  | 60
57 | 002 | 211531111 | Výplň odvodňovacích žeber nebo trativodů kamenivem hrubým drceným frakce 32 až 63 mm | m3 | 9.157 |  |  | 0 | 0
obsyp drenáže, zásyp rýhy vnějšího kanálu:
|  |  | 0,45*0,52*0,3*49 |  | 3.44
|  |  | 0,55*0,52*0,3*23 |  | 1.973
|  |  | 0,75*0,52*0,3*32 |  | 3.744
58 | R | 91972-R07 | Dodání a položení geotextilie netkané pro ochranu a separaci | m2 | 60 |  |  | 0 | 0
oddělění drenážního štěrku a zeminy u kanálu:
|  |  | 60,0*1,0 |  | 60
59 | R | 91972-R08 | Dodání a položení záchytné fólie | m2 | 54 |  |  | 0 | 0
|  |  | 60,0*0,9 |  | 54
|  | 95 | Různé dokončovací konstrukce a práce pozemních staveb |  |  |  |  | 0.00744 | 0
60 | R | 95000-R01 | Mikrovlnné vysoušení vlhkého zdiva kaple | soubor | 1 |  |  | 0 | 0
- chemický postřik zdiva
- hmotnost vysoušeného zdiva: 168,000 kg
- vysušená voda: 33 600 l
- použití vysoušecích agregátů - 10-15 ks
|  |  | 1 |  | 1
61 | 011 | 952901114 | Vyčištění budov bytové a občanské výstavby při výšce podlaží přes 4 m | m2 | 186 |  |  | 0.00744 | 0
|  |  | "1.NP:"150,0 |  | 150
|  |  | "půda:"120,0*0,3 |  | 36
|  | 96 | Bourání konstrukcí |  |  |  |  | 0.00336 | 29.768
62 | 013 | 962023491 | Bourání zdiva nadzákladového smíšeného na MC přes 1 m3 | m3 | 3.2 |  |  | 0 | 7.264
podezdívky bočních oltářů:
|  |  | 1,6*2 |  | 3.2
63 | 013 | 961021311 | Bourání základů ze zdiva kamenného | m3 | 1 |  |  | 0 | 2.5
|  |  | "pod podezdívkou bočních oltářů:"0,5*2 |  | 1
64 | 013 | 963051113 | Bourání ŽB stropů deskových tl přes 80 mm | m3 | 3.6 |  |  | 0 | 8.64
|  |  | "vstup do krypty:"1,5*2,4 |  | 3.6
65 | 013 | 965041340 | Bourání podkladů pod dlažby nebo mazanin vápenných tl do 100 mm pl přes 4 m2 | m3 | 6.475 |  |  | 0 | 10.36
podkladní vrstva pod podlahami:
.
Podrobný popis viz PD - Spodní stavba:
.
plochy, tloušťka:
|  |  | "loď:"88,5*0,05 |  | 4.425
|  |  | "presbytář:"20,4*0,05 |  | 1.02
|  |  | "sakristie:"12,2*0,05 |  | 0.61
|  |  | "plocha bočních oltářů:"2,8*2*0,05 |  | 0.28
|  |  | "plocha zádveří, pod schody:"(1,0+1,8)*0,05 |  | 0.14
66 | 013 | 972021291 | Vybourání otvorů v klenbách z kamene pl do 0,09 m2 | kus | 1 |  |  | 0 | 0.105
|  |  | "hlavní větrací otvor:"1 |  | 1
67 | 013 | 974029185 | Vysekání rýh ve zdivu kamenném hl do 300 mm š do 200 mm | m | 9 |  |  | 0 | 0.819
odsávací průduch vnitřního odvlhčení:
|  |  | 9,0 |  | 9
68 | 005 | 977151116 | Jádrové vrty diamantovými korunkami do D 80 mm do stavebních materiálů | m | 4 |  |  | 0.00336 | 0.08
|  |  | "větrací otvory v klenbě:"0,4*10 |  | 4
69 | 013 | 997013217 | Vnitrostaveništní doprava suti a vybouraných hmot pro budovy v do 24 m ručně | t | 32.76 |  |  | 0 | 0
|  |  | 29,760 |  | 29.76
|  |  | "z krypty:"3,0 |  | 3
70 | 013 | 997013511 | Odvoz suti a vybouraných hmot na skládku s naložením a složením do 1 km | t | 32.76 |  |  | 0 | 0
71 | 013 | 997013509 | Příplatek k odvozu suti a vybouraných hmot na skládku ZKD 1 km přes 1 km | t | 327.6 |  |  | 0 | 0
|  |  | 32,76 * 10 |  | 327.6
72 | 013 | 997013831 | Poplatek za uložení stavebního směsného odpadu na skládce (skládkovné) | t | 32.76 |  |  | 0 | 0
|  | 99 | Přesuny hmot a sutí |  |  |  |  | 0 | 0
73 | 011 | 998018001 | Přesun hmot ruční pro budovy v do 6 m | t | 128.633 |  |  | 0 | 0
|  | PSV | Práce a dodávky PSV |  |  |  |  | 0.03757 | 0
|  | 764 | Konstrukce klempířské |  |  |  |  | 0.03757 | 0
74 | 764 | 76454-R04 | Svody kruhové včetně objímek, kolen, odskoků z TiZn předzvětralého plechu průměru 110 mm | m | 12 |  |  | 0.03468 | 0
výdech vnějšího kanálu do okapu
|  |  | 12,0 |  | 12
75 | 764 | 76454-R05 | Svody kruhové - speciální napojení do okapu | m | 1 |  |  | 0.00289 | 0
- teče-li voda ve žlabu, uzavře se
- neteče-li voda, okapem provětrává kanál
|  |  | 1 |  | 1
76 | R | 76454-R06 | Plechové redukce z Pz plechu s nátěrem - průměr 80 mm, výška 200 mm, s horní plechovou uzavíratelnou klapkou - dodávka, montáž | kus | 9 |  |  | 0 | 0
Podrobný popis viz PD - vštrání
|  |  | 9 |  | 9
77 | R | 76454-R07 | Redukční ozdobný kryt průměru 450 mm - na hlavní větrací otvor - dodávka, montáž | kus | 1 |  |  | 0 | 0
Podrobný popis viz PD - vštrání
|  |  | 1 |  | 1
78 | 764 | 998764203 | Přesun hmot procentní pro konstrukce klempířské v objektech v do 24 m | % |  |  |  | 0 | 0
|  | 766 | Konstrukce truhlářské |  |  |  |  | 0 | 0
79 | R | 76600-R01 | Schrána na ostatky z tvrdého dřeva 400/700/400 mm - dodávka, osazení | kus | 12 |  |  | 0 | 0
Podrobný popis viz PD spodní stavba:
|  |  | 12 |  | 12
80 | R | 76600-R02 | Podkladní trámy z impregnovaného dřeva hoblované průřezu 120/140 mm - dodávka, osazení | kus | 14.7 |  |  | 0 | 0
Podrobný popis viz PD spodní stavba:
|  |  | 3,45*2+4*1,25+4*0,7 |  | 14.7
81 | 766 | 998766203 | Přesun hmot procentní pro konstrukce truhlářské v objektech v do 24 m | % |  |  |  | 0 | 0
|  | 767 | Konstrukce zámečnické |  |  |  |  | 0 | 0
82 | R | 76700-R01 | Kovaná větrací mřížka 300/300 mm - dodávka, montáž | kus | 3 |  |  | 0 | 0
- podloženo síťkou proti hmyzu
-zřízení osazovacího rámu z betonu
- pro vysoušecí kanály vnitřní
|  |  | "ozn. P2:"3 |  | 3
83 | R | 76700-R02 | Litinová větrací mřížka 300/300 mm - dodávka, montáž | kus | 2 |  |  | 0 | 0
- podloženo síťkou proti hmyzu
- pro vysoušecí kanály vnější
|  |  | 2 |  | 2
84 | 767 | 998767203 | Přesun hmot procentní pro zámečnické konstrukce v objektech v do 24 m | % |  |  |  | 0 | 0
|  | 799.0 | Restaurování a obnova podlahy kaple |  |  |  |  | 0 | 0
85 | R | 79900-R01 | Rozebrání stávající kamenné dlažby, očištění, restaurování stávajících kamenných dlaždic 400/400/60 mm, s doplněním novými, položení dlažby do maltového lože z maltové mazaniny tl. 50 mm. Restairátor s povolením k restaurování dle zákona č. 20/1987 Sb. | m2 | 121.1 |  |  | 0 | 0
- včetně dodávky maltové mazaniny.
.
Podrobný popis viz PD - Spodní stavba SO 01 a příloha SO karta restaurátorského průzkumu
.
plochy:
|  |  | "loď:"88,5 |  | 88.5
|  |  | "presbytář:"20,4 |  | 20.4
|  |  | "sakristie:"12,2 |  | 12.2
86 | R | 79900-R02 | Restaurování ozdobného nepravidelného žulového chórového stupně - výška 180 mm, šířka 420 mm. Restaurátor s povolením k restaurování dle zákona č. 20/1987 Sb. | m | 5 |  |  | 0 | 0
Podrobný popis viz PD - spodní stavba SO 01 a příloha SO karta restaurátorského průzkumu.
.
|  |  | "délka" 5,0 |  | 5
87 | R | 79900-R03 | Demontáž, očištění, restaurování, zpětné osazení žulových desek bočních oltářů. Restaurátor s povolením k restaurování dle zákona č,. 20/1987 Sb., | kus | 2 |  |  | 0 | 0
Podrobný popis viz PD - spodní stavba SO 01 a příloha SO karta restaurátorského průzkumu.
.
rozměry:
"délka:" 1300 mm
"šířka:" 940 mm
"výška:" 110 mm
|  |  | 2 |  | 2
88 | R | 79900-R04 | Demontáž, restaurování - výměna, osazení pískovcového stupně v sakristii. Restaurátor s povlením k restaurování dle zákona č. 20/1987 Sb. | kus | 1 |  |  | 0 | 0
Podrobný popis viz PD - spodní stavba SO 01 a příloha SO karta restaurátorského průzkumu.
.
rozměry:
"délka:" 1060 mm
"šířka:" 450 mm
"výška:" 200 mm
|  |  | 1 |  | 1
89 | R | 79900-R05 | Demontáž, restaurování - výměna, osazení pískovcového stupně v sakristii. Restaurátor s povolením k restaurování dle zákona č. 20/1987 Sb. | kus | 1 |  |  | 0 | 0
Podrobný popis viz PD - spodní stavba SO 01 a příloha SO karta restaurátorského průzkumu.
.
rozměry:
"délka:" 950 mm
"šířka:" 300 mm
"výška:" 170 mm
|  |  | 1 |  | 1
90 | R | 79900-R06 | Demontáž, restaurování, zpětné osazení rohových žulových stupňů bočních oltářů. Restaurátor s povolením k restaurování dle zákona č. 20/1987 Sb. | m | 4.4 |  |  | 0 | 0
Podrobný popis viz PD - spodní stavba SO 01 a příloha SO karta restaurátorského průzkumu.
.
rozměry:
"délka:" 2200 mm
"šířka:" 200 mm
"výška:" 150 mm
|  |  | 2,2*2 |  | 4.4
91 | R | 79900-R07 | Restaurování cihelné podlahy stupňů bočních oltářů - restaurování zachovalých cihelných dlaždic 250/250/40 mm s doplněním do maltového lože , závěrečná politura a voskování | m2 | 1.8 |  |  | 0 | 0
Restaurátor s povolením k restaurování dle zákona č. 20/1987 Sb.
Podrobný popis viz PD - spodní stavba SO 01 a příloha SO karta restaurátorského průzkumu.
.
rozměry:
2x šířka 750 mm, délka 1200 mm
|  |  | 1,8 |  | 1.8
92 | R | 79900-R08 | Restaurování cihelné podlahy zádveří a prostoru pod schody při sakristii - restaurování zachovalých cihelných dlaždic 250/250/40 mm s doplněním, kladení na výšku do maltového lože včetně schodu u zádveří - dl. 1 m, závěrečná politura a voskování | m2 | 2.8 |  |  | 0 | 0
Restaurátor s povolením k restaurování dle zákona č. 20/1987 Sb.
Podrobný popis viz PD - Spodní stavba:
.
rozměry:
"zádveří:"1,8 m2
"prostor pod schody:"1,8 m2
|  |  | 2,8 |  | 2.8
93 | R | 79900-R09 | Restaurování cihelného schodiště do krypty - restaurování zachovalých cihel, doplnění novými | kus | 1 |  |  | 0 | 0
Podrobný popis viz PD - Spodní stavba:
.
rozměry:
"plocha:"2,0/0,935 m
"výška:"2,56 m
"počet:"5 stupňů
|  |  | 1 |  | 1
94 | R | 79900-R10 | Úprava stávající podlahy krypty - vyčištění, urovnání | m2 | 20.68 |  |  | 0 | 0
Podrobný popis viz PD - Spodní stavba:
.
rozměry:
|  |  | "plocha:"5,17*4,0 |  | 20.68
95 | R | 79900-R11 | Náhrobní kámen krypty včetně rámu - žula, povrch tryskaný - dodávka, příprava podkladu pro osazení, osazení | kus | 1 |  |  | 0 | 0
Podrobný popis viz PD - Spodní stavba:
.
Popis:
- rám i dvoudílný náhrobní kámen ze žuly s povrchem tryskaným
- rám velikosti 2300/1380 mm
- náhrobní kámen dvoudílný - 2x 1000/1080 mm, v každé části 4 kované úchyty
|  |  | 1 |  | 1
96 | R | 79900-R12 | Mosazné tabulky s rytou informací a uchycením na schrány s ostatky - dodávka, osazení | kus | 12 |  |  | 0 | 0
Podrobný popis viz PD - Spodní stavba:
.
|  |  | 12 |  | 12
|  |  | Celkem |  |  |  |  | 128.633 | 29.768