## Slepý rozpočet
SLEPÝ ROZPOČET S VÝKAZEM VÝMĚR
Stavba: Oprava kaple Panny Marie Bolestné v obci Kámen, vč. mobiliáře
Objekt: SO 02 Statika, krov a střecha
Objednatel: Kraj Vysočina
Zhotovitel: | [5 empty] | Zpracoval: ing. arch. M. Laštovička, F. Baloun
Místo: Kámen | [5 empty] | Datum: 21.7.2014
Č. | KCN | Kód položky | Popis | MJ | Množství celkem | Jednotková cena zadání | Celková cena zadání | Hmotnost celkem | Hmotnost sutě celkem
1 | 2 | 3 | 4 | 5 | 6 | 7 | 8 | 9 | 10
|  | HSV | Práce a dodávky HSV |  |  |  |  | 3.6362 | 0
|  | 3 | Svislé a kompletní konstrukce |  |  |  |  | 1.7862 | 0
1 | 014 | 314231551 | Zdivo komínů nad střechou průduch přes 150x150 na MC včetně spárování z cihel pálených dl 290 mm | m3 | 0.9 |  |  | 1.6832 | 0
obnovení komína z krbu oratoře:
|  |  | 0,9 |  | 0.9
2 | 014 | 31423-R02 | Regulační izolační komínová klapka prefa hlava obloukového tvaru, vel. 600/600 mm, zakrytí otvorů pletivem - dodávka, montáž | kus | 1 |  |  | 0.1 | 0
Podrobný popis viz PD - střecha:
obnovení komína z krbu oratoře:
|  |  | 1 |  | 1
3 | 014 | 31423-R02 | Regulační izolační komínová klapka - dodávka, montáž | kus | 1 |  |  | 0.003 | 0
Podrobný popis viz PD - střecha:
obnovení komína z krbu oratoře:
|  |  | 1 |  | 1
|  | 95 | Různé dokončovací konstrukce a práce pozemních staveb |  |  |  |  | 1.85 | 0
4 | R | 90011-R01 | Stabilizace trhlin systémem stáčenými nerezovými tyčemi vč. vysekání drážek a záhoru | m | 90 |  |  | 0.45 | 0
|  |  | 90,0 |  | 90
5 | R | 904512566 | Zapravení trhlin maltou MC | m2 | 70 |  |  | 1.05 | 0
|  |  | 70,0 |  | 70
6 | R | 905421620 | Oprava trhlin dubovými klínky, vč. vyškrábání | m2 | 70 |  |  | 0.35 | 0
|  |  | 70,0 |  | 70
|  | 96 | Bourání konstrukcí |  |  |  |  | 0 | 0
7 | 013 | 997013115 | Vnitrostaveništní doprava suti a vybouraných hmot pro budovy v do 18 m s použitím mechanizace | t | 35.167 |  |  | 0 | 0
|  |  | "vybouraný materiál:"17,167 |  | 17.167
|  |  | "původní suť na půdě:"18,0 |  | 18
8 | 013 | 997013311 | Montáž a demontáž shozu suti v do 10 m | m | 6 |  |  | 0 | 0
|  |  | "z půdy zakristie:"6,0 |  | 6
9 | 013 | 997013312 | Montáž a demontáž shozu suti v do 20 m | m | 12 |  |  | 0 | 0
"z půdy hlavní lodi, kněžiště:
|  |  | 12,0 |  | 12
10 | 013 | 997013321 | Příplatek k shozu suti v do 10 m za první a ZKD den použití | m | 180 |  |  | 0 | 0
|  |  | "předpoklad:"6,0*30 |  | 180
11 | 013 | 997013322 | Příplatek k shozu suti v do 20 m za první a ZKD den použití | m | 600 |  |  | 0 | 0
|  |  | "předpoklad:"12,0*50 |  | 600
12 | 013 | 997013511 | Odvoz suti a vybouraných hmot na skládku s naložením a složením do 1 km | t | 35.167 |  |  | 0 | 0
13 | 013 | 997013509 | Příplatek k odvozu suti a vybouraných hmot na skládku ZKD 1 km přes 1 km | t | 351.67 |  |  | 0 | 0
|  |  | 35,167 * 10 |  | 351.67
14 | 013 | 997013831 | Poplatek za uložení stavebního směsného odpadu na skládce (skládkovné) | t | 23.167 |  |  | 0 | 0
|  | 99 | Přesuny hmot a sutí |  |  |  |  | 0 | 0
15 | 011 | 998018003 | Přesun hmot ruční pro budovy v do 24 m | t | 4.502 |  |  | 0 | 0
|  | PSV | Práce a dodávky PSV |  |  |  |  | 50.9838 | 17.1666
|  | 762 | Konstrukce tesařské |  |  |  |  | 2.5871 | 2.6841
16 | 762 | 762331941 | Vyřezání části střešní vazby průřezové plochy řeziva do 450 cm2 délky do 3 m | m | 4.4 |  |  | 0 | 0.1089
|  |  | "krokve:"3,4 |  | 3.4
|  |  | "námětky:"1,0 |  | 1
17 | 762 | 762331951 | Vyřezání části střešní vazby průřezové plochy řeziva přes 450 cm2 délky do 3 m | m | 14.4 |  |  | 0 | 0.4752
|  |  | "pozednice:"10,0 |  | 10
|  |  | "kráčata:"2,4 |  | 2.4
|  |  | "vazný trám:"2,0 |  | 2
18 | 762 | 762332934 | Montáž doplnění části střešní vazby z hranolů průřezové plochy do 450 cm2 | m | 9 |  |  | 0.0009 | 0
|  |  | "pásky:"4,6 |  | 4.6
|  |  | "krokve:"3,4 |  | 3.4
|  |  | "námětky:"1,0 |  | 1
19 | 762 | 762332935 | Montáž doplnění části střešní vazby z hranolů průřezové plochy do 600 cm2 | m | 14.4 |  |  | 0.00144 | 0
|  |  | "pozednice:"10,0 |  | 10
|  |  | "kráčata:"2,4 |  | 2.4
|  |  | "vazný trám:"2,0 |  | 2
20 |  | 60500-R01 | Hranoly SM, I.j., ručně otesávané | m3 | 1.21 |  |  | 0 | 0
|  |  | 1,1 * 1,1 |  | 1.21
21 | 762 | 76235-R02 | Střešní vikýř - volské oko z hraněného řeziva povrchově ručně opracovaného | kus | 4 |  |  | 0 | 0
|  |  | 4 |  | 4
22 | R | 76221-R03 | Obnova dřevěných schodů na půdu, ozáření, chemické ošetření, ztužení konstrukce, moření | kus | 1 |  |  | 0 | 0
podrobný popis viz PD
|  |  | 1 |  | 1
23 | R | 76221-R04 | Obnova žebříkových dřevěných schodů mezi půdou oratoře a půdou presbyteria, náhrada schodů, zajištění provozní průchodnosti stavebnímzvětšením otvoru chemické ošetření | kus | 1 |  |  | 0 | 0
podrobný popis viz PD
|  |  | 1 |  | 1
24 | 762 | 762342811 | Demontáž laťování střech z latí osové vzdálenosti do 0,22 m | m2 | 300 |  |  | 0 | 2.1
střechy vč. střechy zakristie:
|  |  | "laťování pod bobrovku-šupiny:"300,0 |  | 300
25 | 762 | 762342314 | Montáž laťování na střechách složitých sklonu do 60° osové vzdálenosti do 360 mm | m2 | 300 |  |  | 0 | 0
|  |  | "plocha střechy:"300 |  | 300
26 | 605 | 605141140 | řezivo jehličnaté,střešní latě impregnované dl 4 - 5 m | m3 | 2.64 |  |  | 1.452 | 0
latě průřezu 60/40 mm pro laťování plochy střechy:
|  |  | 2,4 |  | 2.4
27 | 762 | 762342441 | Montáž lišt trojúhelníkových nebo kontralatí na střechách sklonu do 60° | m | 3.244 |  |  | 0 | 0
28 | 605 | 605141140 | řezivo jehličnaté,střešní latě impregnované dl 4 - 5 m | m3 | 0.44 |  |  | 0.242 | 0
latě hřebenové a nárožní
|  |  | 0,4 |  | 0.4
29 | 762 | 762341210 | Montáž bednění střech rovných a šikmých sklonu do 60° z hrubých prken na sraz | m2 | 30 |  |  | 0 | 0
okap:
|  |  | "námětek:"0,3*60,0 |  | 18
|  |  | "okapové prkno:"0,2*60 |  | 12
30 | 605 | 60515-R05 | řezivo jehličnaté prkno jakost I.-II. 2 - 3 cm impregnované | m3 | 0.33 |  |  | 0.1815 | 0
|  |  | 0,3 * 1,1 |  | 0.33
31 | 605 | 60515-R06 | řezivo jehličnaté prkno jakost I.-II. 4 - 6 cm impregnované | m3 | 1.1 |  |  | 0.605 | 0
|  |  | 1 * 1,1 |  | 1.1
32 | 762 | 76234-R07 | Seříznutí fošny - námětku do trojúhelníkového tvaru | m | 60 |  |  | 0 | 0
|  |  | "námětek:"60,0 |  | 60
33 | 762 | 762395000 | Spojovací prostředky pro montáž krovu, bednění, laťování, světlíky, klíny | m3 | 4.29 |  |  | 0.10429 | 0
|  |  | 2,42+0,44+0,33+1,1 |  | 4.29
34 | 762 | 998762203 | Přesun hmot procentní pro kce tesařské v objektech v do 24 m | % |  |  |  | 0 | 0
|  | 764 | Konstrukce klempířské |  |  |  |  | 0.58674 | 0.55903
35 | 764 | 76423-R01 | Střešní výlez pro krytinu prejzovou nebo vlnitou z titanzinkového plechu rozměru 600x600 mm s funkcí trvalého větrání pomocéí šikmého otevřeného krytu | kus | 2 |  |  | 0.01812 | 0
|  |  | 2 |  | 2
36 | 764 | 764341417 | Lemování rovných zdí střech s krytinou skládanou z TiZn předzvětralého plechu rš 670 mm | m | 12.4 |  |  | 0.048732 | 0
|  |  | "štít:"12,4 |  | 12.4
37 | 764 | 764241467 | Oplechování úžlabí z TiZn předzvětralého plechu rš 670 mm | m | 12 |  |  | 0.04896 | 0
|  |  | 6,0*2 |  | 12
38 | 764 | 76421-R02 | Oplechování horních ploch a nadezdívek- podklad z Pz plechu, povrchvá vrstva olověný plech, oblý tvar, mechanicky kotvené rš přes 800mm | m2 | 7 |  |  | 0.1057 | 0
|  |  | 7,0 |  | 7
39 | 764 | 764541405 | Žlab podokapní půlkruhový z TiZn předzvětralého plechu rš 330 mm | m | 60 |  |  | 0.1716 | 0
|  |  | "vrchní střecha:"50,5 |  | 50.5
|  |  | "spodní střecha:"9,5 |  | 9.5
40 | 764 | 76454-R04 | Svody kruhové včetně objímek, kolen, odskoků z TiZn předzvětralého plechu průměru 110 mm | m | 67 |  |  | 0.19363 | 0
|  |  | 12,0*5+7,0*1 |  | 67
41 | 764 | 764239510 | Lemování komínů z TiZn předzvětralého plechu na vlnité krytině | m2 | 2.65 |  |  | 0 | 0
|  |  | "na střeše:"1,9 |  | 1.9
|  |  | "kolem hlavice:"0,75 |  | 0.75
42 | R | 764521560 | Oplechování říms ze TiZn předzvětralého plechu rš 400 mm | m | 3 |  |  | 0 | 0
|  |  | 3,0 |  | 3
43 | R | 764530540 | Oplechování zdí z TiZn předzvětralého plechu rš 500 mm | m | 4.5 |  |  | 0 | 0
|  |  | 4,5 |  | 4.5
44 | 764 | 764001891 | Demontáž úžlabí do suti | m | 12 |  |  | 0 | 0.04176
|  |  | 12,0 |  | 12
45 | 764 | 764002821 | Demontáž střešního výlezu do suti | kus | 1 |  |  | 0 | 0.00906
|  |  | 1 |  | 1
46 | 764 | 764002841 | Demontáž oplechování horních ploch zdí a nadezdívek do suti | m | 28.6 |  |  | 0 | 0.054626
|  |  | "štít"13,0 |  | 13
|  |  | "západní římsa:"10,0+0,8*2 |  | 11.6
|  |  | "římsa štítku:"4,0 |  | 4
47 | 764 | 764004801 | Demontáž podokapního žlabu do suti | m | 60 |  |  | 0 | 0.156
|  |  | 60,0 |  | 60
48 | 764 | 764004861 | Demontáž svodu do suti | m | 67 |  |  | 0 | 0.26398
|  |  | 67,0 |  | 67
49 | 764 | 764002871 | Demontáž lemování zdí do suti | m | 19.2 |  |  | 0 | 0.0336
|  |  | 12,4+5,2+1,6 |  | 19.2
50 | 764 | 998764203 | Přesun hmot procentní pro konstrukce klempířské v objektech v do 24 m | % |  |  |  | 0 | 0
|  | 765 | Konstrukce pokrývačské |  |  |  |  | 47.7854 | 13.9235
51 | 765 | 765114065 | Krytina keramická prejzová malý prejz režný sklonu do 30° do malty | m2 | 300 |  |  | 31.809 | 0
včetně krytiny nároží
.
|  |  | 300,0 |  | 300
.
materiál vč. ztratného:
malý prejz - spodní režná: 4951 ks
malý prejz - horní režná: 5002 ks
speciální pokrývačská malta
ostatní materiál
52 | 765 | 76511-R01 | Montáž krytiny keramické prejzové - příplatek za sklon přes 30° | m2 | 300 |  |  | 15 | 0
|  |  | 300,00 |  | 300
53 | 765 | 765191011 | Montáž pojistné hydroizolační fólie kladené ve sklonu do 30° volně na krokve | m2 | 90.6 |  |  | 0 | 0
|  |  | "volská oka:"2,5*3,0*4 |  | 30
|  |  | "námětky:"50,5*1,2 |  | 60.6
54 | 283 | 28329-R02 | Fólie podstřešní pojistná se spojovací páskou | m2 | 95.13 |  |  | 0.011416 | 0
|  |  | 90,6 * 1,05 |  | 95.13
55 | 765 | 76511-R03 | Krytina keramická prejzová hřeben z malých prejzů režných větrací, včetně držáků latě, větracího pásu a dalších doplňků | m | 17 |  |  | 0.425 | 0
hřeben
|  |  | 17,0 |  | 17
56 | 765 | 76521-R04 | Krytina keramická prejzová malý prejz režný na zdech do malty šířky do 800 mm | m | 6 |  |  | 0.54 | 0
|  |  | 6,0 |  | 6
57 | 765 | 765111801 | Demontáž krytiny keramické drážkové sklonu do 30° na sucho do suti | m2 | 300 |  |  | 0 | 13.35
|  |  | 300,0 |  | 300
58 | 765 | 765111811 | Příplatek k demontáži krytiny keramické drážkové do suti za sklon přes 30° | m2 | 300 |  |  | 0 | 0
59 | 765 | 765111861 | Demontáž krytiny keramické hřebenů a nároží sklonu do 30° na sucho do suti | m | 50 |  |  | 0 | 0.5735
|  |  | 17,0+33,0 |  | 50
60 | 765 | 998765203 | Přesun hmot procentní pro krytiny skládané v objektech v do 24 m | % |  |  |  | 0 | 0
|  | 783 | Dokončovací práce - nátěry |  |  |  |  | 0.024557 | 0
61 | R | 78300-R01 | Ošetření dřevěné konstrukce krovu - osekání, otesání oddlabání | m | 20 |  |  | 0 | 0
stávající konstrukce krovu:
|  |  | 20,0 |  | 20
62 | R | 78300-R02 | Očištění dřevěné konstrukce krovu mechanicky, stlačeným vzduchem | m2 | 465 |  |  | 0 | 0
stávající konstrukce krovu
|  |  | 465,0 |  | 465
63 | 783 | 783783321 | Nátěry tesařských konstrukcí proti dřevokazným houbám, hmyzu a plísním sanační dvojnásobné | m2 | 465 |  |  | 0.02325 | 0
stávající konstrukce krovu
|  |  | 465,0 |  | 465
64 | R | 78300-R03 | Tlaková injektáž trojnásobná | m | 3.5 |  |  | 0 | 0
stávající konstrukce krovu
|  |  | 3,50 |  | 3.5
65 | R | 78300-R04 | Ošerření zdiva trojnásobné | m2 | 1 |  |  | 0 | 0
půdní prostor
|  |  | 1 |  | 1
66 | 762 | 762083121 | Impregnace řeziva proti dřevokaznému hmyzu, houbám a plísním máčením třída ohrožení 1 a 2 | m3 | 1.21 |  |  | 0.0013068 | 0
krov - nové doplněné konstrukce
|  |  | "viz konstrukce tesařské:" 1,21 |  | 1.21
|  | 799.5 | Restaurování kovových předmětů pevně zabudovaných |  |  |  |  | 0 | 0
67 | R | R21 | Restaurování železného kříže ve. 1,2/0,7 m umístěného nad štítem kaple | kus | 1 |  |  | 0 | 0
Demontáž, snesení kříže
Korozní produkty železa budou z povrchu odstraněny mechanicky tryskáním sklěněnou batolinou,
povrch stabilizován roztokem taninu s kyselinou fosforečnou, vysušení při 100°C
po vysušení bude povrch zakonzervován venkovní povrchovou ůpravou
doplněí chybějících částí
záře středu bude pozlacena
zpětná montáž
|  |  | 1 |  | 1
|  |  | Celkem |  |  |  |  | 54.62 | 17.1666