## Slepý rozpočet
SLEPÝ ROZPOČET S VÝKAZEM VÝMĚR
Stavba: Oprava kaple Panny Marie Bolestné v obci Kámen, vč. mobiliáře
Objekt: SO 03 Interier
Objednatel: Kraj Vysočina
Zhotovitel: | [5 empty] | Zpracoval: ing. arch. M. Laštovička, F. Baloun
Místo: Kámen | [5 empty] | Datum: 22.7.2014
Č. | KCN | Kód položky | Popis | MJ | Množství celkem | Jednotková cena zadání | Celková cena zadání | Hmotnost celkem | Hmotnost sutě celkem
1 | 2 | 3 | 4 | 5 | 6 | 7 | 8 | 9 | 10
|  | HSV | Práce a dodávky HSV |  |  |  |  | 24.14 | 22.5
|  | 61.1 | Úpravy povrchů vnitřní - restaurování štukatury stropu a říms. Viz PD Interier SO 03 a příloha SO restaurátorský průzkum. Restaurátor s povolením k restaurování dle zákona č. 20/1987 Sb. |  |  |  |  | 1.14 | 7.5
1 | 011 | 61100-R01 | Sejmutí hlinkové výmalby z ploch štukatury říms a stropu a odstranění vysprávek stávající omítky | m | 500 |  |  | 0 | 7.5
|  |  | 500,0 |  | 500
2 | 011 | 61100-R02 | Odsolení ploch štukatury říms a stropu | m | 50 |  |  | 0.05 | 0
|  |  | 50,0 |  | 50
3 | R | 61100-R03 | Hloubkové zpevnění ponechaných uvolněných částí štuku | m | 140 |  |  | 0.14 | 0
|  |  | 140 |  | 140
4 | R | 61100-R04 | Doplnění zttracené modelace štukatury | m | 90 |  |  | 0.9 | 0
|  |  | 90 |  | 90
5 | R | 61100-R05 | Barevné sjednocení štukatury stropu a říms | m2 | 500 |  |  | 0.05 | 0
|  |  | 500,0 |  | 500
|  | 61.2 | Úpravy povrchů vnitřní - renovace vnitřních omítek stěn. Viz PD příloha SO 03 restaurátorský průzkum. Pod dohledem restaurátora s povolením k restaurování dle zákona Č. 20/1987 Sb. |  |  |  |  | 23 | 15
6 | 011 | 61200-R01 | Sejmutí hlinkové výmalby z ploch omítek stěn a odstranění vysprávek stávající omítky | m2 | 1000 |  |  | 0 | 15
7 | R | 61200-R02 | Hloubkové zpevnění ponechaných vápenných omítek stěn | m2 | 700 |  |  | 7 | 0
|  |  | 700,0 |  | 700
8 | R | 61200-R03 | Oprava vápenných omítek stěn štukových - doplnění ploch odstraněné a chybějící omítky | m2 | 300 |  |  | 15 | 0
|  |  | 300,0 |  | 300
9 | R | 61200-R04 | Barevné sjednocení ploch stěn a stropu | m2 | 1000 |  |  | 1 | 0
|  |  | 1000,0 |  | 1000
|  | 94 | Lešení a stavební výtahy |  |  |  |  | 0 | 0
10 | 003 | 943111112 | Montáž lešení prostorového trubkového lehkého bez podlah zatížení do 200 kg/m2 v do 20 m | m3 | 1012.24 |  |  | 0 | 0
|  |  | 13,0*6,8*9,2+5,1*4,1*8,0+3,2*3,3*3,0 |  | 1012.24
11 | 003 | 943111212 | Příplatek k lešení prostorovému trubkovému lehkému bez podlah v do 20 m za první a ZKD den použití | m3 | 182203.2 |  |  | 0 | 0
6 měsíců:
|  |  | 1012,24*180 |  | 182203.2
12 | 003 | 949211112 | Montáž lešeňové podlahy s příčníky pro trubková lešení v do 25 m | m2 | 546.76 |  |  | 0 | 0
|  |  | 13*6,8*5+5,1*4,1*4+3,2*3,3*2 |  | 546.76
13 | 003 | 949211211 | Příplatek k lešeňové podlaze s příčníky pro trubková lešení za první a ZKD den použití | m2 | 3280.56 |  |  | 0 | 0
6 měsíců
|  |  | 546,76*6 |  | 3280.56
14 | 003 | 943111812 | Demontáž lešení prostorového trubkového lehkého bez podlah zatížení do 200 kg/m2 v do 20 m | m3 | 1012.24 |  |  | 0 | 0
15 | 003 | 949211812 | Demontáž lešeňové podlahy s příčníky pro trubková lešení v do 25 m | m2 | 546.76 |  |  | 0 | 0
16 | R | 94300-R01 | Mimostaveništní doprava lešenových prvků na stavbu, zpětný odvoz | soubor | 1 |  |  | 0 | 0
|  | 96 | Bourání konstrukcí |  |  |  |  | 0 | 0
17 | 013 | 997013215 | Vnitrostaveništní doprava suti a vybouraných hmot pro budovy v do 18 m ručně | t | 22.5 |  |  | 0 | 0
18 | 013 | 997013511 | Odvoz suti a vybouraných hmot na skládku s naložením a složením do 1 km | t | 22.5 |  |  | 0 | 0
19 | 013 | 997013509 | Příplatek k odvozu suti a vybouraných hmot na skládku ZKD 1 km přes 1 km | t | 225 |  |  | 0 | 0
20 | 013 | 997013831 | Poplatek za uložení stavebního směsného odpadu na skládce (skládkovné) | t | 22.5 |  |  | 0 | 0
|  | 99 | Přesuny hmot a sutí |  |  |  |  | 0 | 0
21 | 011 | 998018003 | Přesun hmot ruční pro budovy v do 24 m | t | 24.14 |  |  | 0 | 0
|  | PSV | Restaurátorské práce |  |  |  |  | 0 | 0
|  | 799.1 | Restaurování malovaných ornamentů |  |  |  |  | 0 | 0
22 | R | R01 | Restaurování ornamentů nástěnných svícnů | soubor | 1 |  |  | 0 | 0
Restaurování ornamentů nástěnných svícnů a světicích křížů. Viz PD interier SO 03 a příloha SO restaurátorský průzkum.
Restaurátor s povolením k restaurování dle zákona č. 20/1987 Sb.
.
Restaurování ornamentů nástěnných svícnů
- každý střed 14 nástěnných svícnů zdobí červenohnědý rovnoramenný křížek s trojlistými konci
- spodní okolí kříže rámují do půlkruhu překřížené ratolesti
Restaurování ornamentů 7 ozdobných kruhových světicích křížů
- rostlinné kruhové ornamenty s kříži v převládající modréa zelené barvě
(dočištění, fixace a retuš)
|  |  | 1 |  | 1
|  | 799.2 | Restaurování kamenných prvků |  |  |  |  | 0 | 0
23 | R | R02 | Restaurování žulového náhrobku Krištofa Malowitze | kus | 1 |  |  | 0 | 0
Viz PD interier SO 03 a příloha SO karta restaurátorského průzkumu.
Restaurátor s povolením k restaurování dle zákona č. 20/1987 Sb.
.
výška 2020 mm, šířka 1120 mm, hloubka 160 mm
|  |  | 1 |  | 1
24 | R | R03 | Restaurování žulového chórového zábradlí - balustráda | kus | 1 |  |  | 0 | 0
Viz PD interier SO 03 a příloha SO karta restaurátorského průzkumu.
Restaurátor s povolením k restaurování dle zákona č. 20/1987 Sb.
rozměry:
2x výška 840 mm, šířka 1450 mm, hloubka 340 mm
|  |  | 1 |  | 1
25 | R | R04 | Restaurování žulové kropenky | kus | 1 |  |  | 0 | 0
Viz PD interier SO 03 a příloha SO karta restaurátorského průzkumu.
Restaurátor s povolením k restaurování dle zákona č. 20/1987 Sb.
rozměry:
výška 150 mm, šířka 300 mm
|  |  | 1 |  | 1
|  | 799.3 | Restaurování oltářů, kazatelny, varhan |  |  |  |  | 0 | 0
26 | R | R05 | Restaurování hlavního oltáře včetně menzy, bočních oltářů, a kazatrelny - korpusy a architektura bez sochařské výzdoby | kus | 1 |  |  | 0 | 0
Viz PD interier SO 03 a příloha SO karta restaurátorského průzkumu.
Restaurátor s povolením k restaurování dle zákona č. 20/1987 Sb.
.
- včetně demontáže, převozu do dílny a opětovné montáže, včetně lešení
Demontáž a montáž, inventarizace čtrnáct dní, včetně převozu.
Ozáření, petrifikace, konstrukční opravy, snímání přemalen.
Obnovení politury.
Restaurování a dořezby chybějících částí řezeb, restaurování poškozeného zlacení
|  |  | 1 |  | 1
27 | R | R06 | Hlavní oltář,sochy - Restaurování skulptury Panny Marie z hlavního oltáře | kus | 1 |  |  | 0 | 0
Viz PD interier SO 03 a příloha SO karta restaurátorského průzkumu.
Restaurátor s povolením k restaurování dle zákona č. 20/1987 Sb.
.
Demontáž, fixace uvolněných vrstev, ozáření, petrifikace, zpevnění korpusu, snímání přemaleb, vyjmutí nevhodných doplňků,
doplnění zničených partií ve dřevě, tmelení, křídování a broušení, retuše a rekonstrukce zlacení a stříbření drapérií, retuš polychromie,
závěrečné pakostování,
montáž
|  |  | 1 |  | 1
28 | R | R07 | Hlavní oltář,sochy - Restaurování velkého pravého a levého anděla z hlavního oltáře | kus | 2 |  |  | 0 | 0
Viz PD interier SO 03 a příloha SO karta restaurátorského průzkumu.
Restaurátor s povolením k restaurování dle zákona č. 20/1987 Sb.
.
- včetně demontáže, převozu do dílny a opětovné montáže, včetně lešení
Fixace uvolněných vrstev, ozáření, petrifikace, zpevnění korpusu, snímání přemaleb, vyjmutí nevhodných doplňků,
doplnění zničených partií ve dřevě, tmelení, křídování a broušení, retuše a rekonstrukce zlacení a stříbření drapérií, retuš polychromie,
závěrečné pakostování,
montáž
|  |  | 2 |  | 2
29 | R | R08 | Hlavní oltář, sochy - Restaurování skulptury tří menších andělů z hlavního oltáře | kus | 3 |  |  | 0 | 0
Viz PD interier SO 03 a příloha SO karta restaurátorského průzkumu.
Restaurátor s povolením k restaurování dle zákona č. 20/1987 Sb.
.
- včetně demontáže, převozu do dílny a opětovné montáže, včetně lešení
Fixace uvolněných vrstev, ozáření, petrifikace, zpevnění korpusu, snímání přemaleb, vyjmutí nevhodných doplňků,
doplnění zničených partií ve dřevě, tmelení, křídování a broušení, retuše a rekonstrukce zlacení a stříbření drapérií, retuš polychromie,
závěrečné pakostování,
montáž
|  |  | 3 |  | 3
30 | R | R09 | Oltář Sv. Kříže,sochy - Restaurování sousoší Svatého kříže - postavy Krista a Maří Magdalské | kus | 1 |  |  | 0 | 0
Viz PD interier SO 03 a příloha SO karta restaurátorského průzkumu.
Restaurátor s povolením k restaurování dle zákona č. 20/1987 Sb.
.
- včetně demontáže, převozu do dílny a opětovné montáže, včetně lešení
Demontáž, fixace uvolněných vrstev, ozáření, petrifikace, zpevnění korpusu, snímání přemaleb, vyjmutí nevhodných doplňků,
doplnění zničených partií ve dřevě, tmelení, křídování a broušení, retuše a rekonstrukce zlacení a stříbření drapérií, retuš polychromie,
závěrečné pakostování,
montáž
|  |  | 1 |  | 1
31 | R | R10 | Oltář Piety, sochy - Restaurování sousoší Piety z oltáře Piety - postavy Krista a Marie | kus | 1 |  |  | 0 | 0
Viz PD interier SO 03 a příloha SO karta restaurátorského průzkumu.
Restaurátor s povolením k restaurování dle zákona č. 20/1987 Sb.
.
- včetně demontáže, převozu do dílny a opětovné montáže, včetně lešení
Demontáž, fixace uvolněných vrstev, ozáření, petrifikace, zpevnění korpusu, snímání přemaleb, vyjmutí nevhodných doplňků,
doplnění zničených partií ve dřevě, tmelení, křídování a broušení, retuše a rekonstrukce zlacení a stříbření drapérií, retuš polychromie,
závěrečné pakostování,
montáž
|  |  | 1 |  | 1
32 | R | R10 | Oltář Piety, sochy - Restaurování sochy Andílek z oltáře Piety | kus | 1 |  |  | 0 | 0
Viz PD interier SO 03 a příloha SO karta restaurátorského průzkumu.
Restaurátor s povolením k restaurování dle zákona č. 20/1987 Sb.
.
- včetně demontáže, převozu do dílny a opětovné montáže, včetně lešení
Fixace uvolněných vrstev, ozáření, petrifikace, zpevnění korpusu, snímání přemaleb, vyjmutí nevhodných doplňků,
doplnění zničených partií ve dřevě, tmelení, křídování a broušení, retuše a rekonstrukce zlacení a stříbření drapérií, retuš polychromie,
závěrečné pakostování,
montáž
|  |  | 1 |  | 1
33 | R | R10 | Restaurování čtyř maleb apoštolů a tří erbů na kazatelně | kus | 1 |  |  | 0 | 0
Viz PD interier SO 03 a příloha SO karta restaurátorského průzkumu.
Restaurátor s povolením k restaurování dle zákona č. 20/1987 Sb.
.
Fixace uvolněných barevných, zpevnění korpusu, vyjmutí nevhodných doplňků,
tmelení, retuš malby,
závěrečné pakostování,
|  |  | 1 |  | 1
34 | R | R10 | Restaurování zlacených maleb na kazatelně | kus | 1 |  |  | 0 | 0
Viz PD interier SO 03 a příloha SO karta restaurátorského průzkumu.
Restaurátor s povolením k restaurování dle zákona č. 20/1987 Sb.
.
- včetně demontáže, převozu do dílny a opětovné montáže, včetně lešení
Demontáž, petrifikace, dořezby, tmelení, křídování, retuše a rekonstrukce zlacení
montáž
|  |  | 1 |  | 1
35 | R | R10 | Odborné rozložení a uložení stroje varhan - přemístění z kostela na hrad +inventární zpráva jednotlivých prvků varhan | kus | 1 |  |  | 0 | 0
|  |  | 1 |  | 1
36 | R | R10 | Restaurování varhanní skříně | kus | 1 |  |  | 0 | 0
Viz PD interier SO 03 a příloha SO karta restaurátorského průzkumu.
Restaurátor s povolením k restaurování dle zákona č. 20/1987 Sb.
.
- včetně demontáže, převozu do dílny a opětovné montáže, včetně lešení
Povrchová úprava - předzpevnění uvolněné polychromie na řezbách, sejmutí přemaleb, tmelení a křídování, retuše
montáž
|  |  | 1 |  | 1
|  | 799.4 | Oprava dalších dřevěných prvků nemovitosti |  |  |  |  | 0 | 0
37 | R | R16 | Dřevěné schody do oratoře | kus | 1 |  |  | 0 | 0
Viz PD příloha SO 03 restaurátorský průzkum .
Pod dohledem restaurátora s povolením k restaurování dle zákona č. 20/1987 Sb.
.
Ozáření, chemické ošetření, ztužení konstrukce, voskování
|  |  | 1 |  | 1
38 | R | R17 | Dřevěné schody na kůr | kus | 1 |  |  | 0 | 0
Viz PD příloha SO 03 restaurátorský průzkum .
Pod dohledem restaurátora s povolením k restaurování dle zákona č. 20/1987 Sb.
.
Ozáření, chemické ošetření, ztužení konstrukce, voskování
|  |  | 1 |  | 1
39 | R | R18 | Obnova dřevěného pódia za varhanami na kůru | kus | 1 |  |  | 0 | 0
Pod dohledem restaurátora s povolením k restaurování dle zákona č. 20/1987 Sb.
.
Rozměry: 1,1/1,2 m, výška 0,16 m
Konstrukční oprava, povrchová úprava
|  |  | 1 |  | 1
40 | R | R19 | Obnova dřevěného kůrového zábradlí | kus | 1 |  |  | 0 | 0
Pod dohledem restaurátora s povolením k restaurování dle zákona č. 20/1987 Sb.
.
Rozměry: celková dl. 7,6 m, tl. 50 mm
Vrchní krycí dřevěná deska zábradlí, 4x zalomená, 5 částí
konstrukční oprava, povrchová úprava
|  |  | 1 |  | 1
41 | R | R20 | Dřevěná část kůrového zábradlí (balkone k s varhanami ) | kus | 1 |  |  | 0 | 0
Pod dohledem restaurátora s povolením k restaurování dle zákona č. 20/1987 Sb.
.
Rozměry: celková dl. 1,2+1,7+1,2 m, v. 0,9 m, tl. 0,2 m
Konstrukční oprava, povrchová úprava, konstrukční obnova napojení zděné části zábradlí na dřevěné
|  |  | 1 |  | 1
|  | 799.5 | Restaurování kovových předmětů pevně zabudovaných |  |  |  |  | 0 | 0
42 | R | R21 | Restaurování nástěnných zvonečků | kus | 1 |  |  | 0 | 0
Viz PD interier SO 03 a příloha SO karta restaurátorského průzkumu.
Restaurátor s povolením k restaurování dle zákona č. 20/1987 Sb.
.
Korozní produkty železa budou z povrchu hrazdičky odstraněny mechanicky tryskáním sklěněnou batolinou,
povrch stabilizován roztokem taninu s kyselinou fosforečnou, vysušení při 100°C
po vysušení bude povrch zakonzervován mikrokrystalickým voskem
korozní produkty z povrchu zvonku odstraněny chemicky v roztoku kyseliny sírové
po oplachu v destilované vodě bude povrch zakonzervován
|  |  | 1 |  | 1
43 | R | R22 | Restaurování nástěnných svícnů | kus | 14 |  |  | 0 | 0
Viz PD interier SO 03 a příloha SO karta restaurátorského průzkumu.
Restaurátor s povolením k restaurování dle zákona č. 20/1987 Sb.
.
Odstranění korozních produktů železa suchou cestou tryskáním balotinou
povrch stabilizován roztokem taninu s kyselinou fosforečnou a vysušení při 100°C
konzervace povrchu provedena lakováním paraloidem B72
|  |  | 14 |  | 14
|  | 799 | Podlaha oratoř a kůr |  |  |  |  | 0 | 0
44 | R | R23 | Restaurování cihelné podlahy oratoře | m2 | 12.2 |  |  | 0 | 0
Restaurátor s povolením k restaurování dle zákona č. 20/1987 Sb.
.
Rozebrání stávající podhlahy, odstranění podkladu v potřebném rozsahu,
Restaurování zachovalých cihel 140/190/65 mm s doplněním,
kladení na šířku do maltového lože,
závěrečná politura a voskování
|  |  | 12,2 |  | 12.2
45 | R | R24 | Restaurování cihelné podlahy kůru | m2 | 12 |  |  | 0 | 0
Restaurátor s povolením k restaurování dle zákona č. 20/1987 Sb.
.
Rozebrání stávající podhlahy, odstranění podkladu v potřebném rozsahu,
Restaurování zachovalých cihel 140/190/65 mm s doplněním,
kladení na šířku do maltového lože
včetně zakřiveného schodu z cihel na výšku u točitého schodiště - délka 2,5 m
závěrečná politura a voskování
|  |  | 12,0 |  | 12
|  |  | Celkem |  |  |  |  | 24.14 | 22.5