## Slepý rozpočet
SLEPÝ ROZPOČET S VÝKAZEM VÝMĚR
Stavba: Oprava kaple Panny Marie Bolestné v obci Kámen, vč. mobiliáře
Objekt: SO 04 Exterier
Objednatel: Kraj Vysočina
Zhotovitel: | [5 empty] | Zpracoval: ing. arch. M. Laštovička, F. Baloun
Místo: Kámen | [5 empty] | Datum: 27.7.2014
Č. | KCN | Kód položky | Popis | MJ | Množství celkem | Jednotková cena zadání | Celková cena zadání | Hmotnost celkem | Hmotnost sutě celkem
1 | 2 | 3 | 4 | 5 | 6 | 7 | 8 | 9 | 10
|  | HSV | Práce a dodávky HSV |  |  |  |  | 24.967 | 19
|  | 62 | Úprava povrchů vnější - obnova vnějšího pláště kaple. Viz PD Exterier SO 04 a oříloha SO restaurátorský průzkum. Pod dohledem restaurátora s povolením k restaurování dle zákona č. 20/1987 Sb. |  |  |  |  | 24.967 | 19
1 | 011 | 62200-R01 | Odsolení západního štítu a spodních partií fasády | m | 100 |  |  | 0.1 | 0
|  |  | 100,0 |  | 100
2 | 011 | 62200-R02 | Sejmutí druhotné štukové vrstvy a odstranění vysprávek stávající omítky | m2 | 760 |  |  | 0 | 19
|  |  | 760,0 |  | 760
3 | R | 62200-R03 | Hloubkové zpevnění ponechaných vápenných omítek stěn, římsy a štítu | m2 | 500 |  |  | 5 | 0
|  |  | 500,0 |  | 500
4 | R | 62200-R04 | Oprava vápenných omítek stěn, římsy a štítu - doplnění ploch odstraněné a chybějící omítky | m | 260 |  |  | 13 | 0
|  |  | 260,0 |  | 260
|  |  | "omítka komína:"3,0 |  | 3
5 | R | 62200-R04 | Štukování omítek stěn, římsy a štítu | m2 | 763 |  |  | 5.341 | 0
|  |  | 760,0+3,0 |  | 763
6 | R | 62200-R06 | Nátěr fasád modifikovaným vápnem | m2 | 763 |  |  | 1.526 | 0
|  |  | 763 |  | 763
7 | R | 60000-R07 | Odstranění zvonku z východní fasády | kus | 1 |  |  | 0 | 0
|  |  | 1 |  | 1
|  | 94 | Lešení a stavební výtahy |  |  |  |  | 0 | 0
8 | 003 | 941111112 | Montáž lešení řadového trubkového lehkého s podlahami zatížení do 200 kg/m2 š do 0,9 m v do 25 m | m2 | 847.35 |  |  | 0 | 0
|  |  | (20,5*2+11,7+2,8+0,9*8)*10,5+(9,0+0,9*2)*15,0+9,0*3,0 |  | 847.35
9 | 003 | 941111212 | Příplatek k lešení řadovému trubkovému lehkému s podlahami š 0,9 m v 25 m za první a ZKD den použití | m2 | 152523 |  |  | 0 | 0
6 měsíců
|  |  | 847,35*180 |  | 152523
10 | 003 | 944611111 | Montáž ochranné plachty z textilie z umělých vláken | m2 | 908.55 |  |  | 0 | 0
|  |  | (20,5*2+11,7+2,8+0,9*8)*11,7+(9,0+0,9*2)*16,2 |  | 908.55
11 | 003 | 944611211 | Příplatek k ochranné plachtě za první a ZKD den použití | m2 | 163539 |  |  | 0 | 0
6 měsíců
|  |  | 908,55*180 |  | 163539
12 | 003 | 941111812 | Demontáž lešení řadového trubkového lehkého s podlahami zatížení do 200 kg/m2 š do 0,9 m v do 25 m | m2 | 847.35 |  |  | 0 | 0
13 | 003 | 944611811 | Demontáž ochranné plachty z textilie z umělých vláken | m2 | 908.55 |  |  | 0 | 0
14 | R | 94300-R011 | Mimostaveništní doprava lešenových prvků na stavbu, zpětný odvoz | soubor | 1 |  |  | 0 | 0
|  | 96 | Bourání konstrukcí |  |  |  |  | 0 | 0
15 | 013 | 997013215 | Vnitrostaveništní doprava suti a vybouraných hmot pro budovy v do 18 m ručně | t | 19 |  |  | 0 | 0
16 | 013 | 997013511 | Odvoz suti a vybouraných hmot na skládku s naložením a složením do 1 km | t | 19 |  |  | 0 | 0
17 | 013 | 997013509 | Příplatek k odvozu suti a vybouraných hmot na skládku ZKD 1 km přes 1 km | t | 190 |  |  | 0 | 0
18 | 013 | 997013831 | Poplatek za uložení stavebního směsného odpadu na skládce (skládkovné) | t | 19 |  |  | 0 | 0
|  | 99 | Přesuny hmot a sutí |  |  |  |  | 0 | 0
19 | 011 | 998018003 | Přesun hmot ruční pro budovy v do 24 m | t | 18.1 |  |  | 0 | 0
|  | PSV | Práce a dodávky PSV |  |  |  |  | 10.7283 | 0
|  | 799.1 | Restaurování fasádních prvků |  |  |  |  | 0 | 0
20 | R | R011 | Restaurování prvků na fasádě - štukový reliéf Panny Marie Bolestné | kus | 1 |  |  | 0 | 0
Viz PD Exterier SO 04 a příloha SO restaurátorský průzkum.
Pod dohledem restaurátora s povolením k restaurování dle zákona č. 20/1987 Sb.
.
- západní strana kostela
- rozměry: výška 2,3 m, šířka 1,23 m
- očištění, lokální zpevnění, tmelení a modelace,
barevné sjednocení
|  |  | 1 |  | 1
21 | R | R012 | Restaurování kamenných žulových erbů | kus | 1 |  |  | 0 | 0
Viz PD Exterier SO 04 a příloha karta restaurátorského průzkumu.
Restaurátor s povolením k k restaurování dle zákona č. 20/1987 Sb.
.
- západní strana kostela,
- rozměry: výška 0,79 m, šířka 1,68 m
- bez demontáže
- očištění, lokální zpevnění, tmelení a doplnění modlace
- barevné sjednocení
|  |  | 1 |  | 1
|  | 782 | Dokončovací práce - obklady z kamene |  |  |  |  | 10.7283 | 0
22 | 782 | 78213-R01 | Montáž obkladu kámen tvrdý stěn desky tloušťky 40 nebo 50 mm, včetně finální povrchové úpravyí | m2 | 53 |  |  | 1.6833 | 0
včetně dodávky a osazení kotev
plocha:
polhed jižní, východní, severní, západní
|  |  | 4,2+0,1+9,1+0,2+5,5+2,3+4,3+1,2+3,2+8,0+0,3+4,0+0,1+3,0+0,6+3,0+0,6+3,3 |  | 53
23 | 583 | 58382-R02 | deska obkladová, žula, tl 5 - typ G 682 L | m2 | 67 |  |  | 9.045 | 0
včetně dopravy, prořezu
|  |  | 67,0 |  | 67
24 | 782 | 998782201 | Přesun hmot procentní pro obklady kamenné v objektech v do 6 m | % |  |  |  | 0 | 0
|  |  | Celkem |  |  |  |  | 35.6953 | 19