## Slepý rozpočet
ZADÁNÍ S VÝKAZEM VÝMĚR
Stavba: Oprava kaple Panny Marie Bolestné v obci Kámen, vč. mobiliáře
Objekt: SO 05 Výplně otvorů
Objednatel: Kraj Vysočina
Zhotovitel: | [5 empty] | Zpracoval: ing. arch. M. Laštovička, F. Baloun
Místo: Kámen | [5 empty] | Datum: 27.7.2014
Č. | KCN | Kód položky | Popis | MJ | Množství celkem | Jednotková cena zadání | Celková cena zadání | Hmotnost celkem | Hmotnost sutě celkem
1 | 2 | 3 | 4 | 5 | 6 | 7 | 8 | 9 | 10
|  | PSV | Práce a dodávky PSV |  |  |  |  | 0.063984 | 0
|  | 764 | tzn |  |  |  |  | 0.063984 | 0
1 | 764 | 764246406 | Oplechování rovných parapetů mechanicky kotvené z TiZn předzvětralého plechu rš 500 mm | m | 2.4 |  |  | 0.007104 | 0
|  |  | "slepá okna:"1,2*2 |  | 2.4
2 | 764 | 764246407 | Oplechování rovných parapetů mechanicky kotvené z TiZn předzvětralého plechu rš 670 mm | m | 14.4 |  |  | 0.05688 | 0
|  |  | "okna:"1,2*12 |  | 14.4
3 | 764 | 998764203 | Přesun hmot procentní pro konstrukce klempířské v objektech v do 24 m | % |  |  |  | 0 | 0
|  | 766 | Konstrukce truhlářské |  |  |  |  | 0 | 0
|  | 766.1 | Obnova oken |  |  |  |  | 0 | 0
4 | R | 766-R01 | Dřevěné okno 1100/2100 mm, včetně kování, vnitřní i vnější okapnice - dodávka, montáž | kus | 5 |  |  | 0 | 0
- materiál - měkké dřevo
- provedení - pevný středový kříž,
- 4 otevíravé tabulky
- nátěr
- větrání dle počasí - napojeno na servomotory-viz el.
|  |  | 5 |  | 5
5 | R | 766-R02 | Dřevěné okno 1100/1650 mm, včetně kování, vnitřní i vnější okapnice - dodávka, montáž | kus | 1 |  |  | 0 | 0
- materiál - měkké dřevo
- provedení - pevný středový sloupek
- 4 otevíravé tabulky
- otevírání mechanické
- nátěr
|  |  | 1 |  | 1
6 | R | 766-R03 | Dřevěné okno 1100/1250 mm, včetně kování, vnitřní i vnější okapnice - dodávka, montáž | kus | 4 |  |  | 0 | 0
- materiál - měkké dřevo
- provedení - pevný středový sloupek
- 2 otevíravé tabulková křídla
- větrání pomocí servomotorků
|  |  | 4 |  | 4
7 | R | 766-R04 | Dřevěné okno 900/1000 mm, včetně kování, vnitřní i vnější okapnice - dodávka, montáž | kus | 1 |  |  | 0 | 0
- materiál - tvrdé dřevo
- provedení - pevný středový sloupek
- 2 otevíravé tabulky
|  |  | 1 |  | 1
8 | R | 766-R05 | Dřevěné okno kruhové - tvar elipsy 1000/1300 mm, včetně kování, vnitřní i vnější okapnice - dodávka, montáž | kus | 1 |  |  | 0 | 0
- materiál - měkké dřevo
- provedení - pevný vodorovný poutec
- horní otevíravý díl
- nátěr
|  |  | 1 |  | 1
9 | R | 766-R06 | Restaurování barokního okna oratoře 1550/1250 mm |  | 1 |  |  | 0 | 0
Viz PD výplně otvorů SO 05.
Restaurátor s povolením k restaurování dle zákona č. 20/1987 Sb.
.
Původní jednoduché okno
Postup:
Průzkum povrchové úpravy, demontíž okna, očištění a konzervace,
nová povrchová úprava, montáž
|  |  | 1 |  | 1
|  | 766.2 | Restaurování, obnova dveří - kopie |  |  |  |  | 0 | 0
10 | R | 766-R07 | Restaurování dveří, bez kování | kus | 7 |  |  | 0 | 0
Viz výplně otvorů SO 05
Restaurátor s povolením k restaurování dle zákona č. 20/1987 Sb.
.
- dveře východní vstupní
- dveře jižní vstupní
- dveře mezi sakristií a prebytářem
- dveře na oratoř
- dvířka na půdu na oratoři
- dveře na kůr
- dveře ve východní stěně sakristie
|  |  | 7 |  | 7
11 | R | 766-R08 | Venkovní dřevěné dveře, bez kování, 1000/2000 mm - dodávka, montáž | kus | 1 |  |  | 0 | 0
Viz PD výplně otvorů SO 05.
Pod dohledem restaurátora s povolením k restaurování dle zákona č. 20/1987 Sb.
.
- kopie dveří severního bočního vstupu
- provedení dle předlohy dochovaných dveří jižního bočního vstupu
|  |  | 1 |  | 1
12 | R | 766-R09 | Venkovní hlavní vstupní dveře dvoukřídlové dřevěné dveře mm, bez kování, 1600/3100 mm - dodávka, montáž | kus | 1 |  |  | 0 | 0
Viz PD výplně otvorů SO 05.
Restaurátor s povolením k restaurování dle zákona č. 20/1987 Sb.
.
- kopie dveří rámové konstrukce
- provedení dle předlohy dochovaných dveří jižního bočního vstupu
|  |  | 1 |  | 1
13 | R | 766-R10 | Svlakové malé dveře včetně dřevěné zárubně, 600/1500 mm, včetně kovaného kování, povrchová úprava a materiál dle původních - dodávka, montáž | kus | 1 |  |  | 0 | 0
Viz PD výplně otvorů SO 05.
Restaurátor s povolením k restaurování dle zákona č. 20/1987 Sb.
.
|  |  | 1 |  | 1
14 | R | 766-R06 | Restaurování barokního okna oratoře 1550/1250 mm |  | 1 |  |  | 0 | 0
Původní jednoduché okno
Postup:
Průzkum povrchové úpravy, demontíž okna, očištění a konzervace,
nová povrchová úprava, montáž
|  |  | 1 |  | 1
15 | 766 | 998766202 | Přesun hmot procentní pro konstrukce truhlářské v objektech v do 12 m | % |  |  |  | 0 | 0
|  | 767 | Konstrukce zámečnické |  |  |  |  | 0 | 0
16 | R | 767-R01 | Renovace mříže okna do sakristie , rozměry 800/900 mm | kus | 1 |  |  | 0 | 0
|  |  | 1 |  | 1
17 | R | 767-R02 | Kovaná mříž se síťkou k průduchu z hrobky osazená do kamenného soklu, velijost 250/300 mm | kus | 1 |  |  | 0 | 0
|  |  | 1 |  | 1
18 | R | 767-r03 | Vnitřní vodotěsné plechové žlaby pod okny pro odpaření kondenzátu, žárově zinkované nátěr , zapuštěny do zdiva pod okny, obdélník. průřez 80/100 mm | m | 13.21 |  |  | 0 | 0
|  |  | 1,11*9+1,08*1+0,89*1+1,25*1 |  | 13.21
19 | 767 | 998767203 | Přesun hmot procentní pro zámečnické konstrukce v objektech v do 24 m | % |  |  |  | 0 | 0
|  | 799.2 | Restaurování kamenných prvků |  |  |  |  | 0 | 0
20 | R | R012 | Restaurování žulového ostění - dveře mezi sakristií a presbytářem | kus | 1 |  |  | 0 | 0
Viz PD výplně otvorů SO 05.a příloha karta resturátorského průzkumu .
Restaurátor s povolením k restaurování dle zákona č. 20/1987 Sb.
rozměry:
1960/1360/200 mm
|  |  | 1 |  | 1
21 | R | R013 | Restaurování žulového ostění - dveře východní vstupní mezi sakristií a presbytářem | kus | 1 |  |  | 0 | 0
Viz PD výplně otvorů SO 05.a příloha karta resturátorského průzkumu .
Restaurátor s povolením k restaurování dle zákona č. 20/1987 Sb.
rozměry:
2050/1180/180 mm
|  |  | 1 |  | 1
22 | R | R014 | Restaurování žulového ostění - dveře severní vstupní mezi sakristií a presbytářem | kus | 1 |  |  | 0 | 0
Viz PD výplně otvorů SO 05.a příloha karta resturátorského průzkumu .
Restaurátor s povolením k restaurování dle zákona č. 20/1987 Sb.
.
rozměry:
2200/1350/170 mm
|  |  | 1 |  | 1
23 | R | R015 | Restaurování žulového ostění - dveře jižní vstupní mezi sakristií a presbytářem | kus | 1 |  |  | 0 | 0
Viz PD výplně otvorů SO 05.a příloha karta resturátorského průzkumu .
Restaurátor s povolením k restaurování dle zákona č. 20/1987 Sb.
.
rozměry:
2300/1390/170 mm
|  |  | 1 |  | 1
24 | R | R016 | Restaurování žulového ostění - dveře západní vstupní, včetně narovnání vyvrácené jižní části ostění a doplnění kovové spojky prasklého prahu | kus | 1 |  |  | 0 | 0
Viz PD výplně otvorů SO 05.a příloha karta resturátorského průzkumu .
Restaurátor s povolením k restaurování dle zákona č. 20/1987 Sb.
.
rozměry:
3500/2190/280 mm
|  |  | 1 |  | 1
|  | 799.7 | Restaurování kování dveří |  |  |  |  | 0 | 0
25 | R | R017 | Restaurování kování dveří s krabicovými zámky , dveřní madla a štítky, bez demontáže | kus | 5 |  |  | 0 | 0
Viz PD výplně otvorů SO 05.a příloha karta resturátorského průzkumu .
Restaurátor s povolením k restaurování dle zákona č. 20/1987 Sb.
.
|  |  | 5 |  | 5
26 | R | R018 | Restaurování kování dveří s krabicovými zámky , dveřní madla a štítky, s demontáží a montáží | kus | 4 |  |  | 0 | 0
Viz PD výplně otvorů SO 05.a příloha karta resturátorského průzkumu .
Restaurátor s povolením k restaurování dle zákona č. 20/1987 Sb.
.
|  |  | 4 |  | 4
27 | R | R019 | Výroba chybějícíh krycích desek zámku hladkých | kus | 1 |  |  | 0 | 0
Restaurátor s povolením k restaurování dle zákona č. 20/1987 Sb.
|  |  | 1 |  | 1
28 | R | R020 | Výroba chybějícíh krycích desek zámku zdobených | kus | 1 |  |  | 0 | 0
Restaurátor s povolením k restaurování dle zákona č. 20/1987 Sb.
.
|  |  | 1 |  | 1
29 | R | R021 | Výroba šroubů s kulatou kovanou hlavou pro upevnění zámků a kování | kus | 300 |  |  | 0 | 0
Restaurátor s povolením k restaurování dle zákona č. 20/1987 Sb.
.
|  |  | 300 |  | 300
30 | R | R022 | Výroba hřebů s velkou hlavou do dveří | kus | 630 |  |  | 0 | 0
Restaurátor s povolením k restaurování dle zákona č. 20/1987 Sb.
.
|  |  | 630 |  | 630
|  |  | Celkem |  |  |  |  | 0.063984 | 0