## Slepý rozpočet
SLEPÝ ROZPOČET S VÝKAZEM VÝMĚR
Stavba: Oprava kaple Panny Marie Bolestné v obci Kámen, vč. mobiliáře
Objekt: SO 08 Úprava okolí kaple
Objednatel: Kraj Vysočina
Zhotovitel: | [5 empty] | Zpracoval: ing. arch. M. Laštovička, F. Baloun
Místo: Kámen | [5 empty] | Datum: 23.7.2014
Č. | KCN | Kód položky | Popis | MJ | Množství celkem | Jednotková cena zadání | Celková cena zadání | Hmotnost celkem | Hmotnost sutě celkem
1 | 2 | 3 | 4 | 5 | 6 | 7 | 8 | 9 | 10
|  | HSV | Práce a dodávky HSV |  |  |  |  | 143.9277 | 0
|  | 1 | Zemní práce |  |  |  |  | 0 | 0
1 | 001 | 122201101 | Odkopávky a prokopávky nezapažené v hornině tř. 3 objem do 100 m3 | m3 | 14.91 |  |  | 0 | 0
odkopávky v plochách dlažby:
|  |  | "vstup východní:"1,0*1,8*0,35 |  | 0.63
|  |  | "vstup severní:"1,0*1,8*0,35 |  | 0.63
|  |  | "vstup jižní:"5,0*1,8*0,35 |  | 3.15
|  |  | "hlavní vstup:"10,0*3,0*0,35 |  | 10.5
2 | 001 | 131301102 | Hloubení jam nezapažených v hornině tř. 4 objemu do 1000 m3 | m3 | 231 |  |  | 0 | 0
jáma pro vsakovací nádrž:
|  |  | 7,0*11,0*3,0 |  | 231
3 | 001 | 132302101 | Hloubení rýh š do 600 mm ručním nebo pneum nářadím v soudržných horninách tř. 4 | m3 | 2.8 |  |  | 0 | 0
základy pro lavičky:
|  |  | 0,4*2*2 |  | 1.6
základ pod koš:
|  |  | 0,4*1 |  | 0.4
základy pro sloupky:
|  |  | 0,4*2 |  | 0.8
4 | 001 | 132301201 | Hloubení rýh š do 2000 mm v hornině tř. 4 objemu do 100 m3 | m3 | 21.3 |  |  | 0 | 0
Obvodní suchá zídka:
|  |  | 65,5*0,75*0,8 |  | 39.3
odpočet - části v blízkosti stromů kopané ručně:
|  |  | "předpoklad:"-25,0*0,75*0,8 |  | -15
odpočet - části vynechané:
|  |  | -5,0*0,75*0,8 |  | -3
5 | 001 | 132302201 | Hloubení rýh š přes 600 do 2000 mm ručním nebo pneum nářadím v soudržných horninách tř. 4 | m3 | 11.25 |  |  | 0 | 0
Obvodní suchá zídka:
části v blízkosti stromů kopané ručně:
|  |  | "předpoklad:"25,0*0,75*0,6 |  | 11.25
6 | 001 | 161101102 | Svislé přemístění výkopku z horniny tř. 1 až 4 hl výkopu do 4 m | m3 | 36.96 |  |  | 0 | 0
z jámy:
|  |  | 231,0*0,16 |  | 36.96
7 | 001 | 162201102 | Vodorovné přemístění do 50 m výkopku/sypaniny z horniny tř. 1 až 4 | m3 | 503.479 |  |  | 0 | 0
ornice pro rozprostření:
|  |  | 63,0 |  | 63
výkop z jámy pro nádrž:
|  |  | 231,0 |  | 231
zpět z mezidepone pro zásyp:
|  |  | 209,479 |  | 209.479
8 | 001 | 167101101 | Nakládání výkopku z hornin tř. 1 až 4 do 100 m3 | m3 | 134.781 |  |  | 0 | 0
zemina pro odvoz na skládku:
|  |  | 14,91+2,8+21,3+11,25 |  | 50.26
|  |  | 288,0-266,479 |  | 21.521
ornice na mezideponii pro rozprostření:
|  |  | 63,0 |  | 63
9 | 001 | 167101102 | Nakládání výkopku z hornin tř. 1 až 4 přes 100 m3 | m3 | 209.479 |  |  | 0 | 0
pro zásyp vsakovací nádrže:
|  |  | 209,479 |  | 209.479
10 | 001 | 181102302 | Úprava pláně v zářezech se zhutněním | m2 | 92.6 |  |  | 0 | 0
jáma - pod nádrž:
|  |  | 5,0*10,0 |  | 50
pod chodníky:
|  |  | 42,6 |  | 42.6
11 | 001 | 174101101 | Zásyp jam, šachet rýh nebo kolem objektů sypaninou se zhutněním | m3 | 209.479 |  |  | 0 | 0
zásyp vsakovací jímky: včetně dopravy z mezideponie
|  |  | 231,0-4,2*8,4*0,61 |  | 209.479
12 | 001 | 162701104 | Vodorovné přemístění do 9000 m výkopku/sypaniny z horniny tř. 1 až 4 | m3 | 71.781 |  |  | 0 | 0
přebytečná zemina na skládku:
|  |  | 14,91+231,0+2,8+21,3+11,25-209,479 |  | 71.781
13 | 001 | 162701109 | Příplatek k vodorovnému přemístění výkopku/sypaniny z horniny tř. 1 až 4 ZKD 1000 m přes 10000 m | m3 | 71.781 |  |  | 0 | 0
14 | 001 | 171201211 | Poplatek za uložení odpadu ze sypaniny na skládce (skládkovné) | t | 136.384 |  |  | 0 | 0
|  |  | 71,781*1,9 |  | 136.384
15 | 001 | 181301102 | Rozprostření ornice tl vrstvy do 150 mm pl do 500 m2 v rovině nebo ve svahu do 1:5 | m2 | 420 |  |  | 0 | 0
ornice z okolí stavby, sejmutá v rámci SO 01:
|  |  | 420,0 |  | 420
|  | 11 | Zemní práce - přípravné a přidružené práce |  |  |  |  | 0 | 0
16 | 231 | 111212355 | Odstranění nevhodných dřevin do 500 m2 výšky nad 1m s odstraněním pařezů v rovině nebo svahu 1:5 | m2 | 210 |  |  | 0 | 0
viz tabulku Inventarizace dřevin
|  |  | "plocha:"700,0*(0,2+0,1) |  | 210
17 | 231 | 112151111 | Směrové kácení stromů s rozřezáním a odvětvením D kmene do 200 mm | kus | 6 |  |  | 0 | 0
|  |  | "dub:"6 |  | 6
18 | 231 | 112151112 | Směrové kácení stromů s rozřezáním a odvětvením D kmene do 300 mm | kus | 11 |  |  | 0 | 0
|  |  | "třešeň:"3 |  | 3
|  |  | "jabloň:"8 |  | 8
19 | 231 | 112201111 | Odstranění pařezů D do 0,2 m v rovině a svahu 1:5 s odklizením do 20 m a zasypáním jámy | kus | 6 |  |  | 0 | 0
20 | 231 | 112201112 | Odstranění pařezů D do 0,3 m v rovině a svahu 1:5 s odklizením do 20 m a zasypáním jámy | kus | 11 |  |  | 0 | 0
21 | 001 | 162301401 | Vodorovné přemístění větví stromů listnatých do 5 km D kmene do 300 mm | kus | 17 |  |  | 0 | 0
22 | 001 | 162301411 | Vodorovné přemístění kmenů stromů listnatých do 5 km D kmene do 300 mm | kus | 17 |  |  | 0 | 0
23 | 001 | 162301421 | Vodorovné přemístění pařezů do 5 km D do 300 mm | kus | 17 |  |  | 0 | 0
24 | 001 | 162301501 | Vodorovné přemístění křovin do 5 km D kmene do 100 mm | m2 | 210 |  |  | 0 | 0
25 | 001 | 162301902 | Příplatek k vodorovnému přemístění větví stromů listnatých D kmene do 500 mm ZKD 5 km | kus | 17 |  |  | 0 | 0
26 | 001 | 162301901 | Příplatek k vodorovnému přemístění větví stromů listnatých D kmene do 300 mm ZKD 5 km | kus | 17 |  |  | 0 | 0
27 | 001 | 162301921 | Příplatek k vodorovnému přemístění pařezů D 300 mm ZKD 5 km | kus | 17 |  |  | 0 | 0
28 | R | 16200-R01 | Poplatek za uložení dřevin na skládce (skládkovné) | soubor | 1 |  |  | 0 | 0
29 | R | R01 | Řez výchovný | kus | 6 |  |  | 0 | 0
|  |  | "ponechné duby-předpoklad:"6 |  | 6
30 | R | R02 | Řez zdravotní | kus | 7 |  |  | 0 | 0
|  | 18 | Zemní práce - povrchové úpravy terénu |  |  |  |  | 0.017 | 0
31 | 231 | 184802111 | Chemické odplevelení před založením kultury nad 20 m2 postřikem na široko v rovině a svahu do 1:5 | m2 | 650 |  |  | 0 | 0
plocha zakládání nového trávníku
|  |  | 650,0 |  | 650
32 |  | R01 | Chemický postřik 5 l/ha | l | 4 |  |  | 0.004 | 0
|  |  | 4,0 |  | 4
33 | 231 | 183403113 | Obdělání půdy frézováním v rovině a svahu do 1:5 | m2 | 1300 |  |  | 0 | 0
|  |  | 650,0*2 |  | 1300
34 | 231 | 183403161 | Obdělání půdy válením v rovině a svahu do 1:5 | m2 | 650 |  |  | 0 | 0
35 | 231 | 183403153 | Obdělání půdy hrabáním v rovině a svahu do 1:5 | m2 | 1300 |  |  | 0 | 0
|  |  | 650,0*2 |  | 1300
36 | 231 | 181411131 | Založení parkového trávníku výsevem plochy do 1000 m2 v rovině a ve svahu do 1:5 | m2 | 650 |  |  | 0 | 0
37 | 005 | 005724100 | osivo směs travní parková | kg | 13 |  |  | 0.013 | 0
|  |  | 650 * 0,02 |  | 13
38 | R | 18100-R01 | Ošetřovaní založeného trávníku do předání investorovi | soubor | 1 |  |  | 0 | 0
|  | 2 | Zakládání |  |  |  |  | 39.6088 | 0
39 | 011 | 274313711 | Základové pásy z betonu tř. C 20/25 | m3 | 2.8 |  |  | 6.8692 | 0
základy pro lavičky:
|  |  | 0,4*2*2 |  | 1.6
základ pod koš:
|  |  | 0,4*1 |  | 0.4
základy pro sloupky:
|  |  | 0,4*2 |  | 0.8
40 | 011 | 271532212 | Podsyp pod základové konstrukce se zhutněním z hrubého kameniva frakce 16 až 32 mm | m3 | 8.4 |  |  | 18.144 | 0
pod suchou zídku mimo vsakovací nádrž:
|  |  | (65,0-9,0)*0,75*0,2 |  | 8.4
41 | 011 | 274321411 | Základové pasy ze ŽB tř. C 20/25 | m3 | 5.589 |  |  | 13.7114 | 0
Beton XC3
úsek nad vsakovací jímkou:
|  |  | 9,0*0,75*0,8*1,035 |  | 5.589
42 | 011 | 274361821 | Výztuž základových pásů betonářskou ocelí 10 505 (R) | t | 0.834 |  |  | 0.88418 | 0
část nad vsakovací jímkou:
|  |  | 0,55 |  | 0.55
vč. zatloukání do země:
- tyč žebírková 16 mm:
|  |  | 1,0*180*0,00158 |  | 0.284
43 | R | 27400-R01 | Zatloukání výztužných tyčí do země | kus | 150 |  |  | 0 | 0
mimo část nad nádrží:
|  |  | 150 |  | 150
(tyče v pol.výztuže)
|  | 3 | Svislé a kompletní konstrukce |  |  |  |  | 66.6352 | 0
44 | 321 | 463212111 | Rovnanina z lomového kamene upraveného s vyklínováním spár úlomky kamene | m3 | 33.371 |  |  | 66.6352 | 0
použita kvalitní rezavá žula mrákotínského typu
|  |  | (65,0-9,0)*(0,6+0,5)*0,5*(0,85+1,1)*0,5+9,0*(0,6+0,5)*0,5*(0,55+0,80)*0,5 |  | 33.371
45 | 321 | 463212191 | Příplatek za vypracováni líce rovnaniny | m2 | 88.56 |  |  | 0 | 0
|  |  | (65,0+0,6)*(0,55+0,8)*0,5*2 |  | 88.56
46 | 011 | 311211129 | Příplatek ke zdivu z kamene za lícování oboustranné | m3 | 74.75 |  |  | 0 | 0
|  |  | 65,0*(0,45+0,7)*0,5*2 |  | 74.75
|  | 38 | Různé kompletní konstrukce |  |  |  |  | 2.366 | 0
47 | 271 | 38241-R01 | Montáž zemní vsakovací nádrže z PP, objemu 21,6 m3 na dešťovou vodu, samonosné | kus | 1 |  |  | 0 | 0
- vsakovací galerie 21,6 m3 (4,2/8,4/0,61 m)
- 2 revizní šachty
|  |  | 1 |  | 1
48 | R | 38200-R02 | Položení geotextilie, zakrytí, obalení nádrže geotextilií | m2 | 300 |  |  | 0 | 0
|  |  | 300,0 |  | 300
49 | R | 3 | Specifikace: |  | 0 |  |  | 0 | 0
50 |  | 314020-R1 | Blok PP 1200/600/305 mm | kus | 138 |  |  | 1.38 | 0
51 |  | 314021-R2 | Boční stěna PP 600/600 mm | kus | 40 |  |  | 0.64 | 0
52 |  | 314022-R3 | Vrchní krytka PP 550/550 mm | kus | 138 |  |  | 0.138 | 0
53 | 314 | 314021-R3 | Spojka univerzální | kus | 200 |  |  | 0.02 | 0
54 | 27 | 314021-R3 | Integrovaná kontrolní šachta | kus | 2 |  |  | 0.064 | 0
55 | 89 | 314021-R3 | Střední/vrchní díl PP 5b/6a, H´350 mm | kus | 14 |  |  | 0.042 | 0
56 | 89 | 314021-R3 | Střední díl 3, PP, odtok DN 150, H=350 mm | kus | 2 |  |  | 0.006 | 0
57 | 314 | 314021-R3 | Litinový poklop LW400, DN 400 kN, s větracími otvory | kus | 2 |  |  | 0.076 | 0
58 | 314 | 314021-R3 | Geotextilie 200g/m2 (2x50 m) | kus | 300 |  |  | 0 | 0
|  | 5 | Komunikace |  |  |  |  | 35.22 | 0
59 | 221 | 56476-R01 | Podklad z kameniva hrubého drceného vel. 32-63 mm tl 250 mm | m2 | 44.76 |  |  | 22.38 | 0
|  |  | 2,16+42,6 |  | 44.76
60 | 221 | 59111-R01 | Kladení dlažby z kostek velkých z kamene do lože z ostřené prosívky tl. 60 mm | m2 | 2.16 |  |  | 0.4104 | 0
|  |  | "bezbariérový vstup:"1,8*0,6*2 |  | 2.16
61 | 583 | 58380-R02 | kostka dlažební velká, žula velikost 200/200 mm třída I | t | 1.2 |  |  | 1.2 | 0
1 t = 2,4 m2
-rezatá žula mrákotínského typu
|  |  | 1,2 |  | 1.2
62 | 221 | 59681-R03 | Kladení kamenné dlažby komunikací pro pěší do lože z ostřené prosívky tl.60 mm, vel do 0,5 m2, plochy do 50 m2 | m2 | 42.6 |  |  | 5.1546 | 0
|  |  | "před východním vstupem:"1,0*1,8 |  | 1.8
|  |  | "před severním vstupem:"1,0*1,8 |  | 1.8
|  |  | "bezbariérový vstup jižní:"5,0*1,8 |  | 9
|  |  | "před hlavním vstupem:"30,0 |  | 30
63 | 583 | 58381-R04 | deska dlažební, žula tryskaná tl. 50 mm, s tryskanými hranami | m2 | 45 |  |  | 6.075 | 0
|  | 93 | Různé dokončovací konstrukce a práce |  |  |  |  | 0.08068 | 0
64 | 231 | 936104213 | Montáž odpadkového koše kotevními šrouby na pevný podklad | kus | 1 |  |  | 0.00112 | 0
|  |  | 1 |  | 1
65 | 749 | 74910-R01 | koš odpadkový plechový na nosném litinovém sloupku, kotevní prvky | kus | 1 |  |  | 0.035 | 0
66 | 231 | 936124113 | Montáž lavičky stabilní kotvené šrouby na pevný podklad | kus | 2 |  |  | 0.00232 | 0
|  |  | 2 |  | 2
67 | 749 | 74910-R02 | lavička litinová Schonbrun, s dřevěným sedákem a opěradlem, dl. 1570 mm, šířka 650 mm, výška 730 mm, kotevní prvky | kus | 2 |  |  | 0 | 0
68 | 231 | 93610-R03 | Montáž ozdobného sloupku kotevními šrouby na pevný podklad | kus | 2 |  |  | 0.00224 | 0
|  |  | 2 |  | 2
69 | 749 | 74910-R04 | sloupek litinový ozdobný pevný v. 915 mm, patlka, kotevní prvky | kus | 1 |  |  | 0.035 | 0
70 | 749 | 74910-R04 | sloupek litinový ozdobný sklopný v. 915 mm, patka, kotevní prvky, zámek FAB | kus | 1 |  |  | 0.005 | 0
|  | 99 | Přesuny hmot a sutí |  |  |  |  | 0 | 0
71 | 015 | 998153131 | Přesun hmot pro samostatné zdi a valy zděné z cihel, kamene, tvárnic nebo monolitické v do 20 m | t | 143.928 |  |  | 0 | 0
|  |  | Celkem |  |  |  |  | 143.9277 | 0